## 扉-3 投标总价扉页
| 学生宿舍4栋5栋室内消火栓工程 |  | 工程
预 算 总 价
建 设 单 位：
工 程 名 称： |  | 学生宿舍4栋5栋室内消火栓工程
预 算 总 价 |  | （小写）：
（大写）：
施 工 单 位：
(单位盖章)
法定代表人 或其授权人：
(签字或盖章)
编 制 人：
（造价人员签字盖专用章）
编 制 时 间：
扉-3

## 表-04 单位工程投标报价汇总表
单位工程预算报价汇总表
工程名称：学生宿舍4栋5栋室内消火栓工程 |  |  | 标段： | 第 1 页 共 1 页
序号 | 汇总内容 | 金额:(元) |  |  | 其中：暂估价(元)
1 | 分部分项合计 | 168569.37
2 | 措施合计 | 13348.24
2.1 | 绿色施工安全防护措施费 | 11917.20
2.2 | 其他措施费 | 1431.04
3 | 其他项目 |  |  |  | －
3.1 | 暂列金额
3.2 | 暂估价
3.3 | 计日工
3.4 | 总承包服务费
3.5 | 预算包干费
3.6 | 工程优质费
3.7 | 概算幅度差
3.8 | 索赔费用
3.9 | 现场签证费用
3.10 | 其他费用
4 | 税前工程造价 | 181917.61
5 | 增值税销项税额 | 16372.58 |  |  | －
6 | 总造价 | 198290.19
7 | 人工费 | 31641.57
预算报价合计=1+2+3+5 |  | 198,290.19 |  |  | 0
表—04

## 表-08 分部分项工程和单价措施项目清单与计价表(含分部小计)
分部分项工程和单价措施项目清单与计价表
工程名称：学生宿舍4栋5栋室内消火栓工程 |  |  |  | 标段： |  |  |  | 第 1 页 共 3 页
序号 | 项目编码 | 项目名称 | 项目特征描述 |  | 计量单位 | 工程量 | 金额（元）
[7 empty] | 综合单价 |  | 综合合价 | 其中
暂估价
整个项目
1 | 030901010001 | 室内消火栓 | 1.名称:消火栓箱(950X640X240) 2.型号:DN65 3.附件材质、规格:DN65mm消火栓,L=25m麻质衬胶龙带一条,φ19mm水枪一支,指示灯一个,消防卷盘一个 |  | 套 | 20
2 | 031003003003 | 消防闸阀 DN150 | 1.名称:闸阀 2.规格:DN150 3.连接方式:卡箍连接 4.阀门及配件安装 |  | 个 | 2
3 | 031003003001 | 消防闸阀 DN100 | 1.名称:闸阀 2.规格:DN100 3.连接方式:卡箍连接 4.阀门及配件安装 |  | 个 | 10
4 | 031003003002 | 消防闸阀 DN100 | 1.名称:止回阀 2.规格:DN100 3.连接方式:卡箍连接 4.阀门及配件安装 |  | 个 | 2
5 | 030901002004 | 镀锌钢管 DN150 | 1.安装部位:室内 2.材质、规格:镀锌钢管 DN150 3.连接形式:沟槽连接 4.压力试验及冲洗设计要求:水压试验、水冲洗 5.管道刷油:刷红丹防锈漆、醇酸磁漆各两遍 |  | m | 35
6 | 030901002001 | 镀锌钢管 DN100 | 1.安装部位:室内 2.材质、规格:镀锌钢管 DN100 3.连接形式:沟槽连接 4.压力试验及冲洗设计要求:水压试验、水冲洗 5.管道刷油:刷红丹防锈漆、醇酸磁漆各两遍 |  | m | 142
本页小计
注：为计取规费等的使用，可在表中增设其中：“定额人工费”。
表—08
分部分项工程和单价措施项目清单与计价表
工程名称：学生宿舍4栋5栋室内消火栓工程 |  |  |  | 标段： |  |  |  | 第 2 页 共 3 页
序号 | 项目编码 | 项目名称 | 项目特征描述 |  | 计量单位 | 工程量 | 金额（元）
[7 empty] | 综合单价 |  | 综合合价 | 其中
暂估价
7 | 030901002002 | 镀锌钢管 DN100 | 1.安装部位:室外 2.材质、规格:镀锌钢管 DN100 3.连接形式:沟槽连接 4.压力试验及冲洗设计要求:水压试验、水冲洗 5.管道刷油:刷红丹防锈漆、醇酸磁漆各两遍 |  | m | 211
8 | 030901002003 | 镀锌钢管 DN65 | 1.安装部位:室内 2.材质、规格:镀锌钢管 DN65 3.连接形式:沟槽连接 4.压力试验及冲洗设计要求:水压试验、水冲洗 5.管道刷油:刷红丹防锈漆、醇酸磁漆各两遍 |  | m | 48
9 | 030901012001 | 消防水泵接合器 | 1.型号:SQS100-A地上式消防水泵接合器 2.规格:DN100 |  | 套 | 2
10 | 030413003001 | 打洞(孔) | 1.名称:楼层开孔及修复(φ150) 2.规格：DN150 3.类型：混凝土 4.修复：孔洞堵漏修复 |  | 个 | 16
11 | 粤050101020001 | 挖土方 | 1.名称:人工挖土方 2.土壤类型、深度：一二类土，1.5米内 |  | m3 | 24
12 | 010404001001 | 垫层 | 1.名称:砂垫层 2.厚度：150mm |  | m3 | 3.15
13 | 010103001001 | 回填方 | 1.名称:回填原土 2.夯实：人工夯实 |  | m3 | 24
14 | 03B001 | 绿化修复 | 1.名称:绿化修复 2.要求：按原状草坪修复 |  | 米 | 30
15 | 031002003001 | 套管 | 1.名称、类型:一般钢套管DN150 |  | 个 | 20
16 | 031002001001 | 管道支架 | 1.名称:管道支架 2.材质:型钢（综合考虑） 3.刷油种类、遍数:除锈，红丹漆两道、调和漆两道 |  | kg | 152
17 | 030601002001 | 压力仪表 | 1.名称：压力表 |  | 个 | 2
本页小计
注：为计取规费等的使用，可在表中增设其中：“定额人工费”。
表—08
分部分项工程和单价措施项目清单与计价表
工程名称：学生宿舍4栋5栋室内消火栓工程 |  |  |  | 标段： |  |  |  | 第 3 页 共 3 页
序号 | 项目编码 | 项目名称 | 项目特征描述 |  | 计量单位 | 工程量 | 金额（元）
[7 empty] | 综合单价 |  | 综合合价 | 其中
暂估价
18 | 030905002001 | 水灭火控制装置调试 | 1.名称：水灭火控制装置调试 2.消火栓灭火系统 |  | 点 | 22
分部分项合计
措施项目
19 | 031302007001 | 高层施工增加 |  |  | 项 | 1
20 | 031301017001 | 脚手架搭拆费 |  |  | 项 | 1
单价措施合计
本页小计
合 计
注：为计取规费等的使用，可在表中增设其中：“定额人工费”。
表—08

## 表-11 总价措施项目清单与计价表
总价措施项目清单与计价表
工程名称：学生宿舍4栋5栋室内消火栓工程 |  |  |  |  | 标段： |  |  | 第 1 页 共 2 页
序号 | 项目编码 | 项目名称 | 计算基础 | 费率 (%) |  | 金额 (元) | 调整费率 (%) |  | 调整后 金额 (元) | 备注
1 | LSSGCSF00001 | 绿色施工安全防护措施费 | 分部分项人工费+分部分项机具费 | 35.77 |  | 11917.2 |  |  |  | 以分部分项的人工费与施工机具费之和为计算基础，费率35.77%
2 | 031301010001 | 安装与生产同时进行增加费用 | 分部分项人工费 | 0 | [5 empty] | 按人工费的10%计算
3 | 031301011001 | 在有害身体健康环境中施工增加费 | 分部分项人工费 | 0 | [5 empty] | 按人工费的10%计算
4 | TSSGBWZJF001 | 在地下（暗）室、设备及大口径管道内等特殊施工部位进行施工增加费 |  | 30 | [5 empty] | 按该部分人工费的30%计算
5 | 粤031302008001 | 赶工措施费 | 分部分项人工费+分部分项机具费 | 0 | [5 empty] | 赶工措施费=（1-δ）*分部分项（人工费+施工机具费）*0.344 （0.8≤δ＜1 式中：δ=合同工期/定额工期）
6 | 031302002001 | 夜间施工增加费 |  | 20 | [5 empty] | 按其夜间施工项目人工费的20%计算
7 | JTGRSGZJF001 | 交通干扰工程施工增加费 |  | 10 | [5 empty] | 按在市政道路上施工项目人工费的10%计算
8 | 粤031302009001 | 文明工地增加费 | 分部分项人工费+分部分项机具费 | 0 | [5 empty] | 以分部分项的人工费与施工机具费之和为计算基础；市级文明工地1.00%；省级文明工地2.00%
9 | DXGXJCJXF001 | 地下管线交叉降效费 | [7 empty] | 按实际发生
编制人（造价人员）： |  |  |  |  | 复核人（造价工程师）：
表-11
总价措施项目清单与计价表
工程名称：学生宿舍4栋5栋室内消火栓工程 |  |  |  |  | 标段： |  |  | 第 2 页 共 2 页
序号 | 项目编码 | 项目名称 | 计算基础 | 费率 (%) |  | 金额 (元) | 调整费率 (%) |  | 调整后 金额 (元) | 备注
或经批准的施工方案计算
10 | QTFY00000001 | 其他费用 | [7 empty] | 按实际发生或经批准的施工组织设计方案计算
合 计 | [5 empty] | 11917.2
编制人（造价人员）： |  |  |  |  | 复核人（造价工程师）：
表-11

## 表-12 其他项目清单与计价汇总表
其他项目清单与计价汇总表
工程名称：学生宿舍4栋5栋室内消火栓工程 |  |  | 标段： |  | 第 1 页 共 1 页
序号 | 项目名称 | 金额（元） |  | 结算金额（元） |  | 备注
1 | 暂列金额
2 | 暂估价
2.1 | 材料暂估价 | — |  |  |  | 明细详见表-12-2
2.2 | 专业工程暂估价 |  |  |  |  | 明细详见表-12-3
3 | 计日工 |  |  |  |  | 明细详见表-12-4
4 | 总承包服务费 |  |  |  |  | 明细详见表-12-5
5 | 预算包干费
6 | 工程优质费
7 | 概算幅度差
8 | 现场签证费用
9 | 索赔费用
10 | 其他费用
| 合 计 | 0.00 |  |  |  | —
注：材料（工程设备）暂估单价进入清单项目综合单价，此处不汇总。
表—12

## 表-13 规费、税金项目清单与计价表
规费、税金项目清单与计价表
工程名称：学生宿舍4栋5栋室内消火栓工程 |  |  | 标段： |  |  | 第 1 页 共 1 页
序号 | 项目名称 | 计算基础 |  | 计算基数 | 计算费率 (%) |  | 金额(元)
1 | 增值税销项税额 | 分部分项合计+措施合计+其他项目 |  | 181917.61 | 9 |  | 16372.58
合 计 | [6 empty] | 16372.58
编制人（造价人员）： |  |  | 复核人（造价工程师）：
表—13