## 1单位工程费汇总表
单位工程费汇总表
工程名称：东莞市沙田食品有限公司综合楼升级改造项目-景观-给排水 |  |  |  | 第 1 页 共 1 页
序号 | 名称 | 取费基数 | 费率(%) |  | 金额（元）
1 | 分部分项工程费 | 分部分项合计
2 | 措施项目费 | 绿色施工安全防护措施单列费+其他措施项目费
2.1 | 绿色施工安全防护措施单列费 | 安全及文明施工措施费 |  |  | 15694.35
2.2 | 其他措施项目费 | 措施一般项目费+措施其他项目费
2.2.1 | 措施一般项目费 | 措施一般项目费
2.2.2 | 措施其他项目费 | 措施其它项目费
3 | 其他项目 | 其他项目合计
3.1 | 暂列金额 | 暂列金额
3.2 | 暂估价 | 暂估价合计
3.3 | 计日工 | 计日工
3.4 | 总承包服务费 | 总承包服务费
3.5 | 预算包干费 | 预算包干费
3.6 | 工程优质费 | 工程优质费
3.7 | 概算幅度差 | 概算幅度差
3.8 | 索赔费用 | 索赔费用
3.9 | 现场签证费用 | 现场签证费用
3.10 | 其他费用 | 其他费用
4 | 不含税工程造价 | 分部分项工程费+措施项目费+其他项目
5 | 应纳增值销项税额 | 分部分项工程费+措施项目费+其他项目 | 9
6 | 含税工程总造价 | 分部分项工程费+措施项目费+其他项目+应纳增值销项税额

## 分部分项工程计价表
分部分项工程计价表
工程名称：东莞市沙田食品有限公司综合楼升级改造项目-景观-给排水 | [5 empty] | 第 1 页 共 1 页
序号 | 项目编码 | 项目名称 | 项目特征描述 | 计量 单位 | 工程数量 |  | 金额（元）
[7 empty] | 综合单价 | 合价
雨水
1 | 040501004001 | 塑料管 | 1.安装部位:室外 2.介质:雨水 3.材质、规格:PE双壁波纹管 DN200 4.连接形式:胶圈连接 5.垫层:砂 100厚 6.环刚度不小于8KN/m 7.闭水试验 | m | 166.02
2 | 040501004002 | 塑料管 | 1.安装部位:室外 2.介质:雨水 3.材质、规格:PE双壁波纹管 DN300 4.连接形式:胶圈连接 5.垫层:砂 100厚 6.环刚度不小于8KN/m 7.闭水试验 | m | 141.59
3 | 040504002001 | 混凝土井 | 1.名称:圆形混凝土污水检查井∅1000mm 2.混凝土强度等级:S6 C30 3.盖板材质、规格:重型聚合物基复合材料检查井井盖 D700 4.准图集20S515(30页) | 座 | 8.00
4 | 040504009001 | 雨水口 | 1.名称:雨水口 2.做法:参考图纸及图集 | 座 | 16.00
5 | 041001001001 | 拆除路面 | 1.拆除原有混凝土层 2.旧路面机械切缝 3.厚度:150mm 4.废料外运:10km | m2 | 383.29
6 | 040203007001 | 水泥混凝土面层 | 1.混凝土强度等级:普通预拌混凝土 碎石粒径综合考虑 C30 2.厚度:150mm 3.路面养生 水养生 | m2 | 383.29
7 | 040101002001 | 挖沟槽土方 | 1.土壤类别:一、二类土 2.挖土深度:2m 内 | m3 | 195.69
8 | 040103001001 | 回填方 | 1.密实度要求:回填方 2.填方材料品种:石粉 | m3 | 166.75
9 | 040103002001 | 余方弃置 | 1.废弃料品种:土方 2.运距:10Km | m3 | 195.69
【雨水】分部小计
本页小计
合 计

## 措施项目费汇总表
措施项目费汇总表
工程名称：东莞市沙田食品有限公司综合楼升级改造项目-景观-给排水 |  |  |  |  | 第 1 页 共 1 页
编码 | 名称 | 单位 | 数量 | 单价（元） |  | 合价（元）
1 | 绿色施工安全防护措施费
1.1 | 综合脚手架 | 项 | 1
1.2 | 施工现场围挡和临时占地围档 | 项 | 1
1.3 | 施工围档照明 | 项 | 1
1.4 | 防尘降噪绿色施工防护棚 | 项 | 1
1.5 | 施工便道 | 项 | 1
1.6 | 样板引路 | 项 | 1
LSSGCSF00005 | 绿色施工安全防护措施费 | 项 | 1 | 15694.35 |  | 15694.35
| 小计 | 元 |  |  |  | 15694.35
2 | 措施其他项目
031301010005 | 安装与生产同时进行增加费用 | 项 | 1
031301011005 | 在有害身体健康环境中施工增加费 | 项 | 1
TSSGBWZJF005 | 在地下（暗）室、设备及大口径管道内等特殊施工部位进行施工增加费 | 项 | 1
粤031302008005 | 赶工措施费 | 项 | 1
031302002005 | 夜间施工增加费 | 项 | 1
JTGRSGZJF005 | 交通干扰工程施工增加费 | 项 | 1
粤031302009005 | 文明工地增加费 | 项 | 1
DXGXJCJXF005 | 地下管线交叉降效费 | 项 | 1
QTFY00000005 | 其他费用 | 项 | 1
| 小计 | 元
| 合计 |  |  |  |  | 15694.35

## 主要材料消耗量价格表
主要材料消耗量价格表
工程名称：东莞市沙田食品有限公司综合楼升级改造项目-景观-给排水 | [6 empty] | 第 1 页 共 1 页
序号 | 材料设备编码 | 材料设备名称 | 规格 | 单位 | 实际用量 | 市场价 |  | 市场价合价
1 | 02050001@3 | 橡胶圈 DN200 |  | 个 | 34.2001
2 | 02050001@4 | 橡胶圈 DN300 |  | 个 | 29.1675
3 | 17250350@2 | PE双壁波纹管 DN200 |  | m | 167.6802
4 | 17250350@3 | PE双壁波纹管 DN300 |  | m | 143.0059
5 | 36010080@4 | 重型聚合物基复合材料检查井井盖 D700 |  | 套 | 8
6 | 36010280@3 | 铸铁平篦 |  | 套 | 16
7 | 补充主材001 | 防坠网 |  | 个 | 8