## Sheet1
福州市消防救援支队2022年度装备器材采购项目四技术参数
序号 | 类别 | 装备名称 | 技术参数及性能指标
1 | 绳索救援器材 | 电动收卷装置 | 1、额定载荷:≤200kg。 2、运行方式:垂直上升/ 下降、横渡、斜拉上升/ 下降。 3、每个产品应配有FRID电子标签，具体位置和细节签订合同时与采购人协商确定。
2 |  | 临时岩石锚点制作套件 | 1、材质大多为铝合金和钢制。 2、每个产品应配有FRID电子标签，具体位置和细节签订合同时与采购人协商确定。
3 |  | 便携式拉力计 | 1、测力单位：kN/kg/lb。 2、每个产品应配有FRID电子标签，具体位置和细节签订合同时与采购人协商确定。
4 |  | 钢缆锚点 | 1、直径大宇等7毫米。 2、材质为镀锌钢丝绳。 3、长度为大于等于50㎝。 4、拉力大于20KN5、每个产品应配有FRID电子标签，具体位置和细节签订合同时与采购人协商确定。
5 |  | 高空救援背包 | 1、适用于消防救援、抢险救援时的装备收纳； 2、背部采用高透气性网格材料，配加厚垫肩双肩带,舒适可调； 3、包内有可对工具、装备进行分区放置的功能； 4、背包具有防潮湿、耐磨损的特点； 5、容量：≥40L； 6、重量：≤850g； 7、材质：TPU，聚酯,耐磨尼龙布等； 8、两个侧把手承重≥100公斤，两个中央把手承重≥100公斤，一个顶部把手承重≥100公斤，1条直升机和绞车吊带承重≥200 kg，2条横向带，可以调节长度，配备快锁搭扣，可以轻松固定住绳索和攀爬安全带。
6 |  | 分力板 | 1、材质：铝合金； 2、极限负荷：≥35KN； 3、连接孔数量：8个 4、重量：≤250g。
7 |  | 手式上升器 | 1、重量：≤240g； 2、材质：铝合金； 3、适合绳径：8-13mm； 4、工作负载≥150kg 救援负载≥250kg ； 6、适用于单绳上升，操作便利，单手即可完成操作； 7、符合XF494-2004《消防用防坠落装备》标准，要求具有国家消防装备质量监督检验中心出具的检验报告及消防产品CCCF认证证书。
8 |  | 胸式上升器 | 1、重量：≤130g； 2、材质：铝合金； 3、适合绳径：8-12mm； 4、工作负载≥150kg 救援负载≥250kg ； 5、适用于单绳上升，操作便利，配合手式上升器与胸式调整带完成绳索上升操作； 6、符合XF494-2004《消防用防坠落装备》标准，要求具有国家消防装备质量监督检验中心的检验报告。
9 |  | 自动止坠器 | 1、重量：≤200g； 2、材质：铝合金； 3、适合绳径：8-12mm； 4、工作负荷：≥5kN； 5、在绳索上下移动而不需人手操作，容易安装和移除。侧面调节开始可使装备在游动止坠器与止坠器之间进行转换。与势能吸收器挽索一起使用建立与安全绳所需的距离； 6、符合XF494-2004《消防用防坠落装备》标准，要求具有国家消防装备质量监督检验中心出具的检验报告。
10 |  | 卷扬机 | 1、电动绞盘； 2、水平牵引能力：≥200kg；垂直牵引能力：≥300kg； 3、行程：≥30m； 4、重量：≤15kg。
11 |  | 机械抓结Rescucender 抓绳救援凸轮绳索 | 1、可开启凸轮式抓绳器，人体工程设计，操作简单，设计用于提拉系统或防回跑系统； 2、可开启、定向的凸轮，可以轻松地在绳索的任意位置安装或取下； 3、开关闸上有未关闭指示；大连接孔，方便锁扣旋转；集成凸轮弹簧，避免意外卡结，增加耐用性； 4、重量：≤280g； 5、适合绳径：9-12mm；
12 |  | 自动锁定下降器（战保是自制停式单凸轮下降器） | 1、带防恐慌功能的自动制动下降器； 2、内置的防恐慌功能能降低风险； 3、系统能自动止住绳索滑动，而无需操作把手或打制动结。一旦锁住，不需触动手柄即可收绳； 4、使用绳索9--12mm; 5、最大工作负荷≥250公斤； 6、重量：≤600g； 7、下降速度：1 m/s-2 m/s；
13 |  | 下降器（战保是滑轮型下降器） | 1、专门为技术救援活动设计的内置单向滑轮下降器，从下降状态可以立即切换到上升状态，而无须转移负荷。内置单向滑 轮，採用大直径的密封滚珠轴承，保证提拉时的高效率。 2、重量：≤350g； 3、材质：铝合金； 4、适合绳径：9-12mm； 5、工作负荷：≥5kN； 6、极限负荷：≥15kN； 7、符合XF494-2004《消防用防坠落装备》标准，要求具有国家消防装备质量监督检验中心出具的检验报告及消防产品CCCF认证证书。
14 |  | 可调式挽索 | 1、长度:≥200cm，绳径10-12mm； 2、极限负荷:≥22kN； 3、材质：尼龙； 4、重量：≤190g
15 |  | O型环 | 1、重量：≤110g； 2、材质：铝合金； 3、线径：≥11mm； 4、开口距离：≥20mm； 5、长轴方向破断强度：≥27kN； 短轴方向破断强度：≥7kN； 开口状态时长轴方向破断强度：≥7kN； 6、自锁系统，可单手开启和关闭； 7、符合XF494-2004《消防用防坠落装备》标准，要求具有国家消防装备质量监督检验中心出具的检验报告。
16 |  | D型环 | 1、重量：≤90g； 2、材质：铝合金； 3、线径：≥11mm； 4、开口距离：≥20mm； 5、长轴方向破断强度：≥27kN； 短轴方向破断强度：≥7kN； 开口状态时长轴方向破断强度：≥7kN； 6、自锁系统，可单手开启和关闭。 7、符合XF494-2004《消防用防坠落装备》标准，要求具有国家消防装备质量监督检验中心出具的检验报告及消防产品CCCF认证证书
17 |  | 万向节 | 1、材质：铝合金； 2、重量：≤180g； 3、极限负荷：≥35KN； 4、密封滚珠轴承，转动滑顺；孔径最多可装入三个连接器。 4、符合XF494-2004《消防用防坠落装备》标准，要求具有国家消防装备质量监督检验中心出具的检验报告。
18 |  | 梨形锁扣 | 1、重量：≤90g； 2、材质：铝合金； 3、开口:≥30mm； 4、长轴方向破断强度:≥ 25kN； 短轴方向破断强度: ≥7kN； 开口状态时长轴方向破断强度：≥7kN。
19 |  | 半永久锁扣 | 1、重量：≤60g； 2、材质：不锈钢； 3、开口:≥10mm 4、纵向拉力≥25kN,横向拉力≥10kN。
20 |  | 大师安全器 | 1、专门为技术救援活动设计的内置单向滑轮下降器,从下降状态可以立即切换到上升状态，而无须转移负荷。内置单向滑轮，採用大直径的密封滚珠轴承，保证提拉时的高效率。AUTO-LOCK系统，可以在不用手柄时自动锁住绳索； 2、绳索直径为9mm-12mm的绳索； 3、工作负荷≥250kg； 5、重量≤1100g。
21 |  | 60CM扁带环 | 1、宽度≥20mm； 2、长度≥60cm； 3、极限负荷：≥22kN； 4、材质：尼龙或类似纤维； 5、重量：≤60g； 6、符合XF494-2004《消防用防坠落装备》标准，要求具有国家消防装备质量监督检验中心出具的检验报告。
22 |  | 80CM扁带环 | 1、宽度≥20mm； 2、长度≥80cm； 3、极限负荷：≥22kN； 4、材质：尼龙或类似纤维； 5、重量：≤70g； 6、符合XF494-2004《消防用防坠落装备》标准，要求具有国家消防装备质量监督检验中心出具的检验报告。
23 |  | 120CM扁带环 | 1、宽度≥20mm； 2、长度≥120cm； 3、极限负荷：≥22kN； 4、材质：尼龙或类似纤维； 5、重量：≤100g； 6、符合XF494-2004《消防用防坠落装备》标准，要求具有国家消防装备质量监督检验中心出具的检验报告。
24 |  | 脚踏带 | 1、长度：≥130cm； 2、重量：≤115g； 3、材质：尼龙或类似纤维； 4、工作负荷：22kN； 5、配合手式上升器使用，连接到手式上升器进行绳索攀登时，脚部的踩踏接力；调节扣可以单手精准地调节织布长度，D形丝扣锁。
25 |  | 60米绳包 | 1、采用1000D高密度PVC材质； 2、具有背负系统和提手，便于携带； 3、容量≥35L，容纳各型绳索长度不低于100米； 4、重量：≤600g； 5、底部设有排水孔，便于绳索干燥保存。
26 |  | 5米辅绳 | 1、直径：8mm； 2、材质：尼龙6工业丝 930D； 3、破断强度：≥15kN； 4、每米重量：≤50g/m
27 |  | 30米救援绳 | 1、直径：9-12mm； 2、材质：尼龙6工业丝 ； 3、破断强度：≥30kN； 4、每米重量：≤85g/m； 5、延伸率：当承重达到最小破断强度的10%时，延伸率≤6%； 6、符合XF494-2004《消防用防坠落装备》标准，要求具有国家消防装备质量监督检验中心出具的检验报告及消防产品CCCF认证证书。
28 |  | 短连接 | 1、宽度≥20mm； 2、长度≥12cm； 3、极限负荷：≥22kN； 4、材质：尼龙或类似纤维； 5、重量：≤20g；
29 |  | 扁带 | 1、宽度≥20mm； 2、长度≥150cm； 3、极限负荷：≥22kN； 4、材质：尼龙或类似纤维； 5、重量：≤140g； 6、符合XF494-2004《消防用防坠落装备》标准，要求具有国家消防装备质量监督检验中心出具的检验报告
30 |  | 快挂 | 1、扁带长度：≥12cm； 2、两端采用快速挂钩； 3、快挂钩拉力：≥22KN； 4、重量：≤120g。
31 |  | 锚杆
32 |  | 多功能省力系统 | 1、使用了4:1或5:1滑轮组，可用于提拉受困者、设置可释放锚点或架设一个紧绷绳索系统； 2、内置滑轮组，能防止发生任何缠绕； 3、长度≥2m。
33 |  | 小滑轮 | 1、重量：≤160g； 2、材质：铝合金； 3、适合绳径：9-12mm； 4、工作负荷：≥8kN； 5、极限负荷：≥36kN； 6、符合XF494-2004《消防用防坠落装备》标准，要求具有国家消防装备质量监督检验中心出具的检验报告及消防产品CCCF认证证书。
34 |  | 单滑轮（战保单向滑轮） | 1、重量：≤270g； 2、材质：铝合金； 3、适合绳径：9-12mm； 4、工作负荷：≥10kN； 5、极限负荷：≥35kN； 6、滑轮效率：滑轮配有轴承，效率96%。 7、符合XF494-2004《消防用防坠落装备》标准，要求具有国家消防装备质量监督检验中心出具的检验报告。
35 |  | 双滑轮 | 1、重量：≤450g； 2、材质：铝合金； 3、适用绳径：单绳9-12mm； 4、工作负荷：≥10KN； 5、破断负荷：≥35kN； 6、符合XF494-2004《消防用防坠落装备》标准，要求具有国家消防装备质量监督检验中心出具的检验报告。
36 |  | 救援三角吊带 | 1、材质：涤纶或类似纤维； 2、重量：≤1300g； 3、可以在几秒钟内完成对被拯救者的穿戴，带有肩带的三角带，可根据被救人员体形精准调节尺寸，确保固定稳固，无滑脱风险。
37 |  | 垫布 | 1、材质：棉帆布； 2、6个不锈钢孔，可直接挂主锁固定，实现快速多个垫拼接； 3、尺寸：≥140*80cm
38 |  | 护绳套 | 1、长度：≥70cm； 2、材质：PVC、人造革、牛皮； 3、重量：≤90g 4、防止绳索受到磨损和尖锐边缘的切割，胶套缝魔术贴，方便安装和拆收。
39 |  | 装备包 | 1、适用于消防救援、抢险救援时的装备收纳； 2、背部采用高透气性网格材料，配加厚垫肩双肩带； 3、包内有可对工具、装备进行分区放置的功能； 4、背包具有防潮湿、防水、耐磨损的特点； 5、容量：≥45L； 6、重量：≤2800g；
40 |  | 凸轮式抓绳器 | 1、重量：≤190g； 2、材质：7075铝合金； 3、适合绳径：9-12mm； 4、工作负荷：≥5kN； 5、极限负荷：≥11kN； 6、符合XF494-2004《消防用防坠落装备》标准，要求具有国家消防装备质量监督检验中心出具的检验报告。
41 |  | 护绳关节/护轮 | 1、材质：铝合金； 2、重量：≤950g 3、可根据绳索经过的地形变化组合，将绳索架离切割面。
42 |  | 横渡大直径滑轮 | 1、重量：≤420g。 2、材质：铝合金。 3、适用绳径：9-12mm； 5、工作负荷：≥8kN 6、断裂负荷：≥20kN。
43 |  | 索道滑轮 | 1、重量：≤600g； 2、材质：铝合金7075； 3、适用绳径：≤15mm； 4、工作负荷：≥2*5KN； 5、破断负荷：≥20kN； 6、符合XF494-2004《消防用防坠落装备》标准，要求具有国家消防装备质量监督检验中心出具的检验报告。
44 |  | 万向单（双）滑轮 | 万向单滑轮： 1、重量：≤320g。 2、材质：铝合金。 3、适用绳径：9-12mm； 4、工作负荷：≥8kN 5、断裂负荷：36kN。 6、滑轮效率：滑轮配有轴承，效率95% 7、带有万向结的一体式单滑轮； 8、符合XF494-2004《消防用防坠落装备》标准，要求具有国家消防装备质量监督检验中心出具的检验报告。 万向双滑轮： 1、重量：≤450g； 2、材质：铝合金； 3、适用绳径：9-12mm； 4、工作负荷：≥12kN； 5、断裂负荷：≥36kN； 6、滑轮效率：滑轮配有轴承； 7、带有万向结的一体式双滑轮； 8、符合XF494-2004《消防用防坠落装备》标准，要求具有国家消防装备质量监督检验中心出具的检验报告。
45 |  | 单向止坠器 | 1、重量：≤95g； 2、材质：铝合金； 3、适合绳径：9-12mm； 4、工作负荷：≥5kN； 5、极限负荷：≥10kN； 6、符合XF494-2004《消防用防坠落装备》标准，要求具有国家消防装备质量监督检验中心出具的检验报告。
46 |  | 无柄上升器 | 1、材质：铝合金、不锈钢 2、绳索兼容：9-13mm 3、重量：≤90g
47 |  | 电动上升器 | 1. 产品净重（含电池）：≤20kg 2. 外形尺寸：≤40X30X35cm 3. 安全工作载荷：≥200kg 4. 最大安全载荷：≥250kg 5. 上升速度0-22m/min，可连续调速 6. 下降速度0-25m/min，可连续调速 7. 紧急下降速率0-25m/min，可连续调速 8. 电池容量：载荷120kg时，行程≥400米 9.充电时间：≤5小时 10.内置温度范围：-20℃ - +50℃ 11.遥控范围：可达100米 12.配置：2块电池＋1个遥控器＋1个充电器＋1个存储箱+1根100米绳索+1个绳包
48 |  | 游动止坠器及专用附件 | 游动止坠器： 1、重量：≤190g； 2、材质：铝合金； 3、适合绳径：9-12mm； 4、工作负荷：5kN； 5、极限负荷：11kN； 6、在绳索上下移动而不需人手操作，容易安装和移除。侧面调节开始可使装备在游动止坠器与止坠器之间进行转换。与势能吸收器挽索一起使用建立与安全绳所需的距离； 7、符合XF494-2004《消防用防坠落装备》标准，要求具有国家消防装备质量监督检验中心出具的检验报告。 缓冲带： 1、材质：涤纶； 2、长度：≥20cm； 3、工作负荷：5kN； 4、极限负荷：11kN； 5、配合抓绳器使用，可减小在发生坠落时对消防员的冲击力。
49 |  | 全包裹超轻担架 | 1、材料：塑料复合材料； 2、规格：2×0.6×0.3 m； 3、颜色：橙色； 4、载重：≥150kg； 5、耐温：高温±45℃ 低温-20℃； 6、重量：≤8 kg；
50 |  | 平板式尼龙扁带 | 1、宽度≥20mm； 2、长度≥150cm； 3、极限负荷：≥22kN； 4、材质：尼龙或类似纤维； 5、重量：≤140g； 6、符合XF494-2004《消防用防坠落装备》标准，具有国家消防装备质量监督检验中心出具的检验报告。
51 |  | 可调式确定点连接扁带 | 1、调节和扣使扁带长度可以在80厘米至130厘米之间调整； 2、断裂负荷：≥22kN； 3、重量：≤500g。
52 |  | 绳梯20m | 1、长度≥20米； 2、材质：尼龙或丙纶纤维； 3、承重：≥400kg； 4、配有两个安全钩。
53 |  | 提拉套装 | 1、使用了4:1或5:1滑轮组，可用于提拉受困者、设置可释放锚点或架设一个紧绷绳索系统； 2、内置滑轮组，能防止发生任何缠绕； 3、长度≥2m。
54 |  | 保险钩 | 1、重量：≤350g； 2、材质：铝合金； 3、开口:≥50mm 4、破断强度: ≥25kN。
55 |  | 200米白色静力绳（10.5毫米） | 1、直径：10.5±0.5mm，长度200米； 2、材质：尼龙； 3、破断强度：≥30kN； 4、每米重量：≤90g/m； 5、延伸率：当承重达到最小破断强度的10%时，延伸率大于1%且小于10%； 6、耐高温性能：经204℃±5℃的耐高温性能试验后，安全绳无融熔、焦化现象； 7、安全绳采用连续结构、夹心绳结构; 8、符合XF494-2004《消防用防坠落装备》标准，要求具有国家消防装备质量监督检验中心出具的检验报告及消防产品CCCF认证证书。
56 |  | 200米红色静力绳（10.5毫米） | 1、直径：10.5±0.5mm，长度200米； 2、材质：尼龙； 3、破断强度：≥30kN； 4、每米重量：≤90g/m； 5、延伸率：当承重达到最小破断强度的10%时，延伸率大于1%且小于10%； 6、耐高温性能：经204℃±5℃的耐高温性能试验后，安全绳无融熔、焦化现象； 7、安全绳采用连续结构、夹心绳结构; 8、符合XF494-2004《消防用防坠落装备》标准，要求具有国家消防装备质量监督检验中心出具的检验报告及消防产品CCCF认证证书。
57 |  | 100米动力绳 （10.5毫米） | 1、直径：10.5±0.5mm，长度100米； 2、材质：尼龙； 3、破断强度：≥30kN； 4、每米重量：≤90g/m；
58 |  | 1.8米绿色鸡爪绳 （8毫米） | 1、材质：尼龙； 2、直径：8mm，长度1.8米； 3、拉力：≥15KN； 4、重量：≤50g/m。
59 |  | 1.6米红色鸡爪绳 （8毫米） | 1、材质：尼龙； 2、直径：8mm，长度1.6米； 3、拉力：≥15KN； 4、重量：≤50g/m。
60 |  | 导向绳 | 1、发光导向； 2、采用高强纤维，抗拉强度≥500kg； 3、直径：8-10mm； 4、重量：≤60g/m； 5、长度≥100m。