## 4.便携式灭火水泵
四川省成都市自然灾害应急能力提升工程基层防灾项目 需求调查问卷表
供应商名称：
联系人 |  |  | 生产厂商企业类型 | ☐大型 ☐中型 ☐小型 ☐微型
联系电话 |  |  | 单位地址
产品价格（万元） |  |  | 交货期
品牌 |  |  | 生产厂商名称
型号 |  |  | 邮箱
调研产品需要满足的国家标准、行业标准、地方标准
产品名称 | 序号 | 调研参数 |  | 最低参数要求 | 备注 | 产品图片
便携式灭火水泵 | 1 | 水泵类型： |  | 四冲程、单缸、风冷汽油机、自回式手拉绳启动/电启动，扬程≥75m，重量≤15kg。发动机功率≥7.5kw,四级离心水泵；铝合金抱箍连接，四级泵头可在60秒内与发动机快速拆卸，无需扳手，出水口≥40mm，进水口≥50mm，最大流量≥340升/分钟，最大扬程≥280米，最大压力≥2.8MPa。 | 请贵司按照最低参数要求进行选型，并按表填写具体参数内容，提供产品技术规格书，加盖单位公章。
| 2 | 发动机类型：
| 3 | 发动机功率： kw
| 4 | 排量：
| 5 | 额定工作压力： MPa
| 6 | 流量： t/h
| 7 | 出水口直径： mm
| 8 | 进水口直径： mm
| 9 | 扬程： m
| 10 | 射程： m
| 11 | 吸程： mm
| 12 | 重量： kg
| 13 | 配备水带规格：
| 14 | 配备多功能水枪规格：
| 15 | 配备直流水枪规格：
| 16 | 油箱容量： L,可连续运转时间： min；
| 17 | 控制油门和熄火开关是否为一键组合式；
| 18 | 配套清单含：
| 19 | 是否可提供主管监督单位检测中心或具有CMA或CNAS标识的第三方检验检测机构出具的检测报告： ，若能提供，请提供报告复印件。
| 20 | 贵公司认为是否还有其他必要参数增加:
免费维保项目 | 列举维保项目 1. 2. 3. … |  |  |  | 备注：请将填写完成后加盖公章的《采购需求问卷调查表》PDF电子档（含Word版）发送至电子邮箱：aA13632528911@163.com。
涉及的售后服务、运行维护、升级更新、备品备件、耗材等后续采购情况 | （是，列举售后服务、运行维护、升级更新、 备品备件、耗材等后续采购内容） 1.售后服务：周期、内容等 2.运行维护：周期、内容等 3.升级更新：周期、内容等 4.备品备件：列举主要配件 5.耗材：列举主要耗材 （否，不填写)
自评 | 请简要阐述所提交产品在所属行业的情况
其它需要说明的重要事项
同类采购项目历史成交信息
序号 | 采购人 | 项目名称 | 公告时间 | 中标价（万元） | 中标公告链接或合同复印件（合同复印件单独提供）
1
2
3
备注;优先提供全国应急救援队伍和消防救援队伍等应急、消防领域销售业绩。业绩较多的单位，优先提供近3年以来的业绩，最多不超过3个业绩。

## 9.点火器
四川省成都市自然灾害应急能力提升工程基层防灾项目 需求调查问卷表
供应商名称：
联系人 |  |  | 生产厂商企业类型 | ☐大型 ☐中型 ☐小型 ☐微型
联系电话 |  |  | 单位地址
产品价格（万元） |  |  | 交货期
品牌 |  |  | 生产厂商名称
型号 |  |  | 邮箱
调研产品需要满足的国家标准、行业标准、地方标准
产品名称 | 序号 | 调研参数 |  | 最低参数要求 | 备注 | 产品图片
点火器 | 1 | 质量： kg |  | 质量≤2kg，容积≤2L，点烧距离≥1300m，点火速度≤8km/h。 | 请贵司按照最低参数要求进行选型，并按表填写具体参数内容，提供产品技术规格书，加盖单位公章。
| 2 | 装油量： l
| 3 | 耗油量： L/min
| 4 | 点烧距离： m
| 5 | 点火速度： km/h
| 6 | 是否可提供主管监督单位检测中心或具有CMA或CNAS标识的第三方检验检测机构出具的检测报告： ，若能提供，请提供报告复印件。:
| 7 | 贵公司认为是否还有其他必要参数增加：
免费维保项目 | 列举维保项目 1. 2. 3. … |  |  |  | 备注：请将填写完成后加盖公章的《采购需求问卷调查表》PDF电子档（含Word版）发送至电子邮箱：aA13632528911@163.com。
涉及的售后服务、运行维护、升级更新、备品备件、耗材等后续采购情况 | （是，列举售后服务、运行维护、升级更新、 备品备件、耗材等后续采购内容） 1.售后服务：周期、内容等 2.运行维护：周期、内容等 3.升级更新：周期、内容等 4.备品备件：列举主要配件 5.耗材：列举主要耗材 （否，不填写)
自评 | 请简要阐述所提交产品在所属行业的情况
其它需要说明的重要事项
同类采购项目历史成交信息
序号 | 采购人 | 项目名称 | 公告时间 | 中标价（万元） | 中标公告链接或合同复印件（合同复印件单独提供）
1
2
3
备注;优先提供全国应急救援队伍和消防救援队伍等应急、消防领域销售业绩。业绩较多的单位，优先提供近3年以来的业绩，最多不超过3个业绩。

## 12.风力灭火机
四川省成都市自然灾害应急能力提升工程基层防灾项目 需求调查问卷表
供应商名称：
联系人 |  |  | 生产厂商企业类型 | ☐大型 ☐中型 ☐小型 ☐微型
联系电话 |  |  | 单位地址
产品价格（万元） |  |  | 交货期
品牌 |  |  | 生产厂商名称
型号 |  |  | 邮箱
调研产品需要满足的国家标准、行业标准、地方标准
产品名称 | 序号 | 调研参数 |  | 最低参数要求 | 备注 | 产品图片
风力灭火机 | 1 | 功率： Kw |  | 用于森林(草原)火灾扑救，功率≥3kW。配备便携式加油器，容量≥20L,质量≤3kg。采用混合四冲程或二冲程发动机，符合国‖及以上排放标准；气缸排量≤80cm³；整备质量≤14kg；出风口风量≥0.4m³/s；有效风力灭火距离≥1.68m；一次加油连续工作时间≥73min；手感振动≤2.7m/s²；油桶汽油容量≥20L，机油容量≥1L。 | 请贵司按照最低参数要求进行选型，并按表填写具体参数内容，提供产品技术规格书，加盖单位公章。
| 2 | 是否配备便携式加油器： ；容量: l;质量： kg。
| 3 | 发动机类型：
| 4 | 气缸排量：
| 5 | 整备质量： kg
| 6 | 出风口风量： m³/s
| 7 | 有效风力灭火距离: m
| 8 | 一次加油连续工作时间: min
| 9 | 手感振动: m/s²
| 10 | 油桶汽油容量: L
| 11 | 机油容量: L
| 12 | 噪音： 分贝
| 13 | 尺寸： * * mm
| 14 | 是否可提供主管监督单位检测中心或具有CMA或CNAS标识的第三方检验检测机构出具的检测报告： ，若能提供，请提供报告复印件。:
| 15 | 贵公司认为是否还有其他必要参数增加：
免费维保项目 | 列举维保项目 1. 2. 3. … |  |  |  | 备注：请将填写完成后加盖公章的《采购需求问卷调查表》PDF电子档（含Word版）发送至电子邮箱：aA13632528911@163.com。
涉及的售后服务、运行维护、升级更新、备品备件、耗材等后续采购情况 | （是，列举售后服务、运行维护、升级更新、 备品备件、耗材等后续采购内容） 1.售后服务：周期、内容等 2.运行维护：周期、内容等 3.升级更新：周期、内容等 4.备品备件：列举主要配件 5.耗材：列举主要耗材 （否，不填写)
自评 | 请简要阐述所提交产品在所属行业的情况
其它需要说明的重要事项
同类采购项目历史成交信息
序号 | 采购人 | 项目名称 | 公告时间 | 中标价（万元） | 中标公告链接或合同复印件（合同复印件单独提供）
1
2
3
备注;优先提供全国应急救援队伍和消防救援队伍等应急、消防领域销售业绩。业绩较多的单位，优先提供近3年以来的业绩，最多不超过3个业绩。

## 16.高压接力消防水泵
四川省成都市自然灾害应急能力提升工程基层防灾项目 需求调查问卷表
供应商名称：
联系人 |  |  | 生产厂商企业类型 | ☐大型 ☐中型 ☐小型 ☐微型
联系电话 |  |  | 单位地址
产品价格（万元） |  |  | 交货期
品牌 |  |  | 生产厂商名称
型号 |  |  | 邮箱
调研产品需要满足的国家标准、行业标准、地方标准
产品名称 | 序号 | 调研参数 |  | 最低参数要求 | 备注 | 产品图片
高压接力消防水泵 | 1 | 压力： MPa。 |  | 用于高强度灭火,可实现多台水泵串、并联架设，含配件包。压力≥2.3MPa，扬程≥230m，流量≥300L/min，吸程≥7m，射程≥37m，排量≥100ml，可手拉启动、储能式一键式电启动、无接触感应控制启停、遥控启动，功率≥10hp，转速≥12000r/min，整机净质量≤12kg。 | 请贵司按照最低参数要求进行选型，并按表填写具体参数内容，提供产品技术规格书，加盖单位公章。
| 2 | 扬程： m,射程: m。
| 3 | 流量： L/min
| 4 | 吸程： M
| 5 | 启动方式： 。
| 6 | 发动机参数：功率: kw，转速: r/min
| 7 | 是否具有夜光压表，转速和时间显示和过热保护功能： 。
| 8 | 重量： kg
| 9 | 能否实现多台水泵串、并联架设，含配件包： 。
| 10 | 8.是否可提供主管监督单位检测中心或具有CMA或CNAS标识的第三方检验检测机构出具的检测报告： ，若能提供，请提供报告复印件。
| 11 | 9.贵司认为需要提供的其他参数：
免费维保项目 | 列举维保项目 1. 2. 3. … |  |  |  | 备注：请将填写完成后加盖公章的《采购需求问卷调查表》PDF电子档（含Word版）发送至电子邮箱：aA13632528911@163.com。
涉及的售后服务、运行维护、升级更新、备品备件、耗材等后续采购情况 | （是，列举售后服务、运行维护、升级更新、 备品备件、耗材等后续采购内容） 1.售后服务：周期、内容等 2.运行维护：周期、内容等 3.升级更新：周期、内容等 4.备品备件：列举主要配件 5.耗材：列举主要耗材 （否，不填写)
自评 | 请简要阐述所提交产品在所属行业的情况
其它需要说明的重要事项
同类采购项目历史成交信息
序号 | 采购人 | 项目名称 | 公告时间 | 中标价（万元） | 中标公告链接或合同复印件（合同复印件单独提供）
1
2
3
备注;优先提供全国应急救援队伍和消防救援队伍等应急、消防领域销售业绩。业绩较多的单位，优先提供近3年以来的业绩，最多不超过3个业绩。

## 18.高压细水雾灭火机
四川省成都市自然灾害应急能力提升工程基层防灾项目 需求调查问卷表
供应商名称：
联系人 |  |  | 生产厂商企业类型 | ☐大型 ☐中型 ☐小型 ☐微型
联系电话 |  |  | 单位地址
产品价格（万元） |  |  | 交货期
品牌 |  |  | 生产厂商名称
型号 |  |  | 邮箱
调研产品需要满足的国家标准、行业标准、地方标准
产品名称 | 序号 | 调研参数 |  | 最低参数要求 | 备注 | 产品图片
高压细水雾灭火机 | 1 | 功率： Kw |  | 用于森林（草原）火灾扑救。容积≥20L，采用自动转换方式通过旋转枪杆或喷头实现直流喷射和雾化喷射，转换时间≤2s；最大压力≥6Mpa；水平射程：直流≥12m,雾化≥8m；水囊装入背架时，可自动实现水囊与高压泵入水口快速连接；最大流量≥8L/min；配有水压减震装置；净重≤8.3kg；连续工作≥15min,可伸缩。 | 请贵司按照最低参数要求进行选型，并按表填写具体参数内容，提供产品技术规格书，加盖单位公章。
| 2 | 额定压力： Mpa；
| 3 | 最大压力： Mpa；最大流量： L/min
| 4 | 直流最大射程： m；雾化射程： m
| 5 | 水袋容积： L，每台机配 个移动水囊；
| 6 | 更换水袋时间： S
| 7 | 每箱油连续工作时间： min
| 8 | 净重： kg；
| 9 | 喷射方式是否具有雾射和直射两种方式：
| 10 | 启动性能： s
| 11 | 起动方式： 。
| 12 | 枪体结构：
| 13 | 噪声： dB（A）
| 14 | 背带性能：是否为双肩背带： ，背带承重： KG；
| 15 | 出水口快速接头材质： 。
| 16 | 是否配有水压减震装置：
| 17 | 是否可提供主管监督单位检测中心或具有CMA或CNAS标识的第三方检验检测机构出具的检测报告： ，若能提供，请提供报告复印件。
| 18 | 贵司认为需要提供的其他参数：
免费维保项目 | 列举维保项目 1. 2. 3. … |  |  |  | 备注：请将填写完成后加盖公章的《采购需求问卷调查表》PDF电子档（含Word版）发送至电子邮箱：aA13632528911@163.com。
涉及的售后服务、运行维护、升级更新、备品备件、耗材等后续采购情况 | （是，列举售后服务、运行维护、升级更新、 备品备件、耗材等后续采购内容） 1.售后服务：周期、内容等 2.运行维护：周期、内容等 3.升级更新：周期、内容等 4.备品备件：列举主要配件 5.耗材：列举主要耗材 （否，不填写)
自评 | 请简要阐述所提交产品在所属行业的情况
其它需要说明的重要事项
同类采购项目历史成交信息
序号 | 采购人 | 项目名称 | 公告时间 | 中标价（万元） | 中标公告链接或合同复印件（合同复印件单独提供）
1
2
3
备注;优先提供全国应急救援队伍和消防救援队伍等应急、消防领域销售业绩。业绩较多的单位，优先提供近3年以来的业绩，最多不超过3个业绩。

## 20.高扬程水泵
四川省成都市自然灾害应急能力提升工程基层防灾项目 需求调查问卷表
供应商名称：
联系人 |  |  | 生产厂商企业类型 | ☐大型 ☐中型 ☐小型 ☐微型
联系电话 |  |  | 单位地址
产品价格（万元） |  |  | 交货期
品牌 |  |  | 生产厂商名称
型号 |  |  | 邮箱
调研产品需要满足的国家标准、行业标准、地方标准
产品名称 | 序号 | 调研参数 |  | 最低参数要求 | 备注 | 产品图片
高扬程水泵 | 1 | 1.发动机参数; |  | 用于串联供水灭火作业，四冲程双缸风冷发动机，含配件包。功率≥20kW，工作压力≥3MPa，流量≥150L/min，扬程≥300m，整机重量≤150kg。 | 请贵司按照最低参数要求进行选型，并按表填写具体参数内容，提供产品技术规格书，加盖单位公章。
| 2 | 类型:
| 3 | 最大功率: kw;
| 4 | 额定功率: kw;
| 5 | 额定转速: rpm/min;
| 6 | 启动方式 ：
| 7 | 发动机排量: cc;
| 8 | 2.泵组性能参数;
| 9 | 流量: L/min;
| 10 | 泵在横、纵向倾斜 25°的条件下，在额定工况下，各连续运转： h，泵应正常作
| 11 | 工作压力: MPa:
| 12 | 工作扬程: m;
| 13 | 最大射程: m;
| 14 | 最大吸程: m;
| 15 | 引水时间: s;
| 16 | 进水口径: mm;
| 17 | 出水口径: mm;
| 18 | 整机重量: KG.
| 19 | 是否可提供主管监督单位检测中心或具有CMA或CNAS标识的第三方检验检测机构出具的检测报告： ，若能提供，请提供报告复印件。：
| 20 | 贵司认为需要提供的其他参数：
免费维保项目 | 列举维保项目 1. 2. 3. … |  |  |  | 备注：请将填写完成后加盖公章的《采购需求问卷调查表》PDF电子档（含Word版）发送至电子邮箱：aA13632528911@163.com。
涉及的售后服务、运行维护、升级更新、备品备件、耗材等后续采购情况 | （是，列举售后服务、运行维护、升级更新、 备品备件、耗材等后续采购内容） 1.售后服务：周期、内容等 2.运行维护：周期、内容等 3.升级更新：周期、内容等 4.备品备件：列举主要配件 5.耗材：列举主要耗材 （否，不填写)
自评 | 请简要阐述所提交产品在所属行业的情况
其它需要说明的重要事项
同类采购项目历史成交信息
序号 | 采购人 | 项目名称 | 公告时间 | 中标价（万元） | 中标公告链接或合同复印件（合同复印件单独提供）
1
2
3
备注;优先提供全国应急救援队伍和消防救援队伍等应急、消防领域销售业绩。业绩较多的单位，优先提供近3年以来的业绩，最多不超过3个业绩。

## 21.割灌机
四川省成都市自然灾害应急能力提升工程基层防灾项目 需求调查问卷表
供应商名称：
联系人 |  |  | 生产厂商企业类型 | ☐大型 ☐中型 ☐小型 ☐微型
联系电话 |  |  | 单位地址
产品价格（万元） |  |  | 交货期
品牌 |  |  | 生产厂商名称
型号 |  |  | 邮箱
调研产品需要满足的国家标准、行业标准、地方标准
产品名称 | 序号 | 调研参数 |  | 最低参数要求 | 备注 | 产品图片
割灌机 | 1 | 排量： cm³ |  | 用于割除易燃灌木野草，打通火灾入场通道，功率≥1.55kW；排量≤36.3 cm³，最大输出轴速度≥8900rpm，燃油箱容量≥0.81L，整机净质≤7.5kg，耳旁噪声≤102dB（A），手把震动≤6.6㎡/s，符合国II排放标准。 | 请贵司按照最低参数要求进行选型，并按表填写具体参数内容，提供产品技术规格书，加盖单位公章。
| 2 | 功率： kw
| 3 | 重量： kg
| 4 | 启动性能： s
| 5 | 耳旁噪声: dB(A)
| 6 | 燃油箱容积: L
| 7 | 最大输出轴速度: rpm
| 8 | 手把震动: ㎡/s
| 9 | 是否可提供主管监督单位检测中心或具有CMA或CNAS标识的第三方检验检测机构出具的检测报告： ，若能提供，请提供报告复印件。
| 10 | 贵司认为需要提供的其他参数：
免费维保项目 | 列举维保项目 1. 2. 3. … |  |  |  | 备注：请将填写完成后加盖公章的《采购需求问卷调查表》PDF电子档（含Word版）发送至电子邮箱：aA13632528911@163.com。
涉及的售后服务、运行维护、升级更新、备品备件、耗材等后续采购情况 | （是，列举售后服务、运行维护、升级更新、 备品备件、耗材等后续采购内容） 1.售后服务：周期、内容等 2.运行维护：周期、内容等 3.升级更新：周期、内容等 4.备品备件：列举主要配件 5.耗材：列举主要耗材 （否，不填写)
自评 | 请简要阐述所提交产品在所属行业的情况
其它需要说明的重要事项
同类采购项目历史成交信息
序号 | 采购人 | 项目名称 | 公告时间 | 中标价（万元） | 中标公告链接或合同复印件（合同复印件单独提供）
1
2
3
备注;优先提供全国应急救援队伍和消防救援队伍等应急、消防领域销售业绩。业绩较多的单位，优先提供近3年以来的业绩，最多不超过3个业绩。

## 22.个人护具
四川省成都市自然灾害应急能力提升工程基层防灾项目 需求调查问卷表
供应商名称：
联系人 |  |  | 生产厂商企业类型 | ☐大型 ☐中型 ☐小型 ☐微型
联系电话 |  |  | 单位地址
产品价格（万元） |  |  | 交货期
品牌 |  |  | 生产厂商名称
型号 |  |  | 邮箱
调研产品需要满足的国家标准、行业标准、地方标准
产品名称 | 序号 | 调研参数 |  | 最低参数要求 | 备注 | 产品图片
个人护具 | 防火头盔 |  |  | 用于灭火救援个体防护，包含防火头盔、防火服、扑火服、应急背囊、防火防扎鞋、扑火鞋、防火头套、防火手套、头灯、护目镜、防毒面具等装备。 | 请贵司按照最低参数要求进行选型，并按表填写具体参数内容，提供产品技术规格书，加盖单位公章。
| 1 | 冲击吸收性能:高温预处理(将头盔置于50℃的温度中保持4h)头模所受冲击力： N，低温预处理(将头盔置于-28℃的温度中保持4h)头模所受冲击力： N 浸水预处理(将头盔置于水槽中室温中保持 4h)头模所受冲击力： N;
| 2 | 耐穿透性能:能否在低温预处理(将头盔置于-28℃的温度中保持4h)钢锥不应与头模建立电接触：
| 3 | 火源离开帽壳后，离火自熄时间(s):前方: ；后方: ；左侧: ；右侧: 。
| 4 | 热稳定性能:在温度： ℃条件下,经 5min后,救援头盔边沿应无明显变形;硬质附件须保持功能完好:反光材料表面无炭化、脱落现象。
| 5 | 侧向刚性:救援头盔帽壳的最大变形应不超过： mm，卸载后变形不应超过： mm
| 6 | 垂直方向棱镜度互差: °。
| 7 | 贵司认为需要提供的其他参数：
防火服
| 1 | 是否符合GB/T33536-2017《防护服装森林防火服》标准： 。
| 2 | 整体热防护性能(含高强度隔热层)： ca1/cm²
| 3 | 接缝断裂强力:裤后裆接缝强力： N，肩缝强力： N，裤侧缝强力： N
| 4 | 断裂强力:经向断裂强力： N，纬向断裂强力： N
| 5 | 断裂伸长率:经向断裂伸长率： %，纬向断裂伸长率： %。
| 6 | 撕破强力:经向撕破强力： N，纬向撕破强力： N
| 7 | 防水性能： 级
| 8 | 缩水率： %
| 9 | 热稳定性能:经纬向尺寸变化率： %
| 10 | 阻燃性能:经向损毁长度： mm，纬向损毁长度： mm，续燃时间： s，阴燃时间： s，无熔融，滴落现象。
| 11 | 色牢度:耐湿摩擦色牢度： 级，耐人造光色牢度： 级，耐皂洗色牢度： 级。
| 12 | 高强度隔热层:单位面积质量： g/㎡;断裂强力:经向断裂强力： N，纬向断裂强力： N:撕破强力:经向撕破强力： N，纬向撕破强力： N:缩水率:经向缩水率： %，纬向缩水率： %，热稳定性:变化率： %,表面无明显变化; 阻燃性能:经向损毁长度： mm，纬向损毁长度： mm，续燃时间为： s，无熔融、滴落现象。
| 13 | 垫肩指标要求:单位面积质量： g/㎡;克罗值： :保温率： %:纤维含量: %聚酰亚胺;垂直燃烧:损毁长度： mm，续燃时间为： s，阴燃时间为： s，炭化，无熔滴。
| 14 | 阻燃金属拉链指标要求:垂直燃烧:损毁长度： mm，续燃时间为： s，阴燃时间为： s，炭化，无熔滴。
| 15 | 阻燃锦丝搭扣带指标要求:垂直燃烧:损毁长度： mm，续燃时间为： s。
| 16 | 缝纫线A指标要求:成分: ;纱支: ；捻度 T/M;变异系数： CV%;断裂强力： CN; 最低断裂强力： CN;断裂伸长率： %;变异系数： CV;断裂强度： CN/TEX;燃烧状态:无熔融、滴落现象。
| 17 | 缝纫线B指标要求:成分: ;纱支: ；捻度 T/M;变异系数： CV%;断裂强力： CN; 最低断裂强力： CN;断裂伸长率： %;变异系数： CV;断裂强度： CN/TEX;燃烧状态:无熔融、滴落现象。
| 18 | 是否可提供主管监督单位检测中心或具有CMA或CNAS标识的第三方检验检测机构出具的检测报告： ，若能提供，请提供报告复印件。
| 19 | 贵司认为需要提供的其他参数：
扑火服
| 1 | 面料阻燃性能（洗涤50次后）：续燃、阴燃时间为 秒。
| 2 | 损毁长度（洗涤50次后）：经、纬向均： mm；不应有熔融、滴落现象；热防护系数TPP： kw·s/m2。
| 3 | 断裂强力（洗涤50次）：经、纬向： N；撕破强力（洗涤50次）：经向： N、纬向： N；热稳定性： %，甲醛含量： ，PH值： 。
| 4 | 单位面积质量： g/m2。
| 5 | 水洗尺寸变化率：%。
| 6 | 色牢度：耐光色牢度： 级，耐洗色牢度：变色： 级，沾色： 级，耐水色牢度：变色： 级，沾色： 级，耐干摩擦色牢度： 级，耐湿摩擦色牢度： 级，耐汗渍色牢度，变色： 级，沾色： 级。
| 7 | 接缝强力：裤后裆接缝强力： N，肩缝强力： N，单衣片接缝断裂强力： N。
| 8 | 成品结构：袖口、脚口、领子收口，明衣袋应有袋盖，袋盖长度应大于袋口长度： cm, 上衣长度盖住裤子上端： cm以上，没有明省、活褶向上倒。
| 9 | 扑火服的胸围、袖口、裤腿膝盖以下是否有反光带，保证360°可视： 。
| 10 | 缝制要求：针距密度明暗线： 针/3cm，包缝线： 针/3cm，锁眼： 针/1cm，钉扣每眼： 根；外露缝份须包缝，各部位缝头： cm，领、袋、门襟、止口等特殊部位除外。
| 11 | 外观要求：裤子侧缝顺直、扭曲率： %；同色面料服装每套（件、条）各部位表面颜色互差： 级，非表面部位颜色： 级；裤后裆缝是否用双道线或链式线缝合： 。
| 12 | 橘红色芳纶面料，是否符合国际标准色卡-潘通纺织系列（16-1462TPX）： ,色差△E： 。
| 13 | 扣、拉链是否便于连接、解脱，不易熔、不易燃、不易变形，扣、拉链表面有阻燃衣料掩襟： 。
| 14 | 金属部件是否不与身体直接接触： 。
| 15 | 缝纫线热稳定性是否满足不熔融、烧焦： 。
| 16 | 是否可提供主管监督单位检测中心或具有CMA或CNAS标识的第三方检验检测机构出具的检测报告： ，若能提供，请提供报告复印件。
| 17 | 贵司认为需要提供的其他参数：
应急背囊
| 1 | 材质：
| 2 | 容量：
| 3 | 尺寸： * * mm
| 4 | 配置：医用冰袋： 袋、三角绷带： 包、透气胶带： 卷、、乳胶止血带： 条、医用棉签： 支、酒精棉片： 片、防水创口贴： 片、玻璃体温计： 个、pe 袋（A 型）： 个、碘伏消毒液（棉棒）： 支、弹力绷带： 卷、小剪刀： 个、敷料镊子： 把、医用纱布叠片： 片、安全别针： 枚、医用退烧贴： 贴、急救手册： 本、配置清单： 张。
| 5 | 是否可提供主管监督单位检测中心或具有CMA或CNAS标识的第三方检验检测机构出具的检测报告： ，若能提供，请提供报告复印件。
| 6 | 贵司认为需要提供的其他参数：
防火防扎鞋
| 1 | 材质是否为鞋面为优质牛皮+防阻燃帆布，内里为网布;鞋底为胶大底： ；耐折次数 次;帮面是否为牛皮: 。
| 2 | 重量: kg;
| 3 | 鞋跟: cm;
| 4 | 鞋口深度: cm(不含跟);
| 5 | 制作工艺: 。
| 6 | 防滑性能: ° :
| 7 | 电绝缘性能:在测试电压5000V电电流： mA;
| 8 | 靴底抗刺穿性能: N:
| 9 | 阻燃性能(靴面):火焰离开试样各试验点后，离火自熄时间： s。
| 10 | 损毁长度: mm;无熔融、熔滴或剥离。
| 11 | 是否可提供主管监督单位检测中心或具有CMA或CNAS标识的第三方检验检测机构出具的检测报告： ，若能提供，请提供报告复印件。
| 12 | 贵司认为需要提供的其他参数：
扑火鞋
| 1 | 鞋帮抗刺穿性： N
| 2 | 鞋底抗刺穿性： N。
| 3 | 隔热性能:在隔热性能试验中被加热 30min时，救援靴底内表面的温升： ℃
| 4 | 阻燃性能:火自熄时间： S
| 5 | 是否可提供主管监督单位检测中心或具有CMA或CNAS标识的第三方检验检测机构出具的检测报告： ，若能提供，请提供报告复印件。
| 6 | 贵司认为需要提供的其他参数：
防火头套
| 1 | 是否具有阻燃、隔热、阻挡烟尘等功能： 。
| 2 | 面料成分：阻燃面料；无异味，耐水洗，耐汗渍。燃烧性能续燃时间： s，损毁长度： mm，PH值： - ，甲醛含量： ，起球： 级。
| 3 | 头套由： 片面料经阻燃线缝制而成，与头部、面颊、肩部高度贴合，大披肩设计防护性强，口鼻处留是否有面窗： ，能否可根据火场情况，迅速提拉面窗： 。
| 4 | 是否头套外观缝制圆顺，线头修清，对称部位一致，缝制线路顺直、整齐、牢固、松紧适宜： 。
| 5 | 是否可提供主管监督单位检测中心或具有CMA或CNAS标识的第三方检验检测机构出具的检测报告： ，若能提供，请提供报告复印件。
| 6 | 贵司认为需要提供的其他参数：
头灯
| 1 | 灯具外壳材质： ，透明件材质为： ，
| 2 | 防爆等级： 。
| 3 | 额定功率： W，光通量： 1m，距离光源中心点2m处照度值:强光照度： Lx，工作光： Lx;
| 4 | 额定电压: V，额定容量: mAh，连续工作时间:强光： 小时，工作光： 小时:
| 5 | 是否具有强弱光切换功能，带闪烁方式的低电压警告功能： 。
| 6 | 防护等级： 。
| 7 | 是否具有电量显示装置实时呈现电量剩余情况： 。
| 8 | 是否可提供主管监督单位检测中心或具有CMA或CNAS标识的第三方检验检测机构出具的检测报告： ，若能提供，请提供报告复印件。
| 9 | 贵司认为需要提供的其他参数：
护目镜
| 1 | 头带宽度： mm，是否可调节： 。
| 2 | 护目镜需配备： 种镜
| 3 | 球镜度：± D，柱镜度： D
| 4 | 左、右镜片的棱镜度: °。
| 5 | 水平方向棱镜度互差: °。
| 6 | 垂直方向棱镜度互差: °。
| 7 | 光透射比： %；广角散射： %
| 8 | 左右镜片参考点所对应的光透射比值之间的相对偏差： %
| 9 | 耐紫外线老化性能：透射比相对变化量： %
| 10 | 耐热性能：置于55℃烘箱内： h后，取出并放置于常温: h, 经检查，应无异常现象。
| 11 | 镜片防雾性能：镜片在： s内不起雾
| 12 | 防高速粒子冲击性能：护目镜应能承受直径为： mm,质量为 ： g,速度： m/s 的钢珠在正面两个冲击点、侧面两个冲击点的冲击试验：(1) 镜片未出现碎裂；(2)镜片另一面的白纸未出现斑痕；(3)镜片外框和镜架未出现裂块，可以正常安装镜片，镜片未脱离镜架，外框和镜架未被钢球穿透；(4)侧面防护片未出现碎裂，也未从镜片表面的撞击点处脱离，零件未裂开。
| 13 | 耐磨性能：护目镜的广角散射测量值： %
| 14 | 头箍最小宽度： mm
| 15 | 护目镜头带阻燃性能：续燃时间： s,损毁长度： mm 无熔融、滴落现象
| 16 | 质量： g
| 17 | 是否可提供主管监督单位检测中心或具有CMA或CNAS标识的第三方检验检测机构出具的检测报告： ，若能提供，请提供报告复印件。
| 18 | 贵司认为需要提供的其他参数：
防毒面具
| 1 | 是否符合 GB2890-2009《呼吸防护自吸过滤式防毒面具》相关标准要求： 。
| 2 | 材质： 。
| 3 | 面罩整体结合强力： N。面罩对空气流阻力： Pa。内置呼吸小室（半面罩）减少二氧化碳残留，呼气阀阻力： Pa。镜片透光率： %。下方视野： 度。是否具有 Rd40 螺纹接口： 。
| 4 | 是否可提供主管监督单位检测中心或具有CMA或CNAS标识的第三方检验检测机构出具的检测报告： ，若能提供，请提供报告复印件。
| 5 | 贵司认为需要提供的其他参数：
能否提供产品的防伪措施和保险，具体类容： 。
免费维保项目 | 列举维保项目 1. 2. 3. … |  |  |  | 备注：请将填写完成后加盖公章的《采购需求问卷调查表》PDF电子档（含Word版）发送至电子邮箱：aA13632528911@163.com。
涉及的售后服务、运行维护、升级更新、备品备件、耗材等后续采购情况 | （是，列举售后服务、运行维护、升级更新、 备品备件、耗材等后续采购内容） 1.售后服务：周期、内容等 2.运行维护：周期、内容等 3.升级更新：周期、内容等 4.备品备件：列举主要配件 5.耗材：列举主要耗材 （否，不填写)
自评 | 请简要阐述所提交产品在所属行业的情况
其它需要说明的重要事项
同类采购项目历史成交信息
序号 | 采购人 | 项目名称 | 公告时间 | 中标价（万元） | 中标公告链接或合同复印件（合同复印件单独提供）
1
2
3
备注;优先提供全国应急救援队伍和消防救援队伍等应急、消防领域销售业绩。业绩较多的单位，优先提供近3年以来的业绩，最多不超过3个业绩。

## 23.红外热成像仪
四川省成都市自然灾害应急能力提升工程基层防灾项目 需求调查问卷表
供应商名称：
联系人 |  |  | 生产厂商企业类型 | ☐大型 ☐中型 ☐小型 ☐微型
联系电话 |  |  | 单位地址
产品价格（万元） |  |  | 交货期
品牌 |  |  | 生产厂商名称
型号 |  |  | 邮箱
调研产品需要满足的国家标准、行业标准、地方标准
产品名称 | 序号 | 调研参数 |  | 最低参数要求 | 备注 | 产品图片
红外热成像仪 | 1 | 1.防护等级： 。 |  | 用于隐患火点探测。液晶显示屏，可调整图像显示等，电池续航≥5h。 | 请贵司按照最低参数要求进行选型，并按表填写具体参数内容，提供产品技术规格书，加盖单位公章。
| 2 | 2.重量： kg。
| 3 | 3.工作环境温度范围： ℃至 ℃，存贮环境温度范围 ℃至 ℃，工作湿度范围 %至 %。
| 4 | 4.防爆等级≥ : 。
| 5 | 5.探测器：像素 ，类型：非制冷微测辐射热计或非制冷焦平面微热型，波长范围 μm，帧频 Hz，镜头视场角： °。
| 6 | 6.是否具备指南针、激光测距、wifi功能： 。抗跌落高度： m，内置存储器容量： GB，是否具备自动换挡功能，机身贴反光荧光条： 。
| 7 | 7.显示器：尺寸 英寸，分辨率 dpi，调色板模式是否包括黑热、白热、消防、铁红、火灾、捜救等： ，图像调整是否为自动： 。
| 8 | 8.图像性能：空间分辨率 mrad，图像处理技术： ，数字変焦： 。
| 9 | 9.图像存储：内置存储器内存 G，是否具备视频录制功能： ，视频格式： ，是否具备图像存储功能： ，像格式： 格式。
| 10 | 10.测温范围 ℃~至 ℃，是否为自动换挡，自动测温校正： 。
| 11 | 11.可充电电池连续工作时间 h，配置的备用电池数量 块.
| 13 | 12.是否符合《消防用红外热像仪》（XF/T635-2023）标准： 。
| 14 | 13.能否显示出测量区域的最高温度、最低温度点： 。
| 15 | 14.最小探测距离 ： m。
| 17 | 15.是否可提供主管监督单位检测中心或具有CMA或CNAS标识的第三方检验检测机构出具的检测报告： ，若能提供，请提供报告复印件。
| 18 | 16.贵司认为需要提供的其他参数：
免费维保项目 | 列举维保项目 1. 2. 3. … |  |  |  | 备注：请将填写完成后加盖公章的《采购需求问卷调查表》PDF电子档（含Word版）发送至电子邮箱：aA13632528911@163.com。
涉及的售后服务、运行维护、升级更新、备品备件、耗材等后续采购情况 | （是，列举售后服务、运行维护、升级更新、 备品备件、耗材等后续采购内容） 1.售后服务：周期、内容等 2.运行维护：周期、内容等 3.升级更新：周期、内容等 4.备品备件：列举主要配件 5.耗材：列举主要耗材 （否，不填写)
自评 | 请简要阐述所提交产品在所属行业的情况
其它需要说明的重要事项
同类采购项目历史成交信息
序号 | 采购人 | 项目名称 | 公告时间 | 中标价（万元） | 中标公告链接或合同复印件（合同复印件单独提供）
1
2
3
备注;优先提供全国应急救援队伍和消防救援队伍等应急、消防领域销售业绩。业绩较多的单位，优先提供近3年以来的业绩，最多不超过3个业绩。

## 29.机载吊桶
四川省成都市自然灾害应急能力提升工程基层防灾项目 需求调查问卷表
供应商名称：
联系人 |  |  | 生产厂商企业类型 | ☐大型 ☐中型 ☐小型 ☐微型
联系电话 |  |  | 单位地址
产品价格（万元） |  |  | 交货期
品牌 |  |  | 生产厂商名称
型号 |  |  | 邮箱
调研产品需要满足的国家标准、行业标准、地方标准
产品名称 | 序号 | 调研参数 |  | 最低参数要求 | 备注 | 产品图片
机载吊桶 | 1 | 结构与设计： |  | 用于直升机吊载空中灭火，具备多次放水、防腐蚀、耐盐碱等功能。载荷≥3000kg，可实现2500kg、2000kg等不同载荷调节，自重≤200kg。 | 请贵司按照最低参数要求进行选型，并按表填写具体参数内容，提供产品技术规格书，加盖单位公章。
| 2 | 主体材质：
| 3 | 载荷： KG
| 4 | 是否可实现不同载荷调节。
| 5 | 整体自重： KG
| 6 | 是否为自吸水： ，最小吸水深度： m；
| 7 | 吸水速度： L/Min，且取水时间： 秒
| 8 | 放水时间：
| 9 | 吊索长度（含桶高）： M
| 10 | 使用电压直流电： V，使用电流： A；
| 11 | 是否有适航证明： 。
| 12 | 是否具备多次放水、防腐蚀、耐盐碱等功能： 。
| 13 | 配置清单：
| 14 | 是否可提供主管监督单位检测中心或具有CMA或CNAS标识的第三方检验检测机构出具的检测报告： ，若能提供，请提供报告复印件。：
| 15 | 贵司认为需要提供的其他参数：
免费维保项目 | 列举维保项目 1. 2. 3. … |  |  |  | 备注：请将填写完成后加盖公章的《采购需求问卷调查表》PDF电子档（含Word版）发送至电子邮箱：aA13632528911@163.com。
涉及的售后服务、运行维护、升级更新、备品备件、耗材等后续采购情况 | （是，列举售后服务、运行维护、升级更新、 备品备件、耗材等后续采购内容） 1.售后服务：周期、内容等 2.运行维护：周期、内容等 3.升级更新：周期、内容等 4.备品备件：列举主要配件 5.耗材：列举主要耗材 （否，不填写)
自评 | 请简要阐述所提交产品在所属行业的情况
其它需要说明的重要事项
同类采购项目历史成交信息
序号 | 采购人 | 项目名称 | 公告时间 | 中标价（万元） | 中标公告链接或合同复印件（合同复印件单独提供）
1
2
3
备注;优先提供全国应急救援队伍和消防救援队伍等应急、消防领域销售业绩。业绩较多的单位，优先提供近3年以来的业绩，最多不超过3个业绩。

## 45.绝缘剪切钳
四川省成都市自然灾害应急能力提升工程基层防灾项目 需求调查问卷表
供应商名称：
联系人 |  |  | 生产厂商企业类型 | ☐大型 ☐中型 ☐小型 ☐微型
联系电话 |  |  | 单位地址
产品价格（万元） |  |  | 交货期
品牌 |  |  | 生产厂商名称
型号 |  |  | 邮箱
调研产品需要满足的国家标准、行业标准、地方标准
产品名称 | 序号 | 调研参数 |  | 最低参数要求 | 备注 | 产品图片
绝缘剪断钳 | 1 | 绝缘电压： |  | 用于事故现场电线电缆或其他带电体的剪切，减小触电危险。绝缘≥380V，剪柄耐电压≥3000V。 | 请贵司按照最低参数要求进行选型，并按表填写具体参数内容，提供产品技术规格书，加盖单位公章。
| 2 | 剪柄耐电压：
| 3 | 长度：
| 4 | 重量：
| 5 | 开口大小：
| 6 | 剪切性能：
| 7 | 是否可提供主管监督单位检测中心或具有CMA或CNAS标识的第三方检验检测机构出具的检测报告： ，若能提供，请提供报告复印件。
| 8 | 贵公司认为是否还有其他必要参数增加。
免费维保项目 | 列举维保项目 1. 2. 3. … |  |  |  | 备注：请将填写完成后加盖公章的《采购需求问卷调查表》PDF电子档（含Word版）发送至电子邮箱：aA13632528911@163.com。
涉及的售后服务、运行维护、升级更新、备品备件、耗材等后续采购情况 | （是，列举售后服务、运行维护、升级更新、 备品备件、耗材等后续采购内容） 1.售后服务：周期、内容等 2.运行维护：周期、内容等 3.升级更新：周期、内容等 4.备品备件：列举主要配件 5.耗材：列举主要耗材 （否，不填写)
自评 | 请简要阐述所提交产品在所属行业的情况
其它需要说明的重要事项
同类采购项目历史成交信息
序号 | 采购人 | 项目名称 | 公告时间 | 中标价（万元） | 中标公告链接或合同复印件（合同复印件单独提供）
1
2
3
备注;优先提供全国应急救援队伍和消防救援队伍等应急、消防领域销售业绩。业绩较多的单位，优先提供近3年以来的业绩，最多不超过3个业绩。

## 58.软体水枪
四川省成都市自然灾害应急能力提升工程基层防灾项目 需求调查问卷表
供应商名称：
联系人 |  |  | 生产厂商企业类型 | ☐大型 ☐中型 ☐小型 ☐微型
联系电话 |  |  | 单位地址
产品价格（万元） |  |  | 交货期
品牌 |  |  | 生产厂商名称
型号 |  |  | 邮箱
调研产品需要满足的国家标准、行业标准、地方标准
产品名称 | 序号 | 调研参数 |  | 最低参数要求 | 备注 | 产品图片
软体水枪 | 背囊 |  |  | 可灌装A类/B类泡沫，耐腐蚀，配备高强度可调腰带及肩带，容量≥20L。质量≤2.5kg，满载水量≤25kg；手起动/电启动，行军方式：背负式，装水方式：水囊式，最大压力≥4.2Mpa，最大流量≥12L/min；喷雾水平射程≥9m，喷射垂直射程≥6m，最大喷雾量≥9L/min，喷泡沫≥8.5m，最大喷泡沫量≥8L/min；启动性能≤10s。 | 请贵司按照最低参数要求进行选型，并按表填写具体参数内容，提供产品技术规格书，加盖单位公章。
| 1 | 背囊是否由主背囊、背负系统、两个固定式副包以及可拆卸式副包等组成： 。
| 2 | 背负系统是否由背架、肩背带、背垫和腰封等组成： 。背架是否采用可伸缩结构： 。
| 3 | 肩带宽度： mm，厚度： mm
| 4 | 是否具有快速解脱功能： ，背负状态下的解脱时间： 秒。
| 5 | 腰封最宽处尺寸： mm，厚度： mm
| 6 | 主背囊顶部是否设置软质提手： 。
| 7 | 顶部显著位置是否设透明插入卡位，用于张贴电子标签： 。
| 8 | 主背囊及附包明显位置是否有反光标识： 。
| 9 | 空载重量： kg
| 10 | 满载重量：： kg
| 11 | 最大储水量： 升
| 12 | 水囊使用寿命： 年
| 13 | 背囊颜色能否根据采购人需求定制： 。
| 14 | 是否可提供主管监督单位检测中心或具有CMA或CNAS标识的第三方检验检测机构出具的检测报告： ，若能提供，请提供报告复印件
| 15 | 贵司认为需要提供的其他参数：
水枪
| 1 | 采用手动和电动两种灭火形式，同一把枪体是否具备两种模式能一键切换： 。
| 2 | 手动喷水最大距离： m
| 3 | 电动喷水最大距离： m
| 4 | 启动性能： S
| 5 | 最大压力： Mpa，最大流量： L/min；喷雾水平射程： m，喷射垂直射程： m，最大喷雾量： L/min，喷泡沫： m，最大喷泡沫量： L/min
| 6 | 电池容量： mAh；电池使用时间： h
| 7 | 电动系统重量： kg（含电池和电机）
| 8 | 水枪多功是否能喷头具有直流、雾化、扇形喷射等多种模式： 。
| 9 | 喷水剩余量：： %
| 10 | 枪体是否采用往复式铜制滑杆喷射结构： 。
| 11 | 是否可提供主管监督单位检测中心或具有CMA或CNAS标识的第三方检验检测机构出具的检测报告： ，若能提供，请提供报告复印件
| 12 | 贵司认为需要提供的其他参数：
免费维保项目 | 列举维保项目 1. 2. 3. … |  |  |  | 备注：请将填写完成后加盖公章的《采购需求问卷调查表》PDF电子档（含Word版）发送至电子邮箱：aA13632528911@163.com。
涉及的售后服务、运行维护、升级更新、备品备件、耗材等后续采购情况 | （是，列举售后服务、运行维护、升级更新、 备品备件、耗材等后续采购内容） 1.售后服务：周期、内容等 2.运行维护：周期、内容等 3.升级更新：周期、内容等 4.备品备件：列举主要配件 5.耗材：列举主要耗材 （否，不填写)
自评 | 请简要阐述所提交产品在所属行业的情况
其它需要说明的重要事项
同类采购项目历史成交信息
序号 | 采购人 | 项目名称 | 公告时间 | 中标价（万元） | 中标公告链接或合同复印件（合同复印件单独提供）
1
2
3
备注;优先提供全国应急救援队伍和消防救援队伍等应急、消防领域销售业绩。业绩较多的单位，优先提供近3年以来的业绩，最多不超过3个业绩。

## 75.消防摩托车
四川省成都市自然灾害应急能力提升工程基层防灾项目 需求调查问卷表
供应商名称：
联系人 |  |  | 生产厂商企业类型 | ☐大型 ☐中型 ☐小型 ☐微型
联系电话 |  |  | 单位地址
产品价格（万元） |  |  | 交货期
品牌 |  |  | 生产厂商名称
型号 |  |  | 邮箱
调研产品需要满足的国家标准、行业标准、地方标准
产品名称 | 序号 | 调研参数 |  | 最低参数要求 | 备注 | 产品图片
消防摩托车 | （一）整车性能 |  |  | 用于保障山区森林火灾扑救。发动机单缸、四冲程、水冷；功率≥14.5kW，扭矩≥25N/m；驱动方式为2WD/4WD 自由切换，轴距≥1800mm，最高车速≥50Km/h；配消防泵，流量≥3.4L/s，扬程≥55m；300ml≤排量≤400ml，外形尺寸≤3500×2000×2500mm。每辆车需提供特种车辆责任险。 | 请贵司按照最低参数要求进行选型，并按表填写具体参数内容，提供产品技术规格书，加盖单位公章。
| 1 | 发动机形式：
| 2 | 轮胎规格和类型：
| 3 | 功率： kW
| 4 | 扭矩： N/m
| 5 | 满载质量： kg
| 6 | 整备质量： kg
| 7 | 最高车速： km/h
| 8 | 外廓尺寸：长 mm×宽 mm×高 mm
| 9 | 制动距离： m
| 10 | 加速行驶躁音： dB。
| 11 | 撑杆驻车侧翻坡度角度左倾： °
| 12 | 撑杆驻车侧翻坡角度右倾： °
| 13 | 撑杆驻车前翻坡角度： °
（二） 消防泵
| 1 | 流量： L/s。
| 2 | 扬程： m，最大吸水深度： m；
| 3 | 排量： ml。
| 4 | 重量： kg。
| 5 | 汽油机综合油耗： L/h；
| 6 | 油箱容积： L。
| 7 | 水泵材质是否防腐处理： ；
（三） 标志标牌
| 1 | 是否在每辆消防摩托车车身部明显的位置上设置永久性的商标： 。
| 2 | 产品的铭牌上， 是否有下列内容： 。 （1）消防摩托车的名称、型号和配备的灭火装置及教援装置的名称 （2）技术参数表包括整备质量、满载质量、乘员数、灭火剂额定质量 （3）消防摩托车底盘认证标记 （4）消防摩托车生产连续序号 （5）消防摩托车生产日期 （6）消防摩托车制造厂名称
| 3 | 干粉、泡沫和喷雾灭火装置中使用的受压罐体上应以铭牌的方式永久性注明压力容 器相应的参数， 是否包括下列内容： 。 （1）罐体容积；（2）容器类别；（3）设计压力；（4）工作压力；（5）水压试 验压力；（6）使用温度范围；（7）执行标准；（8）罐体净重；（9）出厂编号； （10）制造单位
（四） 其他
1.交车时是否符合国家综合性消防救援车辆悬挂应急救援专用号牌的有关要求及国家 综合性消防救援车辆外观制式涂装标识规定对车身进行喷涂： 。
（五） 随车文件
1.整车操作使用说明书及光盘；底盘操作使用说明书及光盘；整车操作维修手册；底盘操作维修手册；底盘质量保修卡；底盘合格证；发动机号码拓印件；底盘号码拓印件；随车器材清单；消防车合格证；跟踪服务卡；交接清单；零部件目录、各类装置平面图、全图、水路图、电路图；整车参考外形图、结构图、效果图。
（六）贵公司认为是否还有其他必要参数增加：
免费维保项目 | 列举维保项目 1. 2. 3. … |  |  |  | 备注：请将填写完成后加盖公章的《采购需求问卷调查表》PDF电子档（含Word版）发送至电子邮箱：aA13632528911@163.com。
涉及的售后服务、运行维护、升级更新、备品备件、耗材等后续采购情况 | （是，列举售后服务、运行维护、升级更新、 备品备件、耗材等后续采购内容） 1.售后服务：周期、内容等 2.运行维护：周期、内容等 3.升级更新：周期、内容等 4.备品备件：列举主要配件 5.耗材：列举主要耗材 （否，不填写)
自评 | 请简要阐述所提交产品在所属行业的情况
其它需要说明的重要事项
同类采购项目历史成交信息
序号 | 采购人 | 项目名称 | 公告时间 | 中标价（万元） | 中标公告链接或合同复印件（合同复印件单独提供）
1
2
3
备注;优先提供全国应急救援队伍和消防救援队伍等应急、消防领域销售业绩。业绩较多的单位，优先提供近3年以来的业绩，最多不超过3个业绩。

## 76.消防水泵（高压接力水泵）
四川省成都市自然灾害应急能力提升工程基层防灾项目 需求调查问卷表
供应商名称：
联系人 |  |  | 生产厂商企业类型 | ☐大型 ☐中型 ☐小型 ☐微型
联系电话 |  |  | 单位地址
产品价格（万元） |  |  | 交货期
品牌 |  |  | 生产厂商名称
型号 |  |  | 邮箱
调研产品需要满足的国家标准、行业标准、地方标准
产品名称 | 序号 | 调研参数 |  | 最低参数要求 | 备注 | 产品图片
消防水泵（高压接力水泵） | 1 | 发动机冷却方式：具有强制水冷和自然风冷却系统； |  | 高压接力水泵可实现多台水泵串、并联架设，压力≥2.3MPa，扬程≥230m，流量≥300L/min，吸程≥7m，射程≥37m，排量≥100ml，可手拉启动、储能式一键式电启动、无接触感应控制启停、遥控启动，功率≥10hp，转速≥12000r/min，整机净质量≤12kg。 | 请贵司按照最低参数要求进行选型，并按表填写具体参数内容，提供产品技术规格书，加盖单位公章。
| 2 | 发动机功率： 转速： r/min；
| 3 | 扬程： m。
| 4 | 最大射程： m，最大吸水深度： m；
| 5 | 汽油机综合油耗： L/h；
| 6 | 发动机冷机启动性能： s；
| 7 | 油箱容积： L；
| 8 | 最大流量： L/s；
| 9 | 工况1：额定压力0.7Mpa时额定流量： L/s，射程： m；
| 10 | 工况2：额定压力0.9Mpa时额定流量： L/s, 射程： m；
| 11 | 工况3：额定压力1.2Mpa时额定流量： L/s，射程： m；
| 12 | 工况4：额定压力1.6Mpa时额定流量： L/s，射程： m；
| 13 | 是否具备背负和手提功能： 。水泵之间是否具备串联、并联： ；
| 14 | 水泵是否配有超速保护装置： ；
| 15 | 启动方式： ；
| 16 | 电启动马达是否安装于主机上： ，电启动马达与主机连接处是否为整体模具： ；
| 17 | 水泵净质量(净质量)： kg；
| 18 | 水泵材质是否防腐处理： ；
| 19 | 背架材质：是否采用不锈钢焊接： ，是否经过防锈处理： 。
| 20 | 配置附件：是否配有水泵专用的多功能行军附件背包和机油： 。附件是否包含：油箱，吸油管，引水泵，水带扳手、水带修补环、二冲程机油；进水管，底阀，止水钳，单向阀，三通，转换接头，直流喷枪，雾流喷枪，维修工具套装、启动电池： ；
| 21 | 是否配水管、移动水池： 。
| 22 | 是否可提供主管监督单位检测中心或具有CMA或CNAS标识的第三方检验检测机构出具的检测报告： ，若能提供，请提供报告复印件。
| 23 | 贵司认为需要提供的其他参数： 。
免费维保项目 | 列举维保项目 1. 2. 3. … |  |  |  | 备注：请将填写完成后加盖公章的《采购需求问卷调查表》PDF电子档（含Word版）发送至电子邮箱：aA13632528911@163.com。
涉及的售后服务、运行维护、升级更新、备品备件、耗材等后续采购情况 | （是，列举售后服务、运行维护、升级更新、 备品备件、耗材等后续采购内容） 1.售后服务：周期、内容等 2.运行维护：周期、内容等 3.升级更新：周期、内容等 4.备品备件：列举主要配件 5.耗材：列举主要耗材 （否，不填写)
自评 | 请简要阐述所提交产品在所属行业的情况
其它需要说明的重要事项
同类采购项目历史成交信息
序号 | 采购人 | 项目名称 | 公告时间 | 中标价（万元） | 中标公告链接或合同复印件（合同复印件单独提供）
1
2
3
备注;优先提供全国应急救援队伍和消防救援队伍等应急、消防领域销售业绩。业绩较多的单位，优先提供近3年以来的业绩，最多不超过3个业绩。

## 77.消防水泵（重型水泵）
四川省成都市自然灾害应急能力提升工程基层防灾项目 需求调查问卷表
供应商名称：
联系人 |  |  | 生产厂商企业类型 | ☐大型 ☐中型 ☐小型 ☐微型
联系电话 |  |  | 单位地址
产品价格（万元） |  |  | 交货期
品牌 |  |  | 生产厂商名称
型号 |  |  | 邮箱
调研产品需要满足的国家标准、行业标准、地方标准
产品名称 | 序号 | 调研参数 |  | 最低参数要求 | 备注 | 产品图片
消防水泵（重型水泵） | 1 | 发动机类型： ，发动机马力： HP； |  | 重型水泵发动机V型双缸、风冷、四冲程涡轮增压，重型水泵发动机功率≥25kW，水平射程≥40m，流量≥255L/min，压力≥7.5MPa，吸程≥7m，具有自吸功能。 | 请贵司按照最低参数要求进行选型，并按表填写具体参数内容，提供产品技术规格书，加盖单位公章。
| 2 | 启动方式： ；
| 3 | 发动机排量： CC，发动机转速： rpm；
| 4 | 泵体： ；
| 5 | 扬程： 米；
| 6 | 压力： MPa；
| 7 | 油箱： L；
| 8 | 额定流量： L/min；
| 9 | 送水距离： 公里；
| 10 | 最大吸程： m ；
| 11 | 入口直径： mm，出口直径： mm，水管连接形式： ；
| 12 | 水平射程： 米；
| 13 | 泵组重量： kg；
| 14 | 启动性能： s，噪声： dB(A)；
| 15 | 水泵使用寿命： h；
| 16 | 出口是否带调压卸荷阀；配置有强制水冷系统： 。
| 17 | 是否可提供主管监督单位检测中心或具有CMA或CNAS标识的第三方检验检测机构出具的检测报告： ，若能提供，请提供报告复印件。
| 18 | 贵司认为需要提供的其他参数： 。
免费维保项目 | 列举维保项目 1. 2. 3. … |  |  |  | 备注：请将填写完成后加盖公章的《采购需求问卷调查表》PDF电子档（含Word版）发送至电子邮箱：aA13632528911@163.com。
涉及的售后服务、运行维护、升级更新、备品备件、耗材等后续采购情况 | （是，列举售后服务、运行维护、升级更新、 备品备件、耗材等后续采购内容） 1.售后服务：周期、内容等 2.运行维护：周期、内容等 3.升级更新：周期、内容等 4.备品备件：列举主要配件 5.耗材：列举主要耗材 （否，不填写)
自评 | 请简要阐述所提交产品在所属行业的情况
其它需要说明的重要事项
同类采购项目历史成交信息
序号 | 采购人 | 项目名称 | 公告时间 | 中标价（万元） | 中标公告链接或合同复印件（合同复印件单独提供）
1
2
3
备注;优先提供全国应急救援队伍和消防救援队伍等应急、消防领域销售业绩。业绩较多的单位，优先提供近3年以来的业绩，最多不超过3个业绩。

## 87.移动蓄水池
四川省成都市自然灾害应急能力提升工程基层防灾项目 需求调查问卷表
供应商名称：
联系人 |  |  | 生产厂商企业类型 | ☐大型 ☐中型 ☐小型 ☐微型
联系电话 |  |  | 单位地址
产品价格（万元） |  |  | 交货期
品牌 |  |  | 生产厂商名称
型号 |  |  | 邮箱
调研产品需要满足的国家标准、行业标准、地方标准
产品名称 | 序号 | 调研参数 |  | 最低参数要求 | 备注 | 产品图片
移动蓄水池 | 1 | 水囊 个、贮水池 个、蓄水池 个 |  | 用于无水源场景，作为森林消防泵及其他以水灭火装备的临时水源点，分为水囊、贮水池、蓄水池等，无需捆绑固定可直接向罐内注水自立，容积≥2t，质量≤9kg。 | 请贵司按照最低参数要求进行选型，并按表填写具体参数内容，提供产品技术规格书，加盖单位公章。
水囊
| 1 | 主体材质： ，性能：£抗紫外线、£抗老化、£抗霉菌、£抗龟裂、£耐磨、£耐高、低温、£抗紫外线、£其他 。
| 2 | 主体材质： ，性能：£抗紫外线、£抗老化、£抗霉菌、£抗龟裂、£耐磨、£耐高、低温、£抗紫外线、£其他 。
| 3 | 能否折叠： 。
| 4 | 结构类型： ，水流加注时，水囊能否自动升起、自动扶正、保持稳定开口形状： 。
| 5 | 容积： m³。
| 6 | 底部材质： ，开口边圈材质： 。
| 7 | 重量： kg。
| 8 | 是否可提供主管监督单位检测中心或具有CMA或CNAS标识的第三方检验检测机构出具的检测报告： ，若能提供，请提供报告复印件。
| 9 | 贵司认为需要提供的其他参数：
贮水池
| 1 | 组成：主要由 组成，整体能否折叠后用便携大背包背装： 。
| 2 | 罐体底部配是否有水带专用出水口： ，外部是否配有不锈钢固定： 。
| 3 | 浮圈自立式，注水时，充气后的浮圈能否随水位上升自动浮起： ，放水时浮圈能否随水位下降自行落下： 。
| 4 | 适用于山地斜坡角度在 °至 °之间，并在 °至 °之间，无需任何捆绑固定，可直接向罐内注水自立；
| 5 | 罐体和罐盖采用： 制作，地布： 制作；
| 6 | 罐体和罐盖面料断裂强力（N）：经向： ，纬向： ；
| 7 | 罐体和罐盖面料撕破强力（N）：经向： ，纬向： ；
| 8 | 罐体和罐盖面料厚（mm）： ；
| 9 | 浮圈上口直径（mm）： ；
| 10 | 最大净高（mm）： ；
| 11 | 占地面积（㎡）： ；
| 12 | 容水量（m³）： ；
| 13 | 空罐质量（kg）： ；
| 14 | 使用环境温度（℃）： 至 ；
| 15 | 储存环境温度（℃）： 至 ；
| 16 | 是否可提供主管监督单位检测中心或具有CMA或CNAS标识的第三方检验检测机构出具的检测报告： ，若能提供，请提供报告复印件。
| 17 | 贵司认为需要提供的其他参数：
蓄水池
| 1 | 是否为自动升降式水囊(注水时自动立起)： ，上口直径： CM，下底直径： CM，高： CM
| 2 | 材料: 材质，是否可折叠，强度高、重量轻、无毒、无味、不污染水质、耐老化性耐水性良好： 。
| 3 | 拉伸强度：径向： MPa, 纬向： MPa。
| 4 | 容量： L
| 5 | 是否配同材质水池垫一块： 。
| 6 | 是否可提供主管监督单位检测中心或具有CMA或CNAS标识的第三方检验检测机构出具的检测报告： ，若能提供，请提供报告复印件。
| 7 | 贵司认为需要提供的其他参数：
免费维保项目 | 列举维保项目 1. 2. 3. … |  |  |  | 备注：请将填写完成后加盖公章的《采购需求问卷调查表》PDF电子档（含Word版）发送至电子邮箱：aA13632528911@163.com。
涉及的售后服务、运行维护、升级更新、备品备件、耗材等后续采购情况 | （是，列举售后服务、运行维护、升级更新、 备品备件、耗材等后续采购内容） 1.售后服务：周期、内容等 2.运行维护：周期、内容等 3.升级更新：周期、内容等 4.备品备件：列举主要配件 5.耗材：列举主要耗材 （否，不填写)
自评 | 请简要阐述所提交产品在所属行业的情况
其它需要说明的重要事项
同类采购项目历史成交信息
序号 | 采购人 | 项目名称 | 公告时间 | 中标价（万元） | 中标公告链接或合同复印件（合同复印件单独提供）
1
2
3
备注;优先提供全国应急救援队伍和消防救援队伍等应急、消防领域销售业绩。业绩较多的单位，优先提供近3年以来的业绩，最多不超过3个业绩。

## 93.油锯
四川省成都市自然灾害应急能力提升工程基层防灾项目 需求调查问卷表
供应商名称：
联系人 |  |  | 生产厂商企业类型 | ☐大型 ☐中型 ☐小型 ☐微型
联系电话 |  |  | 单位地址
产品价格（万元） |  |  | 交货期
品牌 |  |  | 生产厂商名称
型号 |  |  | 邮箱
调研产品需要满足的国家标准、行业标准、地方标准
产品名称 | 序号 | 调研参数 |  | 最低参数要求 | 备注 | 产品图片
油锯 | 1 | 结构及设计： |  | 汽油机驱动或新能源电池驱动，功率≥5.4kW,重量≤7.5kg,燃油箱容积≥0.8L,连续工作时间≥60min；采用二冲程或四冲程发动机，发动机用双活塞环结构；排量≤92cm³，主机比质量≤1.4kg/kw，导板尺寸≥18”，锯切效率≥91cm²/s，锯切燃油消耗率≤79g/m²，手感振动≤6m/s²，起动性能≤6s，符合国‖标准。 | 请贵司按照最低参数要求进行选型，并按表填写具体参数内容，提供产品技术规格书，加盖单位公章。
| 2 | 驱动方式：
| 3 | 功率： kw
| 4 | 重量： kg
| 5 | 燃油容积： L
| 6 | 连续工作时间： h
| 7 | 发动机类型：
| 8 | 排量：
| 9 | 质量: kg
| 10 | 导板尺寸：
| 11 | 锯切效率：
| 12 | 锯切燃油消耗率：
| 13 | 启动性能：
| 14 | 是否可提供主管监督单位检测中心或具有CMA或CNAS标识的第三方检验检测机构出具的检测报告： ，若能提供，请提供报告复印件。
| 15 | 贵公司认为是否还有其他必要参数增加：
免费维保项目 | 列举维保项目 1. 2. 3. … |  |  |  | 备注：请将填写完成后加盖公章的《采购需求问卷调查表》PDF电子档（含Word版）发送至电子邮箱：aA13632528911@163.com。
涉及的售后服务、运行维护、升级更新、备品备件、耗材等后续采购情况 | （是，列举售后服务、运行维护、升级更新、 备品备件、耗材等后续采购内容） 1.售后服务：周期、内容等 2.运行维护：周期、内容等 3.升级更新：周期、内容等 4.备品备件：列举主要配件 5.耗材：列举主要耗材 （否，不填写)
自评 | 请简要阐述所提交产品在所属行业的情况
其它需要说明的重要事项
同类采购项目历史成交信息
序号 | 采购人 | 项目名称 | 公告时间 | 中标价（万元） | 中标公告链接或合同复印件（合同复印件单独提供）
1
2
3
备注;优先提供全国应急救援队伍和消防救援队伍等应急、消防领域销售业绩。业绩较多的单位，优先提供近3年以来的业绩，最多不超过3个业绩。

## 94.有毒有害气体检测仪
四川省成都市自然灾害应急能力提升工程基层防灾项目 需求调查问卷表
供应商名称：
联系人 |  |  | 生产厂商企业类型 | ☐大型 ☐中型 ☐小型 ☐微型
联系电话 |  |  | 单位地址
产品价格（万元） |  |  | 交货期
品牌 |  |  | 生产厂商名称
型号 |  |  | 邮箱
调研产品需要满足的国家标准、行业标准、地方标准
产品名称 | 序号 | 调研参数 |  | 最低参数要求 | 备注 | 产品图片
有毒有害气体检测仪 | 1 | 防护等级： 。 |  | 用于检查氧气、一氧化碳、二氧化氮等气体浓度。泵吸式，包括声光双重报警、半导体传感器、充电电池等组件。 | 请贵司按照最低参数要求进行选型，并按表填写具体参数内容，提供产品技术规格书，加盖单位公章。
| 2 | 重量： kg。
| 3 | 防爆等级： 。
| 4 | 可探测的气体种类： 种。
| 5 | 是否可实时显示气体浓度和仪器状态： 。
| 6 | 工作时间： h。
| 7 | 是否能自动校准和归零： 。
| 8 | 是否能清楚显示有害气体的低限、高限、时量平均浓度和短期时量平均允许浓度： 。
| 9 | 侦检毒气时，是否具有实时报警功能，报警方式不少于声、光、振动三种： 。
| 10 | 检测范围可达到：硫化氢： - ppm（增量为1/0.1ppm），一氧化碳： - ppm（增量为1ppm），可燃气： - %LEL（增量为1%），氧气： - % vol.（增量为0.1%vol.）。
| 11 | 是否可提供主管监督单位检测中心或具有CMA或CNAS标识的第三方检验检测机构出具的检测报告： ，若能提供，请提供报告复印件。： 。
| 12 | 高清彩色屏幕： 寸。
| 13 | 支持储存 条数据。
| 14 | 是否具备USB接口，RS232接口： 。
| 15 | 采集距离： 米。
| 16 | 是否可提供主管监督单位检测中心或具有CMA或CNAS标识的第三方检验检测机构出具的检测报告： ，若能提供，请提供报告复印件。
| 17 | 贵司认为需要提供的其他参数：
免费维保项目 | 列举维保项目 1. 2. 3. … |  |  |  | 备注：请将填写完成后加盖公章的《采购需求问卷调查表》PDF电子档（含Word版）发送至电子邮箱：aA13632528911@163.com。
涉及的售后服务、运行维护、升级更新、备品备件、耗材等后续采购情况 | （是，列举售后服务、运行维护、升级更新、 备品备件、耗材等后续采购内容） 1.售后服务：周期、内容等 2.运行维护：周期、内容等 3.升级更新：周期、内容等 4.备品备件：列举主要配件 5.耗材：列举主要耗材 （否，不填写)
自评 | 请简要阐述所提交产品在所属行业的情况
其它需要说明的重要事项
同类采购项目历史成交信息
序号 | 采购人 | 项目名称 | 公告时间 | 中标价（万元） | 中标公告链接或合同复印件（合同复印件单独提供）
1
2
3
备注;优先提供全国应急救援队伍和消防救援队伍等应急、消防领域销售业绩。业绩较多的单位，优先提供近3年以来的业绩，最多不超过3个业绩。

## 103.自救呼吸器
四川省成都市自然灾害应急能力提升工程基层防灾项目 需求调查问卷表
供应商名称：
联系人 |  |  | 生产厂商企业类型 | ☐大型 ☐中型 ☐小型 ☐微型
联系电话 |  |  | 单位地址
产品价格（万元） |  |  | 交货期
品牌 |  |  | 生产厂商名称
型号 |  |  | 邮箱
调研产品需要满足的国家标准、行业标准、地方标准
产品名称 | 序号 | 调研参数 |  | 最低参数要求 | 备注 | 产品图片
自救呼吸器 | 1 | 是否符合GB21976.7-2012《消防过滤式自救呼吸器》标准的要求： |  | 采用耐高温阻燃材料制造，质量≤2.5kg。高温环境下能有效保护面部、颈部及呼吸系统的安全，滤烟效率≥95%，吸气阻力≤120Pa，单个滤芯累计防护时间≥4h。 | 请贵司按照最低参数要求进行选型，并按表填写具体参数内容，提供产品技术规格书，加盖单位公章。
| 2 | 防护时间： min
| 3 | 油透过系数： %；滤烟效率： %
| 4 | 吸气阻力： pa，呼气阻力： pa；
| 5 | 质量： kg
| 6 | 材质： .
| 7 | 能否提供产品的防伪措施和保险，具体类容： 。
| 8 | 是否可提供主管监督单位检测中心或具有CMA或CNAS标识的第三方检验检测机构出具的检测报告： ，若能提供，请提供报告复印件。
| 9 | 贵司认为需要提供的其他参数：
免费维保项目 | 列举维保项目 1. 2. 3. … |  |  |  | 备注：请将填写完成后加盖公章的《采购需求问卷调查表》PDF电子档（含Word版）发送至电子邮箱：aA13632528911@163.com。
涉及的售后服务、运行维护、升级更新、备品备件、耗材等后续采购情况 | （是，列举售后服务、运行维护、升级更新、 备品备件、耗材等后续采购内容） 1.售后服务：周期、内容等 2.运行维护：周期、内容等 3.升级更新：周期、内容等 4.备品备件：列举主要配件 5.耗材：列举主要耗材 （否，不填写)
自评 | 请简要阐述所提交产品在所属行业的情况
其它需要说明的重要事项
同类采购项目历史成交信息
序号 | 采购人 | 项目名称 | 公告时间 | 中标价（万元） | 中标公告链接或合同复印件（合同复印件单独提供）
1
2
3
备注;优先提供全国应急救援队伍和消防救援队伍等应急、消防领域销售业绩。业绩较多的单位，优先提供近3年以来的业绩，最多不超过3个业绩。