## 11.防水头灯
四川省成都市自然灾害应急能力提升工程基层防灾项目 需求调查问卷表
供应商名称：
联系人 |  |  | 生产厂商企业类型 | ☐大型 ☐中型 ☐小型 ☐微型
联系电话 |  |  | 单位地址
产品价格（万元） |  |  | 交货期
品牌 |  |  | 生产厂商名称
型号 |  |  | 邮箱
调研产品需要满足的国家标准、行业标准、地方标准
产品名称 | 序号 | 调研参数 |  | 最低参数要求 | 备注 | 产品图片
防水头灯 | 1 | 光源类型： |  | 为水域救援提供光源。可在水下使用，连续照明时间≥90min，防水等级≥IP68，亮度≥300lm，续航≥50h，节能模式续航≥200h。 | 请贵司按照最低参数要求进行选型，并按表填写具体参数内容，提供产品技术规格书，加盖单位公章。
| 2 | 强光平均照度： 最低照度：
| 3 | 弱光平均照度： 最低照度：
| 4 | 灯体设计、结构描述：
| 5 | 防水等级：
| 6 | 防爆等级：
| 7 | 色温： k
| 8 | 连续工作时间： h
| 9 | 续航: h，节能模式续航: h
| 10 | 能否提供产品的防伪措施和保险，具体类容： 。
| 11 | 是否可提供主管监督单位检测中心或具有CMA或CNAS标识的第三方检验检测机构出具的检测报告： ，若能提供，请提供报告复印件。:
| 12 | 贵公司认为是否还有其他必要参数增加：
免费维保项目 | 列举维保项目 1. 2. 3. … |  |  |  | 备注：请将填写完成后加盖公章的《采购需求问卷调查表》PDF电子档（含Word版）发送至电子邮箱：aA13632528911@163.com。
涉及的售后服务、运行维护、升级更新、备品备件、耗材等后续采购情况 | （是，列举售后服务、运行维护、升级更新、 备品备件、耗材等后续采购内容） 1.售后服务：周期、内容等 2.运行维护：周期、内容等 3.升级更新：周期、内容等 4.备品备件：列举主要配件 5.耗材：列举主要耗材 （否，不填写)
自评 | 请简要阐述所提交产品在所属行业的情况
其它需要说明的重要事项
同类采购项目历史成交信息
序号 | 采购人 | 项目名称 | 公告时间 | 中标价（万元） | 中标公告链接或合同复印件（合同复印件单独提供）
1
2
3
备注;优先提供全国应急救援队伍和消防救援队伍等应急、消防领域销售业绩。业绩较多的单位，优先提供近3年以来的业绩，最多不超过3个业绩。

## 32.救生拉网
四川省成都市自然灾害应急能力提升工程基层防灾项目 需求调查问卷表
供应商名称：
联系人 |  |  | 生产厂商企业类型 | ☐大型 ☐中型 ☐小型 ☐微型
联系电话 |  |  | 单位地址
产品价格（万元） |  |  | 交货期
品牌 |  |  | 生产厂商名称
型号 |  |  | 邮箱
调研产品需要满足的国家标准、行业标准、地方标准
产品名称 | 序号 | 调研参数 |  | 最低参数要求 | 备注 | 产品图片
救生拉网 | 1 | 结构与设计： |  | 用于在洪水、激流等危急情况下，人员、物品救助打捞。尺寸≥400cm×100cm。 | 请贵司按照最低参数要求进行选型，并按表填写具体参数内容，提供产品技术规格书，加盖单位公章。
| 2 | 尺寸：
| 3 | 材质：
| 4 | 连接锁扣数量：
| 5 | 配件清单：
| 6 | 是否可提供主管监督单位检测中心或具有CMA或CNAS标识的第三方检验检测机构出具的检测报告： ，若能提供，请提供报告复印件。
| 7 | 贵公司认为是否还有其他必要参数增加。
免费维保项目 | 列举维保项目 1. 2. 3. … |  |  |  | 备注：请将填写完成后加盖公章的《采购需求问卷调查表》PDF电子档（含Word版）发送至电子邮箱：aA13632528911@163.com。
涉及的售后服务、运行维护、升级更新、备品备件、耗材等后续采购情况 | （是，列举售后服务、运行维护、升级更新、 备品备件、耗材等后续采购内容） 1.售后服务：周期、内容等 2.运行维护：周期、内容等 3.升级更新：周期、内容等 4.备品备件：列举主要配件 5.耗材：列举主要耗材 （否，不填写)
自评 | 请简要阐述所提交产品在所属行业的情况
其它需要说明的重要事项
同类采购项目历史成交信息
序号 | 采购人 | 项目名称 | 公告时间 | 中标价（万元） | 中标公告链接或合同复印件（合同复印件单独提供）
1
2
3
备注;优先提供全国应急救援队伍和消防救援队伍等应急、消防领域销售业绩。业绩较多的单位，优先提供近3年以来的业绩，最多不超过3个业绩。

## 33.救生抛投器
四川省成都市自然灾害应急能力提升工程基层防灾项目 需求调查问卷表
供应商名称：
联系人 |  |  | 生产厂商企业类型 | ☐大型 ☐中型 ☐小型 ☐微型
联系电话 |  |  | 单位地址
产品价格（万元） |  |  | 交货期
品牌 |  |  | 生产厂商名称
型号 |  |  | 邮箱
调研产品需要满足的国家标准、行业标准、地方标准
产品名称 | 序号 | 调研参数 |  | 最低参数要求 | 备注 | 产品图片
救生抛投器 | 1 | 1.工作压力： MP，总重量： kg。 |  | 用于落水人员救助，工作压力≥8.5MPa，陆用抛射距离≥350m，水用抛射距离≥250m，锚钩抛射距离≥80m。 | 请贵司按照最低参数要求进行选型，并按表填写具体参数内容，提供产品技术规格书，加盖单位公章。
| 2 | 2.水用时抛射距离： m，陆用时抛射距离： m，锚钩抛射距离： m。
| 3 | 3.抛绳规格： ，拉力： N。
| 4 | 4.空中飞行时间： 秒，水用浮具入水自动充气成为救生圈： 秒，浮力： kg。
| 5 | 5.发射动力： 。
| 6 | 6.配置：基本发射组件 套、陆用弹体 个（内含 m救援绳索）、水用弹体 个（内含 m救援绳索）、训练弹 个、冲绳器 个、发射导管 根、绳包 个、 气瓶 个。水用保护套 套、常用密封圈 套。
| 7 | 7.是否可提供主管监督单位检测中心或具有CMA或CNAS标识的第三方检验检测机构出具的检测报告： ，若能提供，请提供报告复印件。
| 8 | 8.贵司认为需要提供的其他参数： 。
免费维保项目 | 列举维保项目 1. 2. 3. … |  |  |  | 备注：请将填写完成后加盖公章的《采购需求问卷调查表》PDF电子档（含Word版）发送至电子邮箱：aA13632528911@163.com。
涉及的售后服务、运行维护、升级更新、备品备件、耗材等后续采购情况 | （是，列举售后服务、运行维护、升级更新、 备品备件、耗材等后续采购内容） 1.售后服务：周期、内容等 2.运行维护：周期、内容等 3.升级更新：周期、内容等 4.备品备件：列举主要配件 5.耗材：列举主要耗材 （否，不填写)
自评 | 请简要阐述所提交产品在所属行业的情况
其它需要说明的重要事项
同类采购项目历史成交信息
序号 | 采购人 | 项目名称 | 公告时间 | 中标价（万元） | 中标公告链接或合同复印件（合同复印件单独提供）
1
2
3
备注;优先提供全国应急救援队伍和消防救援队伍等应急、消防领域销售业绩。业绩较多的单位，优先提供近3年以来的业绩，最多不超过3个业绩。

## 34.救援船艇
四川省成都市自然灾害应急能力提升工程基层防灾项目 需求调查问卷表
供应商名称：
联系人 |  |  | 生产厂商企业类型 | ☐大型 ☐中型 ☐小型 ☐微型
联系电话 |  |  | 单位地址
产品价格（万元） |  |  | 交货期
品牌 |  |  | 生产厂商名称
型号 |  |  | 邮箱
调研产品需要满足的国家标准、行业标准、地方标准
产品名称 | 序号 | 调研参数 |  | 最低参数要求 | 备注 | 产品图片
救援船艇 | 自扶正船体 |  |  | 自扶正救援艇具备自动回正功能，发动机功率≥45kW，船体面料多层加固的复合材料（厚度≥1mm），耐磨、防割，可实时定位，配有自动泄压系统，快速充气且充气时间≤10min。浮筒直径≥50cm，航速≥50km/h；外形尺寸≥4.6*2.5*2.35m，气室数量≥12个，船体净重≤130kg。 | 请贵司按照最低参数要求进行选型，并按表填写具体参数内容，提供产品技术规格书，加盖单位公章。
| 1 | 全船设计与机构：
| 2 | 船身独立气室数： 是否为单独充气口，是否可查看气压。
| 3 | 充气装置配备充气泵和电源规格：
| 4 | 自扶正功能表述：
| 5 | 船身反光标识数量：
| 6 | 船身拉手绑带数量：
| 7 | 搭载人员： 人
| 8 | 重量(不含船外机）： kg
| 9 | 其余配件清单：
| 10 | 航速： km/h
| 11 | 船体材质：
| 12 | 充气时间： min
| 13 | 浮筒直径： cm
| 14 | 能否实时定位
| 15 | 外形尺寸： * * mm
| 16 | 是否可提供主管监督单位检测中心或具有CMA或CNAS标识的第三方检验检测机构出具的检测报告： ，若能提供，请提供报告复印件。：
| 17 | 贵公司认为是否还有其他必要参数增加：
舷外机
| 1 | 气缸数：
| 2 | 输出功率：
| 3 | 排气量 ：
| 4 | 启动方式：
| 5 | 操作方式：
| 6 | 档位： 前--空--倒档
| 7 | 燃油类型：
| 8 | 冷却系统：
| 9 | 最大转速：
| 10 | 其余配件清单：
| 11 | 是否可提供主管监督单位检测中心或具有CMA或CNAS标识的第三方检验检测机构出具的检测报告： ，若能提供，请提供报告复印件。：
| 12 | 贵公司认为是否还有其他必要参数增加：
免费维保项目 | 列举维保项目 1. 2. 3. … |  |  |  | 备注：请将填写完成后加盖公章的《采购需求问卷调查表》PDF电子档（含Word版）发送至电子邮箱：aA13632528911@163.com。
涉及的售后服务、运行维护、升级更新、备品备件、耗材等后续采购情况 | （是，列举售后服务、运行维护、升级更新、 备品备件、耗材等后续采购内容） 1.售后服务：周期、内容等 2.运行维护：周期、内容等 3.升级更新：周期、内容等 4.备品备件：列举主要配件 5.耗材：列举主要耗材 （否，不填写)
自评 | 请简要阐述所提交产品在所属行业的情况
其它需要说明的重要事项
同类采购项目历史成交信息
序号 | 采购人 | 项目名称 | 公告时间 | 中标价（万元） | 中标公告链接或合同复印件（合同复印件单独提供）
1
2
3
备注;优先提供全国应急救援队伍和消防救援队伍等应急、消防领域销售业绩。业绩较多的单位，优先提供近3年以来的业绩，最多不超过3个业绩。

## 35.救援浮桥
四川省成都市自然灾害应急能力提升工程基层防灾项目 需求调查问卷表
供应商名称：
联系人 |  |  | 生产厂商企业类型 | ☐大型 ☐中型 ☐小型 ☐微型
联系电话 |  |  | 单位地址
产品价格（万元） |  |  | 交货期
品牌 |  |  | 生产厂商名称
型号 |  |  | 邮箱
调研产品需要满足的国家标准、行业标准、地方标准
产品名称 | 序号 | 调研参数 |  | 最低参数要求 | 备注 | 产品图片
救援浮桥 | 1 | 结构设计与功能表述： |  | 用于水域中快速通行，长度≥4m，静态下承载浮力≥500kg，充气时间≤15min。 | 请贵司按照最低参数要求进行选型，并按表填写具体参数内容，提供产品技术规格书，加盖单位公章。
| 2 | 工作长度： m
| 3 | 工作宽度： m
| 4 | 厚度： m
| 5 | 工作压力： MPa
| 6 | 充气时间： min
| 7 | 重量（未充气）： Kg
| 8 | 整套包装后尺寸： * * mm
| 9 | 额定载重： Kg
| 10 | 是否可提供主管监督单位检测中心或具有CMA或CNAS标识的第三方检验检测机构出具的检测报告： ，若能提供，请提供报告复印件。：
| 11 | 贵公司认为是否还有其他必要参数增加：
免费维保项目 | 列举维保项目 1. 2. 3. … |  |  |  | 备注：请将填写完成后加盖公章的《采购需求问卷调查表》PDF电子档（含Word版）发送至电子邮箱：aA13632528911@163.com。
涉及的售后服务、运行维护、升级更新、备品备件、耗材等后续采购情况 | （是，列举售后服务、运行维护、升级更新、 备品备件、耗材等后续采购内容） 1.售后服务：周期、内容等 2.运行维护：周期、内容等 3.升级更新：周期、内容等 4.备品备件：列举主要配件 5.耗材：列举主要耗材 （否，不填写)
自评 | 请简要阐述所提交产品在所属行业的情况
其它需要说明的重要事项
同类采购项目历史成交信息
序号 | 采购人 | 项目名称 | 公告时间 | 中标价（万元） | 中标公告链接或合同复印件（合同复印件单独提供）
1
2
3
备注;优先提供全国应急救援队伍和消防救援队伍等应急、消防领域销售业绩。业绩较多的单位，优先提供近3年以来的业绩，最多不超过3个业绩。

## 41.救援舟艇组合（冲锋舟）
四川省成都市自然灾害应急能力提升工程基层防灾项目 需求调查问卷表
供应商名称：
联系人 |  |  | 生产厂商企业类型 | ☐大型 ☐中型 ☐小型 ☐微型
联系电话 |  |  | 单位地址
产品价格（万元） |  |  | 交货期
品牌 |  |  | 生产厂商名称
型号 |  |  | 邮箱
调研产品需要满足的国家标准、行业标准、地方标准
产品名称 | 序号 | 调研参数 |  | 最低参数要求 | 备注 | 产品图片
救援舟艇组合（冲锋舟） | 1 | 是否符合国家最新 《赛艇、皮艇、划艇及其附件技术条件》标准要求； 。 |  | 冲锋舟主机安装舷外机，舟身采用玻璃钢或铝合金材质，功率≥30kW,外置油箱容量≥20L,承载人数≥8人，功率≥30kW,航速≥40km/h，承重≥800kg | 请贵司按照最低参数要求进行选型，并按表填写具体参数内容，提供产品技术规格书，加盖单位公章。
| 2 | 船体材质： 。
| 3 | 乘坐人员 人；
| 4 | 船体长度： cm ；船体宽度： cm；船体质量： kg；
| 5 | 舷外机功率： 匹马力；舷外机燃油容量： L；舷外机整装质量： kg；
| 6 | 航速: km/h;承重: kg
| 7 | 螺旋桨防护罩材质： ；
| 8 | 是否可提供主管监督单位检测中心或具有CMA或CNAS标识的第三方检验检测机构出具的检测报告： ，若能提供，请提供报告复印件。
| 9 | 贵司认为需要提供的其他参数： 。
免费维保项目 | 列举维保项目 1. 2. 3. … |  |  |  | 备注：请将填写完成后加盖公章的《采购需求问卷调查表》PDF电子档（含Word版）发送至电子邮箱：aA13632528911@163.com。
涉及的售后服务、运行维护、升级更新、备品备件、耗材等后续采购情况 | （是，列举售后服务、运行维护、升级更新、 备品备件、耗材等后续采购内容） 1.售后服务：周期、内容等 2.运行维护：周期、内容等 3.升级更新：周期、内容等 4.备品备件：列举主要配件 5.耗材：列举主要耗材 （否，不填写)
自评 | 请简要阐述所提交产品在所属行业的情况
其它需要说明的重要事项
同类采购项目历史成交信息
序号 | 采购人 | 项目名称 | 公告时间 | 中标价（万元） | 中标公告链接或合同复印件（合同复印件单独提供）
1
2
3
备注;优先提供全国应急救援队伍和消防救援队伍等应急、消防领域销售业绩。业绩较多的单位，优先提供近3年以来的业绩，最多不超过3个业绩。

## 42.救援舟艇组合（摩托艇）
四川省成都市自然灾害应急能力提升工程基层防灾项目 需求调查问卷表
供应商名称：
联系人 |  |  | 生产厂商企业类型 | ☐大型 ☐中型 ☐小型 ☐微型
联系电话 |  |  | 单位地址
产品价格（万元） |  |  | 交货期
品牌 |  |  | 生产厂商名称
型号 |  |  | 邮箱
调研产品需要满足的国家标准、行业标准、地方标准
产品名称 | 序号 | 调研参数 |  | 最低参数要求 | 备注 | 产品图片
救援舟艇组合（摩托艇） | 1 | 1.长*宽*高（m）： 。 |  | 摩托艇四周设计有发光带，便于夜间操作，有可轻松拖拉通道边缘，长度≥5m。 | 请贵司按照最低参数要求进行选型，并按表填写具体参数内容，提供产品技术规格书，加盖单位公章。
| 2 | 2.净重（kg）： 。
| 3 | 3.发动机最大输出功率： kw 。
| 4 | 4.冷却系统： 。
| 5 | 5.发动机类型： 。
| 6 | 6.排气量： 。
| 7 | 7.燃油容量： L。
| 8 | 8.总机油量： L。
| 9 | 9.总储物容量： L 。
| 10 | 10.乘员人数： 。
| 11 | 11.最大载重： kg。
| 12 | 是否四周设计有发光带，有可轻松拖拉通道边缘： 。
| 13 | 12.航速： km/h。
| 14 | 13.是否可提供主管监督单位检测中心或具有CMA或CNAS标识的第三方检验检测机构出具的检测报告： ，若能提供，请提供报告复印件。
| 15 | 14.贵司认为需要提供的其他参数： 。
免费维保项目 | 列举维保项目 1. 2. 3. … |  |  |  | 备注：请将填写完成后加盖公章的《采购需求问卷调查表》PDF电子档（含Word版）发送至电子邮箱：aA13632528911@163.com。
涉及的售后服务、运行维护、升级更新、备品备件、耗材等后续采购情况 | （是，列举售后服务、运行维护、升级更新、 备品备件、耗材等后续采购内容） 1.售后服务：周期、内容等 2.运行维护：周期、内容等 3.升级更新：周期、内容等 4.备品备件：列举主要配件 5.耗材：列举主要耗材 （否，不填写)
自评 | 请简要阐述所提交产品在所属行业的情况
其它需要说明的重要事项
同类采购项目历史成交信息
序号 | 采购人 | 项目名称 | 公告时间 | 中标价（万元） | 中标公告链接或合同复印件（合同复印件单独提供）
1
2
3
备注;优先提供全国应急救援队伍和消防救援队伍等应急、消防领域销售业绩。业绩较多的单位，优先提供近3年以来的业绩，最多不超过3个业绩。

## 43.救援舟艇组合（橡皮舟）
四川省成都市自然灾害应急能力提升工程基层防灾项目 需求调查问卷表
供应商名称：
联系人 |  |  | 生产厂商企业类型 | ☐大型 ☐中型 ☐小型 ☐微型
联系电话 |  |  | 单位地址
产品价格（万元） |  |  | 交货期
品牌 |  |  | 生产厂商名称
型号 |  |  | 邮箱
调研产品需要满足的国家标准、行业标准、地方标准
产品名称 | 序号 | 调研参数 |  | 最低参数要求 | 备注 | 产品图片
救援舟艇组合（橡皮舟） | 1 | 是否符合国家最新 《赛艇、皮艇、划艇及其附件技术条件》标准要求； 。 |  | 橡皮艇具备电动充放气、防穿刺等功能，重量≥60kg，核载人数≥8人，工作压力≥0.2bar，充气时间≤90s；采用PVC材质，充气船体，具有排水阀门、铝合金拉丝底板。 | 请贵司按照最低参数要求进行选型，并按表填写具体参数内容，提供产品技术规格书，加盖单位公章。
| 2 | 是否具有排水阀门、铝合金拉丝底板： 。
| 3 | 船体材质： 。
| 4 | 乘坐人员 人；
| 5 | 船体长度： cm ；船体宽度： cm；船体质量： kg；
| 6 | 舷外机功率： 匹马力；舷外机燃油容量： L；舷外机整装质量： kg；
| 7 | 工作压力： bar，充气时间： s。
| 8 | 气室数量：
| 9 | 是否具备电动充放气、防穿刺等功能： 。
| 10 | 是否可提供主管监督单位检测中心或具有CMA或CNAS标识的第三方检验检测机构出具的检测报告： ，若能提供，请提供报告复印件。
| 11 | 贵司认为需要提供的其他参数： 。
免费维保项目 | 列举维保项目 1. 2. 3. … |  |  |  | 备注：请将填写完成后加盖公章的《采购需求问卷调查表》PDF电子档（含Word版）发送至电子邮箱：aA13632528911@163.com。
涉及的售后服务、运行维护、升级更新、备品备件、耗材等后续采购情况 | （是，列举售后服务、运行维护、升级更新、 备品备件、耗材等后续采购内容） 1.售后服务：周期、内容等 2.运行维护：周期、内容等 3.升级更新：周期、内容等 4.备品备件：列举主要配件 5.耗材：列举主要耗材 （否，不填写)
自评 | 请简要阐述所提交产品在所属行业的情况
其它需要说明的重要事项
同类采购项目历史成交信息
序号 | 采购人 | 项目名称 | 公告时间 | 中标价（万元） | 中标公告链接或合同复印件（合同复印件单独提供）
1
2
3
备注;优先提供全国应急救援队伍和消防救援队伍等应急、消防领域销售业绩。业绩较多的单位，优先提供近3年以来的业绩，最多不超过3个业绩。

## 44.救援舟艇组合（舟艇拖车）
四川省成都市自然灾害应急能力提升工程基层防灾项目 需求调查问卷表
供应商名称：
联系人 |  |  | 生产厂商企业类型 | ☐大型 ☐中型 ☐小型 ☐微型
联系电话 |  |  | 单位地址
产品价格（万元） |  |  | 交货期
品牌 |  |  | 生产厂商名称
型号 |  |  | 邮箱
调研产品需要满足的国家标准、行业标准、地方标准
产品名称 | 序号 | 调研参数 |  | 最低参数要求 | 备注 | 产品图片
救援舟艇组合（舟艇拖车） | 1 | 结构与设计： |  | 舟艇拖车用于在应急救援中，转运舟艇使用。净重≥200kg，载重≥300kg，绞盘支架带有安全保险链。 | 请贵司按照最低参数要求进行选型，并按表填写具体参数内容，提供产品技术规格书，加盖单位公章。
| 2 | 尺寸： * * mm
| 3 | 载重： kg
| 4 | 轮胎规格：
| 5 | 轮胎数量： 个。
| 6 | 重量： kg
| 7 | 最快行驶速度： km/h
| 8 | 绞盘支架是否带有安全保险链: .
| 9 | 绞盘参数：
| 10 | 最小转弯半径：
| 12 | 可转运舟艇数量： ，尺寸： 。
| 13 | 是否可提供主管监督单位检测中心或具有CMA或CNAS标识的第三方检验检测机构出具的检测报告： ，若能提供，请提供报告复印件。
| 14 | 贵公司认为是否还有其他必要参数增加。
免费维保项目 | 列举维保项目 1. 2. 3. … |  |  |  | 备注：请将填写完成后加盖公章的《采购需求问卷调查表》PDF电子档（含Word版）发送至电子邮箱：aA13632528911@163.com。
涉及的售后服务、运行维护、升级更新、备品备件、耗材等后续采购情况 | （是，列举售后服务、运行维护、升级更新、 备品备件、耗材等后续采购内容） 1.售后服务：周期、内容等 2.运行维护：周期、内容等 3.升级更新：周期、内容等 4.备品备件：列举主要配件 5.耗材：列举主要耗材 （否，不填写)
自评 | 请简要阐述所提交产品在所属行业的情况
其它需要说明的重要事项
同类采购项目历史成交信息
序号 | 采购人 | 项目名称 | 公告时间 | 中标价（万元） | 中标公告链接或合同复印件（合同复印件单独提供）
1
2
3
备注;优先提供全国应急救援队伍和消防救援队伍等应急、消防领域销售业绩。业绩较多的单位，优先提供近3年以来的业绩，最多不超过3个业绩。

## 48.流速监测仪
四川省成都市自然灾害应急能力提升工程基层防灾项目 需求调查问卷表
供应商名称：
联系人 |  |  | 生产厂商企业类型 | ☐大型 ☐中型 ☐小型 ☐微型
联系电话 |  |  | 单位地址
产品价格（万元） |  |  | 交货期
品牌 |  |  | 生产厂商名称
型号 |  |  | 邮箱
调研产品需要满足的国家标准、行业标准、地方标准
产品名称 | 序号 | 调研参数 |  | 最低参数要求 | 备注 | 产品图片
流速监测仪 | 1 | 1.测量范围： m/s 。 |  | 用于液体流速、流量监测。测量流速≥5m/s，持续工作时间≥8h。 | 请贵司按照最低参数要求进行选型，并按表填写具体参数内容，提供产品技术规格书，加盖单位公章。
| 2 | 2.测量精度： m/s 。
| 3 | 3.使用温度： ℃ 。
| 4 | 4.电波发射角： °。
| 5 | 5.电波发射功率： dBm。
| 6 | 6.电波频率： GHz。
| 7 | 7.防水等级： 。
| 8 | 8.测量距离： m。
| 9 | 9.连续使用： 小时。
| 10 | 10.仪器壳体材质： ，整机重量： g。
| 11 | 11.测量模式： 。
| 12 | 12.是否内置角度感测器，可以自动修正垂直角和水平角度： 。
| 13 | 13.是否内置温度传感器，可显示环境温度： 。
| 14 | 14.界面：中文/英文/其他，单机存储记录： 条。
| 15 | 15.是否可提供主管监督单位检测中心或具有CMA或CNAS标识的第三方检验检测机构出具的检测报告： ，若能提供，请提供报告复印件。
| 16 | 16.贵司认为需要提供的其他参数： 。
免费维保项目 | 列举维保项目 1. 2. 3. … |  |  |  | 备注：请将填写完成后加盖公章的《采购需求问卷调查表》PDF电子档（含Word版）发送至电子邮箱：aA13632528911@163.com。
涉及的售后服务、运行维护、升级更新、备品备件、耗材等后续采购情况 | （是，列举售后服务、运行维护、升级更新、 备品备件、耗材等后续采购内容） 1.售后服务：周期、内容等 2.运行维护：周期、内容等 3.升级更新：周期、内容等 4.备品备件：列举主要配件 5.耗材：列举主要耗材 （否，不填写)
自评 | 请简要阐述所提交产品在所属行业的情况
其它需要说明的重要事项
同类采购项目历史成交信息
序号 | 采购人 | 项目名称 | 公告时间 | 中标价（万元） | 中标公告链接或合同复印件（合同复印件单独提供）
1
2
3
备注;优先提供全国应急救援队伍和消防救援队伍等应急、消防领域销售业绩。业绩较多的单位，优先提供近3年以来的业绩，最多不超过3个业绩。

## 54.潜水打捞系统
四川省成都市自然灾害应急能力提升工程基层防灾项目 需求调查问卷表
供应商名称：
联系人 |  |  | 生产厂商企业类型 | ☐大型 ☐中型 ☐小型 ☐微型
联系电话 |  |  | 单位地址
产品价格（万元） |  |  | 交货期
品牌 |  |  | 生产厂商名称
型号 |  |  | 邮箱
调研产品需要满足的国家标准、行业标准、地方标准
产品名称 | 序号 | 调研参数 |  | 最低参数要求 | 备注 | 产品图片
潜水打捞系统 | 1 | 小型打捞袋： 个 |  | 包括小型打捞袋、中型打捞袋。其中，小型打捞袋≥2个，单个提升能力≥2000kg，配有可拉式排气阀，排气阀在压力过高时，可自动泄压；中型打捞袋≥2个，单个提升能力≥4000kg，选配可拉式排气阀，排气阀在压力过高时，可自动泄压。 | 请贵司按照最低参数要求进行选型，并按表填写具体参数内容，提供产品技术规格书，加盖单位公章。
| 2 | 材质：
| 3 | 重量： kg
| 4 | 单个提升能力： kg。
| 5 | 是否配有可拉式排气阀，排气阀在压力过高时，可自动泄压： 。
| 6 | 中型打捞袋： 个
| 7 | 材质：
| 8 | 重量： kg
| 9 | 单个提升能力： kg。
| 10 | 是否配有可拉式排气阀，排气阀在压力过高时，可自动泄压： 。
| 11 | 是否可提供主管监督单位检测中心或具有CMA或CNAS标识的第三方检验检测机构出具的检测报告： ，若能提供，请提供报告复印件。
| 12 | 贵司认为需要提供的其他参数：
免费维保项目 | 列举维保项目 1. 2. 3. … |  |  |  | 备注：请将填写完成后加盖公章的《采购需求问卷调查表》PDF电子档（含Word版）发送至电子邮箱：aA13632528911@163.com。
涉及的售后服务、运行维护、升级更新、备品备件、耗材等后续采购情况 | （是，列举售后服务、运行维护、升级更新、 备品备件、耗材等后续采购内容） 1.售后服务：周期、内容等 2.运行维护：周期、内容等 3.升级更新：周期、内容等 4.备品备件：列举主要配件 5.耗材：列举主要耗材 （否，不填写)
自评 | 请简要阐述所提交产品在所属行业的情况
其它需要说明的重要事项
同类采购项目历史成交信息
序号 | 采购人 | 项目名称 | 公告时间 | 中标价（万元） | 中标公告链接或合同复印件（合同复印件单独提供）
1
2
3
备注;优先提供全国应急救援队伍和消防救援队伍等应急、消防领域销售业绩。业绩较多的单位，优先提供近3年以来的业绩，最多不超过3个业绩。

## 63.水陆两用破拆工具组
四川省成都市自然灾害应急能力提升工程基层防灾项目 需求调查问卷表
供应商名称：
联系人 |  |  | 生产厂商企业类型 | ☐大型 ☐中型 ☐小型 ☐微型
联系电话 |  |  | 单位地址
产品价格（万元） |  |  | 交货期
品牌 |  |  | 生产厂商名称
型号 |  |  | 邮箱
调研产品需要满足的国家标准、行业标准、地方标准
产品名称 | 序号 | 调研参数 |  | 最低参数要求 | 备注 | 产品图片
水陆两用破拆工具组 | 1 | 整体要求 |  | 用于救援现场实施凿破功能的设备。包括电动液压泵、液压剪切器、液压扩张器、液压救援顶杆、液压管、电源控制系统、浮力装置、水下警示灯、充电系统、气压维护检测系统、便携运输箱等。能够满足在70m以下水深正常使用，工作压力≥30MPa，续航时间≥60min | 请贵司按照最低参数要求进行选型，并按表填写具体参数内容，提供产品技术规格书，加盖单位公章。
| 2 | 整套工具的工作压力: MPa。
| 3 | 能否整套装备（包括动力源）潜入水下操作：
| 4 | 快速接口在水下： m 时不得发生进水或泄漏现象。
| 5 | 液压快速接口插拔次数寿命： 次。
| 6 | 控制开关在水下： m 时不出现自行启动或停止现象。
| 7 | 液压电动泵、液压剪切器、液压扩张器、液压顶撑器和控制手柄是否具有耐腐蚀性能： 。
电动液压泵
| 1 | 低压流量: L/mini高压流量： L/min，
| 2 | 一次性充满电所需时间: min，充满电后使用时间: min
| 3 | 重量： kg。
| 4 | 作业噪音： 分贝。
| 5 | 是否可提供主管监督单位检测中心或具有CMA或CNAS标识的第三方检验检测机构出具的检测报告： ，若能提供，请提供报告复印件。
| 6 | 贵司认为需要提供的其他参数：
液压剪切器
| 1 | 剪切直径: mm。
| 2 | 剪切力： KN。
| 3 | 开口距离： mm。
| 4 | 重量： kg。
| 5 | 是否可提供主管监督单位检测中心或具有CMA或CNAS标识的第三方检验检测机构出具的检测报告： ，若能提供，请提供报告复印件。
| 6 | 贵司认为需要提供的其他参数：
液压扩张器
| 1 | 扩张力: KN。
| 2 | 扩张距离： mm。
| 3 | 重量： kg。
| 4 | 是否可提供主管监督单位检测中心或具有CMA或CNAS标识的第三方检验检测机构出具的检测报告： ，若能提供，请提供报告复印件。
| 5 | 贵司认为需要提供的其他参数：
液压救援顶杆
| 1 | 一级撑顶力: KN；二级撑顶力: KN。
| 2 | 活塞行程： mm
| 3 | 是否可提供主管监督单位检测中心或具有CMA或CNAS标识的第三方检验检测机构出具的检测报告： ，若能提供，请提供报告复印件。
| 4 | 贵司认为需要提供的其他参数：
液压管和电源遥控系统
| 1 | 液压管长度： M。
| 2 | 液压管重量： Kg，能否单手带压插拔： 。
| 3 | 破断强度： KN。
| 4 | 远程遥控距离： m。
| 5 | 是否可提供主管监督单位检测中心或具有CMA或CNAS标识的第三方检验检测机构出具的检测报告： ，若能提供，请提供报告复印件。
| 6 | 贵司认为需要提供的其他参数：
浮力装置
| 1 | 材质：
| 2 | 是否采用醒目反光条设计： 。
| 3 | 是否配置高度调节系统，调节范围： - m
| 4 | 破断强度： KN。
配置
| 5 | 运输箱：是否具有可伸缩拉杆、带有轮子，颜色为黑色，箱体整体防水、抗压、防震、防腐蚀、耐盐雾： 。
| 6 | 配置明细：液压动力源 台，液压剪切器 台，液压扩张器 台，液压顶杆 台，液压管和远程遥控系统 套，充电系统 套，浮力装置 套，气压维护检测系统 套，便携运输箱 套；
| 7 | 是否可提供主管监督单位检测中心或具有CMA或CNAS标识的第三方检验检测机构出具的检测报告： ，若能提供，请提供报告复印件。
| 8 | 贵司认为需要提供的其他参数：
免费维保项目 | 列举维保项目 1. 2. 3. … |  |  |  | 备注：请将填写完成后加盖公章的《采购需求问卷调查表》PDF电子档（含Word版）发送至电子邮箱：aA13632528911@163.com。
涉及的售后服务、运行维护、升级更新、备品备件、耗材等后续采购情况 | （是，列举售后服务、运行维护、升级更新、 备品备件、耗材等后续采购内容） 1.售后服务：周期、内容等 2.运行维护：周期、内容等 3.升级更新：周期、内容等 4.备品备件：列举主要配件 5.耗材：列举主要耗材 （否，不填写)
自评 | 请简要阐述所提交产品在所属行业的情况
其它需要说明的重要事项
同类采购项目历史成交信息
序号 | 采购人 | 项目名称 | 公告时间 | 中标价（万元） | 中标公告链接或合同复印件（合同复印件单独提供）
1
2
3
备注;优先提供全国应急救援队伍和消防救援队伍等应急、消防领域销售业绩。业绩较多的单位，优先提供近3年以来的业绩，最多不超过3个业绩。

## 64.水面移动救生担架
四川省成都市自然灾害应急能力提升工程基层防灾项目 需求调查问卷表
供应商名称：
联系人 |  |  | 生产厂商企业类型 | ☐大型 ☐中型 ☐小型 ☐微型
联系电话 |  |  | 单位地址
产品价格（万元） |  |  | 交货期
品牌 |  |  | 生产厂商名称
型号 |  |  | 邮箱
调研产品需要满足的国家标准、行业标准、地方标准
产品名称 | 序号 | 调研参数 |  | 最低参数要求 | 备注 | 产品图片
水面移动救生担架 | 1 | 产品尺寸： * * mm； |  | 用于营救落水者并保障其体温稳定，也可用于运送救生物品和救灾物资。载荷≥100kg，航速≥7m/s，控制距离≥1.1km，低于25℃自动升温。承载浮力≥80kg，载重≥150kg。 | 请贵司按照最低参数要求进行选型，并按表填写具体参数内容，提供产品技术规格书，加盖单位公章。
| 2 | 自重： kg；
| 3 | 载重： kg；
| 4 | 本体材料： ；
| 5 | 航速：空载： km/h，满载： km/h；
| 6 | 续航能力：空载： min，满载： min；
| 7 | 遥控距离： m；
| 8 | 是否具有防倾覆和顶流能力，可在3级海况下承受1m/s流速正常航行： 。
| 9 | 是否具有温度加热功能，可加热至不低于25℃： 。
| 10 | 水密性能： ；
| 11 | 工作温度： - 。
| 12 | 抗跌落性：沿Z轴方向从3m高处跌落至水中后是否可正常工作： 。
| 13 | 防腐蚀性能：是否能在高盐雾环境下不受腐蚀；金属材质或裸露金属部件经历48h盐雾试验后无腐蚀且能正常工作： 。
| 14 | 智能手持遥控器设备和软件：
| 15 | 遥控器屏幕是否可显示剩余电量和遥控器电量，并可调节航行速度： 。
| 16 | 遥控器重量： kg；
| 17 | 是否内置无线通讯模块及电池： 。
| 18 | 遥控时间： h.
| 19 | 是否可提供主管监督单位检测中心或具有CMA或CNAS标识的第三方检验检测机构出具的检测报告： ，若能提供，请提供报告复印件。： 。
| 20 | 贵司认为需要提供的其他参数：
免费维保项目 | 列举维保项目 1. 2. 3. … |  |  |  | 备注：请将填写完成后加盖公章的《采购需求问卷调查表》PDF电子档（含Word版）发送至电子邮箱：aA13632528911@163.com。
涉及的售后服务、运行维护、升级更新、备品备件、耗材等后续采购情况 | （是，列举售后服务、运行维护、升级更新、 备品备件、耗材等后续采购内容） 1.售后服务：周期、内容等 2.运行维护：周期、内容等 3.升级更新：周期、内容等 4.备品备件：列举主要配件 5.耗材：列举主要耗材 （否，不填写)
自评 | 请简要阐述所提交产品在所属行业的情况
其它需要说明的重要事项
同类采购项目历史成交信息
序号 | 采购人 | 项目名称 | 公告时间 | 中标价（万元） | 中标公告链接或合同复印件（合同复印件单独提供）
1
2
3
备注;优先提供全国应急救援队伍和消防救援队伍等应急、消防领域销售业绩。业绩较多的单位，优先提供近3年以来的业绩，最多不超过3个业绩。

## 65.水上遥控救援飞翼
四川省成都市自然灾害应急能力提升工程基层防灾项目 需求调查问卷表
供应商名称：
联系人 |  |  | 生产厂商企业类型 | ☐大型 ☐中型 ☐小型 ☐微型
联系电话 |  |  | 单位地址
产品价格（万元） |  |  | 交货期
品牌 |  |  | 生产厂商名称
型号 |  |  | 邮箱
调研产品需要满足的国家标准、行业标准、地方标准
产品名称 | 序号 | 调研参数 |  | 最低参数要求 | 备注 | 产品图片
水上遥控救援飞翼 | 1 | 结构： |  | 通过遥控的方式快速到达落水者身旁，待落水者抓住机身两侧的手带或抓住中间的横梁后，操作者控制机器至安全地带使落水者成功获救。空载速度≥28km/h，载人速度≥10km/h（80千克人体），遥控距离≥1800m，拖拽力≥450kg。 | 请贵司按照最低参数要求进行选型，并按表填写具体参数内容，提供产品技术规格书，加盖单位公章。
| 2 | 材料： ，具是否备抗撞击、耐腐蚀、耐磨擦性能： 。
| 3 | 机器人尺寸（mm）：长 、宽 ，重量： kg。
| 4 | 是否具备一键返航功能： ，卫星定位精度： 米，水上拖拽拉力： KN。
| 5 | 展开充气并投入使用时间： min。
| 6 | 手持遥控尺寸： 寸，重量： g。
| 7 | 手持遥控系统功能：遥控器是否自带显示屏： ，是否可显示船的位置、距离、方向、行驶路线、电压： 。遥控器上是否可控制机器人加速和转弯与倒退功能： ，是否可单独控制机械臂抓手的开合功能： 。
| 8 | 遥控距离： m。
| 9 | 机器人连续工作时间：匀速续航时间： min，续航里程： km；是否配备备用电池： 。
| 10 | 转弯半径： m，水面行驶最大推力： kg，最高速度： km/h，载人速度： km/h。
| 11 | 乘载重量： kg，卫星定位精度： 米。
| 12 | 是否可提供主管监督单位检测中心或具有CMA或CNAS标识的第三方检验检测机构出具的检测报告： ，若能提供，请提供报告复印件。： 。
| 13 | 是否自带摄像和监控功能： ，是否可远程视频监控、录像、拍照。自带双向语音对讲功能： ，是否可远程喊话、对讲： 。桅杆是否配红绿双闪示位灯，清晰明确位置： 。是否配高功率探照灯，便于夜间作业，更为夜间搜救提供照明，方便黑暗中远程营救落水人员： 。
| 14 | 是否可提供主管监督单位检测中心或具有CMA或CNAS标识的第三方检验检测机构出具的检测报告： ，若能提供，请提供报告复印件
| 15 | 贵司认为需要提供的其他参数：
免费维保项目 | 列举维保项目 1. 2. 3. … |  |  |  | 备注：请将填写完成后加盖公章的《采购需求问卷调查表》PDF电子档（含Word版）发送至电子邮箱：aA13632528911@163.com。
涉及的售后服务、运行维护、升级更新、备品备件、耗材等后续采购情况 | （是，列举售后服务、运行维护、升级更新、 备品备件、耗材等后续采购内容） 1.售后服务：周期、内容等 2.运行维护：周期、内容等 3.升级更新：周期、内容等 4.备品备件：列举主要配件 5.耗材：列举主要耗材 （否，不填写)
自评 | 请简要阐述所提交产品在所属行业的情况
其它需要说明的重要事项
同类采购项目历史成交信息
序号 | 采购人 | 项目名称 | 公告时间 | 中标价（万元） | 中标公告链接或合同复印件（合同复印件单独提供）
1
2
3
备注;优先提供全国应急救援队伍和消防救援队伍等应急、消防领域销售业绩。业绩较多的单位，优先提供近3年以来的业绩，最多不超过3个业绩。

## 66.水深探测仪
四川省成都市自然灾害应急能力提升工程基层防灾项目 需求调查问卷表
供应商名称：
联系人 |  |  | 生产厂商企业类型 | ☐大型 ☐中型 ☐小型 ☐微型
联系电话 |  |  | 单位地址
产品价格（万元） |  |  | 交货期
品牌 |  |  | 生产厂商名称
型号 |  |  | 邮箱
调研产品需要满足的国家标准、行业标准、地方标准
产品名称 | 序号 | 调研参数 |  | 最低参数要求 | 备注 | 产品图片
水深探测仪 | 1 | 1.是否满足《水深测量仪器第3部分：超声波测深仪》（GB/T 27992.3-2016）标准： 。 |  | 探测水域水深。量程≥150m，精度≤±1%，最小显示分辨率≤1mm，发射频率200～2000kHz。 | 请贵司按照最低参数要求进行选型，并按表填写具体参数内容，提供产品技术规格书，加盖单位公章。
| 2 | 2.测量范围：水深： m，准确度： cm；水温： ℃，准确度：： ℃；
| 3 | 3.仪器使用时间： h；
| 4 | 4.是否具有彩色显示屏，可显示实时温度和深度： ；
| 5 | 5.适用范围是否涵盖淡水、海水： ；
| 6 | 是否具有永久性标志及产品数据标识： ；
| 7 | 是否可提供主管监督单位检测中心或具有CMA或CNAS标识的第三方检验检测机构出具的检测报告： ，若能提供，请提供报告复印件
| 8 | 贵司认为需要提供的其他参数： 。
免费维保项目 | 列举维保项目 1. 2. 3. … |  |  |  | 备注：请将填写完成后加盖公章的《采购需求问卷调查表》PDF电子档（含Word版）发送至电子邮箱：aA13632528911@163.com。
涉及的售后服务、运行维护、升级更新、备品备件、耗材等后续采购情况 | （是，列举售后服务、运行维护、升级更新、 备品备件、耗材等后续采购内容） 1.售后服务：周期、内容等 2.运行维护：周期、内容等 3.升级更新：周期、内容等 4.备品备件：列举主要配件 5.耗材：列举主要耗材 （否，不填写)
自评 | 请简要阐述所提交产品在所属行业的情况
其它需要说明的重要事项
同类采购项目历史成交信息
序号 | 采购人 | 项目名称 | 公告时间 | 中标价（万元） | 中标公告链接或合同复印件（合同复印件单独提供）
1
2
3
备注;优先提供全国应急救援队伍和消防救援队伍等应急、消防领域销售业绩。业绩较多的单位，优先提供近3年以来的业绩，最多不超过3个业绩。

## 67.水下切割机
四川省成都市自然灾害应急能力提升工程基层防灾项目 需求调查问卷表
供应商名称：
联系人 |  |  | 生产厂商企业类型 | ☐大型 ☐中型 ☐小型 ☐微型
联系电话 |  |  | 单位地址
产品价格（万元） |  |  | 交货期
品牌 |  |  | 生产厂商名称
型号 |  |  | 邮箱
调研产品需要满足的国家标准、行业标准、地方标准
产品名称 | 序号 | 调研参数 |  | 最低参数要求 | 备注 | 产品图片
水下切割机 | 1 | 整套背负设备工作重量： kg。 |  | 肩背式氧气瓶≥8L，氧气管长度≥1m，电缆长度≥1m，延长电缆及气管长度≥3m，锂电池≥10V锂电池，重量≥10kg。 | 请贵司按照最低参数要求进行选型，并按表填写具体参数内容，提供产品技术规格书，加盖单位公章。
| 2 | 燃烧棒最高温度： 摄氏度。
| 3 | 锂电池：电压： V，电流： AH。
| 4 | 切割能力（钢板）：厚度（mm）25： s
| 5 | 切割能力（圆钢）：直径（mm）Ф25： s
| 6 | 切割能力（铸铁）：厚度（mm）10： s
| 7 | 切割能力（不锈钢）：厚度（mm）5： s
| 8 | 切割能力（铝合金）：厚度（mm）5： s
| 9 | 切割能力（高铁玻璃）：厚度（mm）10： s
| 10 | 切割能力（钢缆）：直径（mm）Ф20： s
| 11 | 切割能力（钢筋）：厚度（mm）25： s
| 12 | 切割能力（铜板打孔）：厚度（mm）10： s
| 13 | 肩背式氧气瓶： L
| 14 | 氧气管长度： m
| 15 | 电缆长度： m
| 16 | 延长电缆及气管长度： m
| 17 | 是否可提供主管监督单位检测中心或具有CMA或CNAS标识的第三方检验检测机构出具的检测报告： ，若能提供，请提供报告复印件。： 。
| 18 | 贵司认为需要提供的其他参数：
免费维保项目 | 列举维保项目 1. 2. 3. … |  |  |  | 备注：请将填写完成后加盖公章的《采购需求问卷调查表》PDF电子档（含Word版）发送至电子邮箱：aA13632528911@163.com。
涉及的售后服务、运行维护、升级更新、备品备件、耗材等后续采购情况 | （是，列举售后服务、运行维护、升级更新、 备品备件、耗材等后续采购内容） 1.售后服务：周期、内容等 2.运行维护：周期、内容等 3.升级更新：周期、内容等 4.备品备件：列举主要配件 5.耗材：列举主要耗材 （否，不填写)
自评 | 请简要阐述所提交产品在所属行业的情况
其它需要说明的重要事项
同类采购项目历史成交信息
序号 | 采购人 | 项目名称 | 公告时间 | 中标价（万元） | 中标公告链接或合同复印件（合同复印件单独提供）
1
2
3
备注;优先提供全国应急救援队伍和消防救援队伍等应急、消防领域销售业绩。业绩较多的单位，优先提供近3年以来的业绩，最多不超过3个业绩。

## 68.水域救援工具组
四川省成都市自然灾害应急能力提升工程基层防灾项目 需求调查问卷表
供应商名称：
联系人 |  |  | 生产厂商企业类型 | ☐大型 ☐中型 ☐小型 ☐微型
联系电话 |  |  | 单位地址
产品价格（万元） |  |  | 交货期
品牌 |  |  | 生产厂商名称
型号 |  |  | 邮箱
调研产品需要满足的国家标准、行业标准、地方标准
产品名称 | 序号 | 调研参数 |  | 最低参数要求 | 备注 | 产品图片
水域救援工具组 | 滑轮 |  |  | 由滑轮、漂浮救生绳、护轮、静力绳、绳包、护绳套、钢缆锚点、攀爬钩、安全钩等组成。 | 请贵司按照最低参数要求进行选型，并按表填写具体参数内容，提供产品技术规格书，加盖单位公章。
| 1 | 1.小滑轮1个 1.1是否符合国家或行业标准：XF494-2004《消防用防坠落装备》标准： 。 1.2主要技术要求：（1）重量： g；（2）材质： ；（3）适合绳径： - mm；（4）工作负荷： kN；（5）极限负荷： kN。 1.3是否可提供主管监督单位检测中心或具有CMA或CNAS标识的第三方检验检测机构出具的检测报告： ，若能提供，请提供报告复印件。
| 2 | 2.单滑轮1个 2.1是否符合国家或行业标准：XF494-2004《消防用防坠落装备》标准： 。 2.2主要技术要求：（1）重量： g；（2）材质： ；（3）适合绳径： - mm；（4）工作负荷： kN；（5）极限负荷： kN； 2.3是否可提供主管监督单位检测中心或具有CMA或CNAS标识的第三方检验检测机构出具的检测报告： ，若能提供，请提供报告复印件。
| 3 | 3.双滑轮1个 3.1是否符合国家或行业标准：XF494-2004《消防用防坠落装备》标准： 。 3.2主要技术要求：（1）重量： g；（2）材质： ；（3）适用绳径： - mm；（4）工作负荷： KN；（5）破断负荷： kN。 3.3是否可提供主管监督单位检测中心或具有CMA或CNAS标识的第三方检验检测机构出具的检测报告： ，若能提供，请提供报告复印件。
| 4 | 4.单向滑轮1个 4.1是否符合国家或行业标准：XF494-2004《消防用防坠落装备》标准： 。 4.2主要技术要求：（1）重量： g；（2）材质： ；（3）适用绳径： - mm。（4）工作负荷： KN；（5）破断负荷： kN。 4.3是否可提供主管监督单位检测中心或具有CMA或CNAS标识的第三方检验检测机构出具的检测报告： ，若能提供，请提供报告复印件。
| 5 | 贵司认为需要提供的其他参数：
漂浮救生绳
| 1 | 产品尺寸：直径： mm，长度： m
| 2 | 最小破断强度： kN
| 3 | 重量： kg/100m
| 4 | 是否具有荧光，具有反光功能： 。
| 5 | 是否内线为PP绳，外线为荧光线制成，具有不吸水、可漂浮、抗老化、防腐蚀性能： 。
| 6 | 是否可提供主管监督单位检测中心或具有CMA或CNAS标识的第三方检验检测机构出具的检测报告： ，若能提供，请提供报告复印件。
| 7 | 贵司认为需要提供的其他参数：
绳包
| 1 | ⾯料： ，是否带防⽔涂层： 。
| 2 | 袋口使用受⼒收紧式绳扣。
| 3 | 包身是否备挂环，可挂在安全带上： 。
| 4 | 材质： ；
| 5 | 尺⼨约： × × cm
| 6 | 容量约： L；
| 7 | 重量： Kg
| 8 | 是否可提供主管监督单位检测中心或具有CMA或CNAS标识的第三方检验检测机构出具的检测报告： ，若能提供，请提供报告复印件。： 。
| 9 | 贵司认为需要提供的其他参数：
护绳套
| 1 | 长度： cm，宽： cm。
| 2 | 材质： 。
| 3 | 重量： g。
| 4 | 是否为胶套缝魔术贴： 。
| 5 | 是否可提供主管监督单位检测中心或具有CMA或CNAS标识的第三方检验检测机构出具的检测报告： ，若能提供，请提供报告复印件。
| 6 | 贵司认为需要提供的其他参数：
钢缆锚点
| 1 | 材质： ，产品结构是否为不锈钢钢缆绳、铝 制套环、透明防磨套管： 。
| 2 | ⻓度 ： mm；
| 3 | 纲缆直径： mm；
| 4 | 最⼩断裂强度： kN；
| 5 | 重量： g
| 6 | 是否可提供主管监督单位检测中心或具有CMA或CNAS标识的第三方检验检测机构出具的检测报告： ，若能提供，请提供报告复印件。
| 7 | 贵司认为需要提供的其他参数：
攀爬钩
| 1 | 是否带有紧凑型能量吸收器的双挽索，设计用于在垂直结构或水平生命线上通过中间锚点时前进： 。
| 2 | 势能吸收器长度： cm；
| 3 | 体重适用范围： - KG
| 4 | 是否可提供主管监督单位检测中心或具有CMA或CNAS标识的第三方检验检测机构出具的检测报告： ，若能提供，请提供报告复印件。
| 5 | 贵司认为需要提供的其他参数：
安全钩
| 1 | 1.三段自动安全钩 1.1材质： 。 1.2上锁系统： 1.3开口尺寸： mm 1.4纵向拉力： KN，横向拉力： KN，开口拉力： KN。 1.5重量： g。 1.6尺寸： * * mm
| 2 | 2.二段自动安全钩 2.1材质： 。 2.2上锁系统： 2.3开口尺寸： mm 2.4纵向拉力： KN，横向拉力： KN，开口拉力： KN。 2.5重量： g。 2.6尺寸： * * mm
| 3 | 3.丝扣安全钩 3.1材质： 。 3.2上锁系统： 3.3开口尺寸： mm 3.4纵向拉力： KN，横向拉力： KN，开口拉力： KN。 3.5重量： g。 3.6尺寸： * * mm
| 4 | 是否可提供主管监督单位检测中心或具有CMA或CNAS标识的第三方检验检测机构出具的检测报告： ，若能提供，请提供报告复印件。
| 5 | 贵司认为需要提供的其他参数：
能否提供产品的防伪措施和保险，具体类容： 。
免费维保项目 | 列举维保项目 1. 2. 3. … |  |  |  | 备注：请将填写完成后加盖公章的《采购需求问卷调查表》PDF电子档（含Word版）发送至电子邮箱：aA13632528911@163.com。
涉及的售后服务、运行维护、升级更新、备品备件、耗材等后续采购情况 | （是，列举售后服务、运行维护、升级更新、 备品备件、耗材等后续采购内容） 1.售后服务：周期、内容等 2.运行维护：周期、内容等 3.升级更新：周期、内容等 4.备品备件：列举主要配件 5.耗材：列举主要耗材 （否，不填写)
自评 | 请简要阐述所提交产品在所属行业的情况
其它需要说明的重要事项
同类采购项目历史成交信息
序号 | 采购人 | 项目名称 | 公告时间 | 中标价（万元） | 中标公告链接或合同复印件（合同复印件单独提供）
1
2
3
备注;优先提供全国应急救援队伍和消防救援队伍等应急、消防领域销售业绩。业绩较多的单位，优先提供近3年以来的业绩，最多不超过3个业绩。

## 69.水域救援套装
四川省成都市自然灾害应急能力提升工程基层防灾项目 需求调查问卷表
供应商名称：
联系人 |  |  | 生产厂商企业类型 | ☐大型 ☐中型 ☐小型 ☐微型
联系电话 |  |  | 单位地址
产品价格（万元） |  |  | 交货期
品牌 |  |  | 生产厂商名称
型号 |  |  | 邮箱
调研产品需要满足的国家标准、行业标准、地方标准
产品名称 | 序号 | 调研参数 |  | 最低参数要求 | 备注 | 产品图片
水域救援套装 | 水域救援头盔 |  |  | 由水域救援头盔、水域救援手套、水域救援靴、激流救生衣、特级干式/湿式救援服，大音量救生口哨、水域救生刀、多用途信号灯、抛绳包等组成。其中干式水域救援服防渗漏性能：水中浸泡1小时后服装进水量小于200g；牛尾绳静态长度≥100cm、伸展长度≥160cm | 请贵司按照最低参数要求进行选型，并按表填写具体参数内容，提供产品技术规格书，加盖单位公章。
| 1 | 盔壳为： 材质，顶端： 个透气孔。颜色主色调为红色，适合头部尺寸： cm～ cm，重量： g。头盔冲击性能：头模所受到的冲击力最大值： N。
| 2 | 头盔两侧有一体式护耳部件，排水孔： 个。
| 3 | 头盔内部和头箍是否设有EVA缓冲垫： ，后侧是否设有快调式帽衬： ，是否可单手操作： 。
| 4 | 头盔前端是否带墨鱼干支架底座： ，侧面是否有双导轨： ，是否可用于配置救援头灯和水下照相机： 。
| 5 | 是否可提供主管监督单位检测中心或具有CMA或CNAS标识的第三方检验检测机构出具的检测报告： ，若能提供，请提供报告复印件。： 。
| 6 | 贵司认为需要提供的其他参数： 。
防水头灯
| 1 | 续航: 小时。
| 2 | 防水等级: IPX。
| 3 | 重量： kg。
| 4 | 是否可提供主管监督单位检测中心或具有CMA或CNAS标识的第三方检验检测机构出具的检测报告： ，若能提供，请提供报告复印件。
| 5 | 贵司认为需要提供的其他参数： 。
水域救援手套
| 1 | 手套的掌心和手指部分缝是否有用于增强外层耐磨性的材料： 。手掌和手指上是否设计有橡胶合成皮革护甲片或同等作用材质材料： 。拇指和手腕上是否设计有拉绒羊毛或同等材质材料： ，腕带是否为弹性材质： ，手腕上是否设置配对按扣： ，手掌氯丁橡胶层： mm，手套背面氯丁橡胶层： 2mm，缓冲垫层： mm。徒手控制百分比： %。
| 2 | 水域救援防护手套穿戴时间： s，抓握性能： %。
| 3 | 耐磨性能，在： KPA的压力下，经过： 次循环摩擦后，不能被磨穿，是否具备防切割功能： 。
| 4 | 是否可提供主管监督单位检测中心或具有CMA或CNAS标识的第三方检验检测机构出具的检测报告： ，若能提供，请提供报告复印件。
| 5 | 贵司认为需要提供的其他参数： 。
水域救援鞋
| 1 | 水域救援靴是否采用中帮设计： ，鞋口是否设置收缩拉练： ，靴鼻处是否能限制杂物进入靴内： 。靴面是否采用环保潜水布： ，且有： mm氯丁橡胶涂层。
| 2 | 靴底由硫化橡胶和不低于： mm的毛毡组成。靴底是否带镍合金钢钉： 。
| 3 | 是否可提供主管监督单位检测中心或具有CMA或CNAS标识的第三方检验检测机构出具的检测报告： ，若能提供，请提供报告复印件。
| 4 | 贵司认为需要提供的其他参数： 。
水域救援刀
| 1 | 割绳刀刀片材质为： ，刀头是否为平头： ，刀身是否为直形刀体： ，是否为弧形刀刃和锯齿状刀背： ，刀柄是否为波浪形设计： ，是否为透明材质： ，刀柄内是否填充了蓄光发光材料： 。
| 2 | 刀身位置是否设有绳索切割钩： ，刀鞘是否具有自动锁紧装置： ，刀鞘背部是否设置有卡扣可以与PFD固定： ，刀长： cm，刃长： cm,硬度（HRC）： 。
| 3 | 切割性能：能切断直径9.5mm、12.5mm、16mm的尼龙制消防安全绳，且切割时间均不超过： s，耐腐蚀性能：割绳刀经： h的中性盐雾试验后，无明显腐蚀现象。
| 4 | 是否可提供主管监督单位检测中心或具有CMA或CNAS标识的第三方检验检测机构出具的检测报告： ，若能提供，请提供报告复印件。
| 5 | 贵司认为需要提供的其他参数： 。
能否提供产品的防伪措施和保险，具体类容： 。
免费维保项目 | 列举维保项目 1. 2. 3. … |  |  |  | 备注：请将填写完成后加盖公章的《采购需求问卷调查表》PDF电子档（含Word版）发送至电子邮箱：aA13632528911@163.com。
涉及的售后服务、运行维护、升级更新、备品备件、耗材等后续采购情况 | （是，列举售后服务、运行维护、升级更新、 备品备件、耗材等后续采购内容） 1.售后服务：周期、内容等 2.运行维护：周期、内容等 3.升级更新：周期、内容等 4.备品备件：列举主要配件 5.耗材：列举主要耗材 （否，不填写)
自评 | 请简要阐述所提交产品在所属行业的情况
其它需要说明的重要事项
同类采购项目历史成交信息
序号 | 采购人 | 项目名称 | 公告时间 | 中标价（万元） | 中标公告链接或合同复印件（合同复印件单独提供）
1
2
3
备注;优先提供全国应急救援队伍和消防救援队伍等应急、消防领域销售业绩。业绩较多的单位，优先提供近3年以来的业绩，最多不超过3个业绩。

## 74.舷外机
四川省成都市自然灾害应急能力提升工程基层防灾项目 需求调查问卷表
供应商名称：
联系人 |  |  | 生产厂商企业类型 | ☐大型 ☐中型 ☐小型 ☐微型
联系电话 |  |  | 单位地址
产品价格（万元） |  |  | 交货期
品牌 |  |  | 生产厂商名称
型号 |  |  | 邮箱
调研产品需要满足的国家标准、行业标准、地方标准
产品名称 | 序号 | 调研参数 |  | 最低参数要求 | 备注 | 产品图片
舷外机 | 1 | 尾板高度（mm）： 。 |  | 输出功率≥20kW，全速转速≥4500-5500r/min，超负荷转速≥5000rpm，排气量≥450cm³，重量≥30kg，油箱≥20L，排量≥400mL。 | 请贵司按照最低参数要求进行选型，并按表填写具体参数内容，提供产品技术规格书，加盖单位公章。
| 2 | 净重（kg）： 。
| 3 | 发动机最大输出功率（千瓦，PS）： 。
| 4 | 全油门操作范围（RPM）： 。
| 5 | 发动机类型： 。
| 6 | 排气量（cm³）： 。
| 7 | 缸径×行程（mm）： 。
| 8 | 燃油进气系统： 。
| 9 | 启动装置： 。
| 10 | 油箱： L
| 11 | 液压装置：
| 12 | 冲程：
| 13 | 操舵系统： 。
| 14 | 调整和倾斜方式： 。
| 15 | 润滑系统： 。
| 16 | 是否可提供主管监督单位检测中心或具有CMA或CNAS标识的第三方检验检测机构出具的检测报告： ，若能提供，请提供报告复印件。
| 17 | 贵司认为需要提供的其他参数： 。
免费维保项目 | 列举维保项目 1. 2. 3. … |  |  |  | 备注：请将填写完成后加盖公章的《采购需求问卷调查表》PDF电子档（含Word版）发送至电子邮箱：aA13632528911@163.com。
涉及的售后服务、运行维护、升级更新、备品备件、耗材等后续采购情况 | （是，列举售后服务、运行维护、升级更新、 备品备件、耗材等后续采购内容） 1.售后服务：周期、内容等 2.运行维护：周期、内容等 3.升级更新：周期、内容等 4.备品备件：列举主要配件 5.耗材：列举主要耗材 （否，不填写)
自评 | 请简要阐述所提交产品在所属行业的情况
其它需要说明的重要事项
同类采购项目历史成交信息
序号 | 采购人 | 项目名称 | 公告时间 | 中标价（万元） | 中标公告链接或合同复印件（合同复印件单独提供）
1
2
3
备注;优先提供全国应急救援队伍和消防救援队伍等应急、消防领域销售业绩。业绩较多的单位，优先提供近3年以来的业绩，最多不超过3个业绩。

## 79.遥控救生圈
四川省成都市自然灾害应急能力提升工程基层防灾项目 需求调查问卷表
供应商名称：
联系人 |  |  | 生产厂商企业类型 | ☐大型 ☐中型 ☐小型 ☐微型
联系电话 |  |  | 单位地址
产品价格（万元） |  |  | 交货期
品牌 |  |  | 生产厂商名称
型号 |  |  | 邮箱
调研产品需要满足的国家标准、行业标准、地方标准
产品名称 | 序号 | 调研参数 |  | 最低参数要求 | 备注 | 产品图片
遥控救生圈 | 1 | 是否采用两个双通道推进器： 。 |  | 采用两个双通道推进器，续航时间≥90min，空载速度≥15节，浮力≥500N，拉力≥80N，遥控距离≥1900m，内置定位系统。 | 请贵司按照最低参数要求进行选型，并按表填写具体参数内容，提供产品技术规格书，加盖单位公章。
| 2 | 续航时间： min。
| 3 | 空载速度： km/h
| 4 | 浮力： N
| 5 | 拉力： N
| 6 | 遥控距离： km
| 7 | 是否内置定位系统： 。
| 8 | 材质： 。
| 9 | 防水等级： 。
| 10 | 整体质量：
| 11 | 尺寸：
| 12 | 在 米处机器随意角度抛入水中后可正常使用。
| 13 | 是否具有一键返航功能、失联返航功能： 。
| 14 | 是否可提供主管监督单位检测中心或具有CMA或CNAS标识的第三方检验检测机构出具的检测报告： ，若能提供，请提供报告复印件。
| 15 | 贵司认为需要提供的其他参数： 。
免费维保项目 | 列举维保项目 1. 2. 3. … |  |  |  | 备注：请将填写完成后加盖公章的《采购需求问卷调查表》PDF电子档（含Word版）发送至电子邮箱：aA13632528911@163.com。
涉及的售后服务、运行维护、升级更新、备品备件、耗材等后续采购情况 | （是，列举售后服务、运行维护、升级更新、 备品备件、耗材等后续采购内容） 1.售后服务：周期、内容等 2.运行维护：周期、内容等 3.升级更新：周期、内容等 4.备品备件：列举主要配件 5.耗材：列举主要耗材 （否，不填写)
自评 | 请简要阐述所提交产品在所属行业的情况
其它需要说明的重要事项
同类采购项目历史成交信息
序号 | 采购人 | 项目名称 | 公告时间 | 中标价（万元） | 中标公告链接或合同复印件（合同复印件单独提供）
1
2
3
备注;优先提供全国应急救援队伍和消防救援队伍等应急、消防领域销售业绩。业绩较多的单位，优先提供近3年以来的业绩，最多不超过3个业绩。

## 100.中小型水陆两栖救援车
四川省成都市自然灾害应急能力提升工程基层防灾项目 需求调查问卷表
供应商名称：
联系人 |  |  | 生产厂商企业类型 | ☐大型 ☐中型 ☐小型 ☐微型
联系电话 |  |  | 单位地址
产品价格（万元） |  |  | 交货期
品牌 |  |  | 生产厂商名称
型号 |  |  | 邮箱
调研产品需要满足的国家标准、行业标准、地方标准
产品名称 | 序号 | 调研参数 |  | 最低参数要求 | 备注 | 产品图片
中小型水陆两栖救援车 | 1 | 结构形式： |  | 用于道路受阻常规设备无法通行情况下，保障物资运送、群众转移、救援人员通行等工作。发动机排量≥2.5L，陆地巡航速度≥30km/h，水上巡航速度≥5km/h，跨越沟壑宽度≥1.5m，跨越垂直障碍高度≥0.6m，爬坡能力≥30°。 | 请贵司按照最低参数要求进行选型，并按表填写具体参数内容，提供产品技术规格书，加盖单位公章。
| 2 | 最大满载质量： t；
| 3 | 发动机功率： kw；
| 4 | 最高公路行驶速度： Km/h；
| 5 | 水中行进速度： km/h；
| 6 | 转弯半径： m；
| 7 | 跨越沟壑宽度： m；
| 8 | 跨越垂直障碍高度： m；
| 9 | 最大爬坡能力： °；
| 10 | 续航能力： km；
| 11 | 油箱容积： L；
| 12 | 接地比压： kPa；
| 13 | 工作环境温度： ～ ℃；贮存环境温度： ～ ℃，适应海拔高度： m；
| 14 | 履带是否具有4条整体式橡胶履带，可全地面行驶： 。
| 15 | 履带宽度： mm；
| 16 | 转向方式： ；
| 17 | 挡位： 。
| 18 | 行走传动方式： 。
| 19 | 交车时能否提供底盘使用说明书（中文）1份、底盘操作维修手册（中文）1份、底盘质量保修卡1份、底盘合格证1份、发动机号码拓印件2份、底盘号码拓印件2份、整车操作使用维护说明书（中文）1份、整车合格证1份、工信部整车公告证明1份、投标文件中所提交的检验报告复印件1份、随车器材清单1份、消防车跟踪服务卡1份、消防车交接清单1份，车辆发票（一式四联）以及一套完善详细的车辆介绍、操作、维护保养教学视频： 。
| 20 | 贵司认为需要提供的其他参数：
免费维保项目 | 列举维保项目 1. 2. 3. … |  |  |  | 备注：请将填写完成后加盖公章的《采购需求问卷调查表》PDF电子档（含Word版）发送至电子邮箱：aA13632528911@163.com。
涉及的售后服务、运行维护、升级更新、备品备件、耗材等后续采购情况 | （是，列举售后服务、运行维护、升级更新、 备品备件、耗材等后续采购内容） 1.售后服务：周期、内容等 2.运行维护：周期、内容等 3.升级更新：周期、内容等 4.备品备件：列举主要配件 5.耗材：列举主要耗材 （否，不填写)
自评 | 请简要阐述所提交产品在所属行业的情况
其它需要说明的重要事项
同类采购项目历史成交信息
序号 | 采购人 | 项目名称 | 公告时间 | 中标价（万元） | 中标公告链接或合同复印件（合同复印件单独提供）
1
2
3
备注;优先提供全国应急救援队伍和消防救援队伍等应急、消防领域销售业绩。业绩较多的单位，优先提供近3年以来的业绩，最多不超过3个业绩。

## 104.自携式潜水装备
四川省成都市自然灾害应急能力提升工程基层防灾项目 需求调查问卷表
供应商名称：
联系人 |  |  | 生产厂商企业类型 | ☐大型 ☐中型 ☐小型 ☐微型
联系电话 |  |  | 单位地址
产品价格（万元） |  |  | 交货期
品牌 |  |  | 生产厂商名称
型号 |  |  | 邮箱
调研产品需要满足的国家标准、行业标准、地方标准
产品名称 | 序号 | 调研参数 |  | 最低参数要求 | 备注 | 产品图片
自携式潜水装备 | 1 | 整套自携式潜水装备是否符合GB26123-2010《空气潜水安全要求》标准要求： 。全面罩（ 个）、水下对讲机（ 个）、水面基站（ 套)、干式潜水服( 套）、湿式潜水服（ 套）、浮力调节背心（ 套）、潜水员自用潜水气瓶（ 个）、被救者呼吸系统（ 套）、调节器（ 个）、备用二级呼吸器（ 个)、多功能仪表( 套）、潜水手电（ 套）、多功能潜水刀（ 套）、潜水手套（ 副）、潜水鞋（ 双）、潜水脚蹼（ 套）、潜水配重系统（ 套）、潜水装备箱（ 套）、燃油空气填充泵（ 台）、电动空气填充泵（ 台） |  | 主要包括全面罩、水下对讲机、水面基站、干式潜水服、湿式潜水服、浮力调节背心、潜水员自用潜水气瓶、被救者呼吸系统、调节器、备用二级呼吸器、多功能仪表、潜水手电、多功能潜水刀、潜水手套、潜水鞋、潜水脚蹼、潜水配重系统、潜水装备箱、燃油空气填充泵、电动空气填充泵等。潜水气瓶≥12L；备用紧急救生气瓶：强度 6061-T6 铝合金，工作压力≥200BAR，瓶口螺纹 3/4”-14 NPSM。水容积≥0.9L，直径≥80MM，长度≥250MM，气瓶重量≤1.2KG。快插式充气接口，转动式供气开关，LP 低压端口设有万向接头 1 个，可 360 度转动。 | 请贵司按照最低参数要求进行选型，并按表填写具体参数内容，提供产品技术规格书，加盖单位公章。
| 2 | 全面罩：是否为双密封设计： ，裙边材质： ，是否为蜘蛛型五点头带系统： ，镜片表面是否具有长效高分子喷涂除雾处理： ，镜片材质： ，空气供应： L/min，高压端口： 个。中压端口： 个，工作压力： MBAR。
| 3 | 湿式潜水服：是否采用连体式： ，厚度： mm ，材质为： ，顶破强力： N，耐水（变 色/沾色）： 级，是否可提供主管监督单位检测中心或具有CMA或CNAS标识的第三方检验检测机构出具的检测报告： ，若能提供，请提供报告复印件。
| 4 | 干式潜水服：是否为一体式三层结构设计： ，材质： ，厚度： mm ，是否具有反光带标识： 。 是否具有360°转动充气气阀，具有排气气阀，气阀可以手动排气或自动排气： ，是否可提供主管监督单位检测中心或具有CMA或CNAS标识的第三方检验检测机构出具的检测报告： ，若能提供，请提供报告复印件。： 。
| 5 | 三联压力表：最高压力显示： bar，最大深度显示： m
| 6 | 浮力背心：材质： ，浮力： N，可承重： KG
| 7 | 潜水配重系统：单块重量： kg，数量： 个。
| 8 | 潜水刀具：总长度： mm，刀刃长度： mm，硬度 HRC： ，材质： ，整刀 （含刀鞘）重量： g
| 9 | 潜水手电：亮度： lx。续航时间： h。防水深度： m。
| 10 | 潜水靴：最大抗刺穿力： N，材质： ，厚度： mm，后跟是否加固配有脚带固定橡胶块： 。
| 11 | 脚蹼：叶板长度： cm，材质： 。
| 12 | 潜水手套：材质： ，厚度： mm，穿戴时间： s，抓握能力： %
| 13 | 潜水气瓶：容量： L ，是否含瓶头阀： 。是否配防爆阀： ，工作压力： MPa。备用紧急救生气瓶：容量： L ，是否含瓶头阀： 。是否配防爆阀： ，工作压力： MPa，重量： Kg。
| 14 | 多功能仪表：续航时间：待机： ，防水深度： 米，显示内容： 。
| 15 | 潜水镜：外框材质： ，面镜材质： 。
| 16 | 装备箱：尺寸： * * cm
| 17 | 水面呼吸阀：呼吸时是否采用逆时针旋转阀门，关闭阀门采用顺时针旋转： 。 单向阀设计：是否只允许空气进入阀门，废气呼出则通过调节器： 。
| 18 | 调节器：是否为平衡式顺流阀调节器： ；是否内置安全故障设计功能： ；外壳材质： 。调节器工作压力： Bar，是否配有高压端口、低压端口： 。
| 19 | 水下对讲机：为 道通讯系统，是否可进行数字、超声波收发： ；是否允许两个或更多的潜水者或水面基站之间的通讯： ； 数字控制技术：是否可直接通过语音菜单调节音量，改变频道，连续语音传输模式，解放潜水员的双手： ；额定范围： 米；传输类型： ；音频带宽： 到 Hz，自动增益控制： 分贝。
| 20 | 水面基站： 通道、是否为单频水下声讯收发装置： ；基站主体材质： ，尺寸： x x cm，重量： kg；音频输出功率： W；是否为手持式麦克风，大功率前置扬声器带开关控制键： ；通讯范围: 米；电池是否为使用碱性电池或者可充电电池： ；电池工作时间：碱性电池： 小时，可充电电池： 小时
| 21 | 电动空气填充泵：流量： L/min；压力： bar；电压： V；质量： kg;频率： HZ；噪音： dB；防护等级： ，是否具有电机过载保护及防反转保护功能，油位保护功能，自动排污及排污收集功能，带有压力指示： ；出气口标配： 个，是否配有防爆充气箱： ；是否可提供主管监督单位检测中心或具有CMA或CNAS标识的第三方检验检测机构出具的检测报告： ，若能提供，请提供报告复印件。： 。
| 22 | 燃油空气填充泵：驱动电机功率： KW；压缩机排量： /Min；压力： bar；质量： kg;防护等级： ，噪音： 分贝：缸体数量： 个；是否配备自动冷凝水排污及收集系统，带强制润滑系统： ；是否配有防爆充气箱： ；是否可提供主管监督单位检测中心或具有CMA或CNAS标识的第三方检验检测机构出具的检测报告： ，若能提供，请提供报告复印件。
| 23 | 是否可提供主管监督单位检测中心或具有CMA或CNAS标识的第三方检验检测机构出具的检测报告： ，若能提供，请提供报告复印件。
| 24 | 贵司认为需要提供的其他参数：
免费维保项目 | 列举维保项目 1. 2. 3. … |  |  |  | 备注：请将填写完成后加盖公章的《采购需求问卷调查表》PDF电子档（含Word版）发送至电子邮箱：aA13632528911@163.com。
涉及的售后服务、运行维护、升级更新、备品备件、耗材等后续采购情况 | （是，列举售后服务、运行维护、升级更新、 备品备件、耗材等后续采购内容） 1.售后服务：周期、内容等 2.运行维护：周期、内容等 3.升级更新：周期、内容等 4.备品备件：列举主要配件 5.耗材：列举主要耗材 （否，不填写)
自评 | 请简要阐述所提交产品在所属行业的情况
其它需要说明的重要事项
同类采购项目历史成交信息
序号 | 采购人 | 项目名称 | 公告时间 | 中标价（万元） | 中标公告链接或合同复印件（合同复印件单独提供）
1
2
3
备注;优先提供全国应急救援队伍和消防救援队伍等应急、消防领域销售业绩。业绩较多的单位，优先提供近3年以来的业绩，最多不超过3个业绩。