## 24.后勤保障车（宿营车）
四川省成都市自然灾害应急能力提升工程基层防灾项目 需求调查问卷表
供应商名称：
联系人 |  |  | 生产厂商企业类型 | ☐大型 ☐中型 ☐小型 ☐微型
联系电话 |  |  | 单位地址
产品价格（万元） |  |  | 交货期
品牌 |  |  | 生产厂商名称
型号 |  |  | 邮箱
调研产品需要满足的国家标准、行业标准、地方标准
产品名称 | 序号 | 调研参数 |  | 最低参数要求 | 备注 | 产品图片
后勤保障车（宿营车） | 一、底盘 |  |  | 宿营车配备休息床铺、洗漱卫生间、内置空调等配套设施。质量≤6500kg，方舱自重≤3500kg，爬坡度≥30°，最小转弯半径≤12m，发动机额定功率≥130kW，时速≥90km/h，住宿人数≥20人，淋浴卫生间≥2间。国六排放标准，具有工信部公告。 | 请贵司按照最低参数要求进行选型，并按表填写具体参数内容，提供产品技术规格书，加盖单位公章。
| 1 | 排放标准：是否满足国六。（提供在工信部“道路机动车辆生产企业及产品信息查询系统”查询的车型公告）：
| 2 | 发动机功率（KW）:
| 3 | 驱动形式:
| 4 | 最高车速（km/h）：
| 5 | 轴距（mm）：
| 6 | 轮胎规格：
| 7 | 燃油类型：
| 8 | 油箱：容量 L，是否加装加热装置（电压12V或24V）： 。
| 9 | 变速箱形式：
| 10 | 蓄电池是否设置总电源开关，双重控制，一个电子开关位于驾驶室内，一个手动开关位于蓄电池箱，外接电瓶充电接口： 。
| 11 | 底盘是否配置前轮盘式制动器（全驱越野底盘除外）、ABS（防抱死制动系统）和EBS（电控制动系统），设置疲劳驾驶提醒装置、限高预警装置：
| 12 | 底盘是否配置ESP电子车身稳定系统、排气制动或发动机缸内制动、加装缓速器，上述设备，作为车辆标配化前装设备，在车辆出厂前加装完成：
（二）整车
| 1 | 整车外形尺寸（mm）：长 ；宽 ；高 。
| 2 | 乘员室排数及门数： ，准乘人数 人，车门是否采用电动升降车窗： ，是否配置冷暖空调:
| 3 | 接近角/离去角: °/ °
| 4 | 最大总质量（kg）：
| 5 | 整备质量（kg）：
| 6 | 整车是否采用二类底盘+箱体改装结构：
| 7 | 是否配置电动后视镜，且具备加热除霜功能：
| 8 | 是否标配智能监测系统，可对车辆偶发性电控故障进行定位并排查；可判断发动机状态，检测发动机运行中的故障： 。
| 9 | 是否提供自动充电充气功能： 。充电接口是否可自动分离，也可手动分离，并在车辆启动时自动脱落： 。
| 10 | 车辆外观：驾驶室、货箱等外表面为消防红。颜色符合GB7258规定的GB/T3181《漆膜颜色标准》中的R03大红色，整车按照国家要求的消防车涂装标准进行涂装。
（三）上装
| 1 | 舱体主体结构材质： 骨架材质： ，蒙皮材质： ，地板材质： 。
| 2 | 自重： kg。
| 3 | 舱内装饰：宿营区内墙材质为： ，卫浴区内墙材质为： 。装饰风格是否能够根据用户需求定制： 。
| 4 | 舱内区域照明： 配置照明灯： 盏，是否采用LED照明： ，照度： Lx。 宿营区灯光是否采用暖色系列： ，包括但不限于灯带、射灯、吸顶灯、内嵌式灯等
| 5 | 登车方式： 。拉梯与地面夹角： °，梯步表面是否具备防滑功能，配备扶手： ，梯步的间距高度： cm，梯步深度：： mm，宽度： mm。
| 6 | 舱内配置换气扇，通风量： m³/h，满足舱内功能区分区需要，配置是否防雨罩： 。
| 7 | 配置液压支腿，支撑腿数量不低于： 根，单支腿最大支撑： 吨，是否配备一键自动车身调平、一键支腿回收、支腿应急回收功能： ，液压系统是否配置自锁装置： 。是否配置手动液压操作装置： ，各支腿是否能独立操作： ；车辆尾部是否安装水平仪： 。
| 8 | 拓展方舱展开、收缩采用电动或液压驱动，是否配备应急回收装置： ，采用单侧或双侧拓展厢结构，一键式展收。拓展方舱展开前投影面积： ㎡，展开后投影面积： ㎡。
（四）专用功能系统
| 1 | 宿营设置：宿营床铺数量： 个。尺寸 mm× mm；是否可翻折： ，翻折角度： ，每个床铺是否配备冬春两季被褥等床上用品： 。上下铺间距： mm，上铺到顶高度： mm。每张床铺配备床垫、柔性阅读灯、衣帽钩、电源插座（带USB或者Type-C插座）、储物袋、固定私人物品柜（屉），定制用户需求的专用logo床上用品，每个床位： 套（包括但不限于枕头、枕套、春秋被、棉被、被套、床单、收纳袋），配置不锈钢垃圾桶： 个。
| 2 | 通风窗是否满足各种野外应急状态下的工况需求： ，车窗是否设置外推式隔音玻璃窗、窗纱、隐私帘等： ，是否具有挡雨、防蚊、遮光、采光等功能： ，车门是否安装可拆卸式保温帘： ，车厢是否设置一个出入门： 。
| 3 | 卫浴区：卫生间干湿分区，卫生间与淋浴间设立隔断，配置淋浴（车载热水器，功率： W）设备、盥洗台（接入热水器）： 个，淋浴位数量： 个，集排气、风暖、照明一体的浴霸： 个，是否设置防水、防潮、防臭、防霉地漏： 。
| 4 | 舱内配置液晶电视1台，尺寸： 寸，分辨率： * dpi，屏占比： %，固定在电视墙上，卫星信号接收器，保证能正常观看中央和省级高清频道，同时满足投屏功能，预留电话线接口。是否能提供节能产品认证证书： 。
| 5 | 配置冷暖空调，功率： P，满足舱内功能区分区需要，可分区控制。空调制冷量： W，制热量： W（提供节能认证证书）。
| 6 | 全车设备及管路应当采取防冻措施。清水和污水管网材质： ，净水箱数量： 个，黑水箱数量： 个，净水箱储水量： L，黑水箱储水量： L，配备污物转运箱，容积： L。配置真空不锈钢坐便器： 个。水箱应当采取保暖措施，水箱设置液位报警器，黑水箱内应当设置外接和内置冲洗装置（口径： mm，排污管口径： mm）。排污管采取塑料软管。
| 7 | 配置冷暖空调，功率： ，满足舱内功能区分区需要，能否可分区控制： 。（能否提供节能认证证书： ）
| 8 | 配置静音发电机，可与车身分离，电动升降，工作时分贝数： 分贝，额定功率： kW，额定电压： V；额定频率： Hz；燃油类型柴油，发电机与车上装连接线2根，其中一根长度≥20m；发电机底座是否采用强化轮（其中一对为万向轮）： ，发电机车轮底座为： 材质，车轮直径： cm- cm；发电机是否配备防雨罩： ；卷线盘长度： m，线缆截面积： mm2
| 9 | 方舱内CO报警器数量： 个。
| 10 | 充电逆变功能：配备充电逆变一体机，功率： W，独立电瓶： Ah，是否免维护： 。
| 11 | 车厢内配备空气净化器（适用面积： ㎡，过滤污染物类型至少包含PM2.5、甲醛、甲苯、二甲苯、苯、异味、TVOC、颗粒物）、制氧机（氧浓度： %，额定流量： L/min）、嵌入式饮水机（即热式，可烧开水）、卫浴镜（尺寸 cm* cm）；是否配备折叠座椅： ，座位数量： 个。
（五）保障系统
| 1 | 是否配置接地功能和防雷措施： 。
| 2 | 是否采用外接市电220V和发动机两种供电方式，可切换市电和自有电源： 。
| 3 | 是否设置一套可连接所有电气设备的控制柜： 。
| 4 | 是否配备一套便携式触摸式上装控制终端： 。
| 5 | 车辆上装折叠处（包括但不限于储物柜门、拓展舱等），是否均设置安全感应报警装置、语音提示及显示故障点位： 。
（六）警示系统
| 1 | 驾驶室顶端安装长排警灯（红色）是否满足：
| 2 | 箱体左右安装LED频闪灯带（红色）是否满足：
| 3 | 箱体左右两侧和尾部配备LED照明灯。是否满足：
| 4 | 警报器、警灯、电路为独立式附加电路，控制器件安装在驾驶室内。是否满足：
| 5 | 顶部后侧布置LED照明灯至少2个，功率≥100w是否满足：
（七）随车附件
| 1 | 水基型灭火器： 具，单具规格： kg
| 2 | 消防水带： 盘，接口：DN ,长度： m
| 3 | 消火栓扳手： 个
| 4 | 制动块： 个，垫板： 个
| 5 | 防雷装置接地线（接地线长度： M）及地桩，是否配备一个铁锤： 。
| 6 | 是否包含车用三角警告牌、随车工具箱（包）等： 。
（八）随车资料
交车时能否提供底盘使用说明书（中文）1份、底盘操作维修手册（中文）1份、底盘质量保修卡1份、底盘合格证1份、发动机号码拓印件2份、底盘号码拓印件2份、整车操作使用维护说明书（中文）1份、整车合格证1份、工信部整车公告证明1份、投标文件中所提交的检验报告复印件1份、随车器材清单1份、消防车跟踪服务卡1份、消防车交接清单1份，车辆发票（一式四联）以及一套完善详细的车辆介绍、操作、维护保养教学视频： 。
（九）贵公司认为是否还有其他必要参数增加：
免费维保项目 | 列举维保项目 1. 2. 3. … |  |  |  | 备注：请将填写完成后加盖公章的《采购需求问卷调查表》PDF电子档（含Word版）发送至电子邮箱：aA13632528911@163.com。
涉及的售后服务、运行维护、升级更新、备品备件、耗材等后续采购情况 | （是，列举售后服务、运行维护、升级更新、 备品备件、耗材等后续采购内容） 1.售后服务：周期、内容等 2.运行维护：周期、内容等 3.升级更新：周期、内容等 4.备品备件：列举主要配件 5.耗材：列举主要耗材 （否，不填写)
自评 | 请简要阐述所提交产品在所属行业的情况
其它需要说明的重要事项
同类采购项目历史成交信息
序号 | 采购人 | 项目名称 | 公告时间 | 中标价（万元） | 中标公告链接或合同复印件（合同复印件单独提供）
1
2
3
备注;优先提供全国应急救援队伍和消防救援队伍等应急、消防领域销售业绩。业绩较多的单位，优先提供近3年以来的业绩，最多不超过3个业绩。

## 25.后勤保障车（饮食保障车）
四川省成都市自然灾害应急能力提升工程基层防灾项目 需求调查问卷表
供应商名称：
联系人 |  |  | 生产厂商企业类型 | ☐大型 ☐中型 ☐小型 ☐微型
联系电话 |  |  | 单位地址
产品价格（万元） |  |  | 交货期
品牌 |  |  | 生产厂商名称
型号 |  |  | 邮箱
调研产品需要满足的国家标准、行业标准、地方标准
产品名称 | 序号 | 调研参数 |  | 最低参数要求 | 备注 | 产品图片
后勤保障车（饮食保障车） | 一、底盘 |  |  | 饮食保障车可满足单次150人以上用餐需求，速度≥100km/h，箱体内饰采用304不锈钢材质，箱体两侧门可翼展打开，厢体内配有双联灶，和独立的炖灶、炒锅，切菜台、开水机，储物柜、抽烟机、合面机，带蒸饭柜和四门冰柜等配置。国六排放标准，具有工信部公告。 | 请贵司按照最低参数要求进行选型，并按表填写具体参数内容，提供产品技术规格书，加盖单位公章。
| 1 | 排放标准：是否满足国六。（提供在工信部“道路机动车辆生产企业及产品信息查询系统”查询的车型公告）： 。
| 2 | 发动机功率（kw）： 。
| 3 | 最高车速（Km/h）： 。
| 4 | 驱动形式： 。
| 5 | 轴距（mm）： 。
| 6 | 燃油类型： 。
| 7 | 油箱容量(L)： ，是否加装加热装置： 。
| 8 | 变速箱形式： 。
| 9 | 能否满足蓄电池设置总电源开关，双重控制，一个电子开关位于驾驶室内，一个手动开关位于蓄电池箱，外接电瓶充电接口： 。
| 10 | 底盘是否配置前轮盘式制动器（全驱越野底盘除外）、ABS（防抱死制动系统）和EBS（电控制动系统），设置疲劳驾驶提醒装置、刹车淋水装置、限高预警装置： 。
| 11 | 底盘是否配置ESP电子车身稳定系统、排气制动或发动机缸内制动、加装缓速器，上述设备，作为车辆标配化前装设备，在车辆出厂前加装完成： 。
二、整车
| 1 | 结 构： ，座位设置： ，框架结构材质： 是否带安全锁止装置： ；
| 2 | 车门开启角度： °；
| 3 | 设备：顶部是否安装长排警灯： ，底盘是否配置原装冷暖空调、收音机： ；是否预留车载集群电台的电源接口和安装位置： 。
三、厢体
| 1 | 整车外形尺寸（mm）：长： ，宽： ，高： 。
| 2 | 乘员室排数及门数： ，准乘人数： ，车门是否采用电动升降车窗： ，箱体两侧门能否可翼展打开： 。
| 3 | 接近角/离去角： 。
| 4 | 最大总质量（Kg）： 。
| 5 | 整备质量（Kg）： 。
| 6 | 整车是否采用二类底盘+箱体改装结构： 。
| 7 | 是否配置电动加热后视镜，且具备加热除霜功能： 。
| 8 | 是否标配智能监测系统，可对车辆偶发性电控故障进行定位并排查；可判断发动机状态，检测发动机运行中的故障： 。
| 9 | 能否提供自动充电充气功能，充电接口既可自动分离，也可手动分离，并在车辆启动时自动脱落： 。
| 10 | 车辆外观能否满足驾驶室、货箱等外表面为消防红。颜色符合GB7258规定的GB/T3181《漆膜颜色标准》中的R03大红色，整车按照国家要求的消防车涂装标准进行涂装： 。
三、上装
| 1 | 舱体主体结构： ，厢体骨架是否整体采用电泳防腐处理： ；骨架材质： ；蒙皮材质： ，厚度： mm；地板材质： 。
| 2 | 箱内功能区数量： ，各功能区名称： ，各功能区位置： 。
| 3 | 登车方式： ，若为抽拉体：拉梯与地面夹角： °，梯步表面是否具备防滑功能： ，是否配备扶手: ，梯步的间距高度: cm。若为电动门，是否在箱体内、箱体外和驾驶室设置开启装置，并有应急报警装置： 。
| 4 | 照明设置：LED照明灯数量： 个，单个功率： w。
| 5 | 舱内换气扇数量： 个，单个换气扇最大风量： m³/h。
四、专用功能系统
| 1 | 副食灶数量： 个，其中炒灶数量： 个，炖灶数量： 个，副食灶材质： ，燃烧器燃油类型： ，火力调节档位数量： 个。
| 2 | 车载蒸柜：热负荷： kW，噪音： dB，排气方式： ，电源： V；蒸饭能力：蒸米饭能力： kg/次；蒸馒头： 个/次（每个重量：100g）；蒸盘数量：米饭： 盘，馒头： 个。
| 3 | 冰箱：冷藏容积： L，冷冻容积： L，额定电压/频率： V/ Hz，是否设置独立控制系统及控制面板： 。
| 4 | 排油烟机位置： ，排油烟机配置：离心通风机数量： 个，单个功率： W，单个风量： m³/min。
| 5 | 消毒柜：容积： L，是否带紫外线杀菌功能： 。
| 6 | 开水器：功率： kW，出水量： L/h。
| 7 | 发电机额定功率： kW，额定电压： V，额定频率： Hz，燃油类型： ；卷线盘长度： m，线缆截面积： mm2。
| 8 | 充电逆变功能：是否配备充电逆变一体机： ，功率： w，独立电瓶： Ah，是否免维护： 。
| 9 | 清水箱容量： L，材质是否为食品级不锈钢： ，污水箱容量： L， 材质是否为食品级不锈钢： 。
| 10 | 净水设备流量： L/h，滤芯可过滤水量： 吨。
| 11 | 厨余垃圾处理系统：垃圾处理器：功率： W，研磨后颗粒直径： mm。
| 12 | 储物柜数量： 个，材质： ；调理台数量： 个，材质： ；洗菜池数量： 个，材质： ；移动推车数量： 个，材质： ，是否带四轮固定： 。
| 13 | 每小时加工饭菜能力（三菜一汤标准餐）： 人/份。
五、保障系统（以下配置是否满足： ）
| 1 | 是否采用外接市电220V和发动机两种供电方式： 。
| 2 | 是否设置1套可连接所有电器设备的控制柜，配备市电自动切换开关： 。
| 3 | 是否配置接地功能和防雷措施： 。
六、警示系统（以下配置是否满足： ）
| 1 | 驾驶室顶端安装长排警灯（红色）是否满足：
| 2 | 箱体左右安装LED频闪灯带（红色）是否满足：
| 3 | 箱体左右两侧和尾部配备LED照明灯。是否满足：
| 4 | 警报器、警灯、电路为独立式附加电路，控制器件安装在驾驶室内。是否满足：
| 5 | 顶部后侧布置LED照明灯至少2个，功率≥100w是否满足：
七、随车附件
| 1 | 水基型干粉灭火器 具，单具规格： kg。
| 2 | 食品级不锈钢材质快餐盘、筷子、勺子、汤碗各： 个。
| 3 | 食品级不锈钢汤勺： 把，食品级不锈钢锅铲： 把，刀具架： 套，切菜刀： 把，案板： 块。
| 4 | 消防水带： 盘。
| 5 | 消火栓扳手： 个。
| 6 | 制动块： 个，垫板： 个。
| 7 | 防雷装置接地线（接地线长度： M）及地桩，是否配备一个铁锤： 。是否包含车用三角警告牌、随车工具箱（包）等： 。
八、随车资料（以下配置是否满足： ）
交车时能否提供底盘使用说明书（中文）1份、底盘操作维修手册（中文）1份、底盘质量保修卡1份、底盘合格证1份、发动机号码拓印件2份、底盘号码拓印件2份、整车操作使用维护说明书（中文）1份、整车合格证1份、工信部整车公告证明1份、投标文件中所提交的检验报告复印件1份、随车器材清单1份、消防车跟踪服务卡1份、消防车交接清单1份，车辆发票（一式四联）以及一套完善详细的车辆介绍、操作、维护保养教学视频： 。
| 九、 | 贵公司认为是否还有其他必要参数增加：
免费维保项目 | 列举维保项目 1. 2. 3. … |  |  |  | 备注：请将填写完成后加盖公章的《采购需求问卷调查表》PDF电子档（含Word版）发送至电子邮箱：aA13632528911@163.com。
涉及的售后服务、运行维护、升级更新、备品备件、耗材等后续采购情况 | （是，列举售后服务、运行维护、升级更新、 备品备件、耗材等后续采购内容） 1.售后服务：周期、内容等 2.运行维护：周期、内容等 3.升级更新：周期、内容等 4.备品备件：列举主要配件 5.耗材：列举主要耗材 （否，不填写)
自评 | 请简要阐述所提交产品在所属行业的情况
其它需要说明的重要事项
同类采购项目历史成交信息
序号 | 采购人 | 项目名称 | 公告时间 | 中标价（万元） | 中标公告链接或合同复印件（合同复印件单独提供）
1
2
3
备注;优先提供全国应急救援队伍和消防救援队伍等应急、消防领域销售业绩。业绩较多的单位，优先提供近3年以来的业绩，最多不超过3个业绩。

## 26.后勤保障车辆（救援运兵车）
四川省成都市自然灾害应急能力提升工程基层防灾项目 需求调查问卷表
供应商名称：
联系人 |  |  | 生产厂商企业类型 | ☐大型 ☐中型 ☐小型 ☐微型
联系电话 |  |  | 单位地址
产品价格（万元） |  |  | 交货期
品牌 |  |  | 生产厂商名称
型号 |  |  | 邮箱
调研产品需要满足的国家标准、行业标准、地方标准
产品名称 | 序号 | 调研参数 |  | 最低参数要求 | 备注 | 产品图片
后勤保障车辆（救援运兵车） | （一）底盘 |  |  | 包括救援运兵车、装备运输车等特种车俩。其中，救援运兵车采用四驱驱动配置，搭乘人数≥10人；国六排放标准，具有工信部公告。 | 请贵司按照最低参数要求进行选型，并按表填写具体参数内容，提供产品技术规格书，加盖单位公章。
| 1 | 排放标准：是否满足国六。（提供在工信部“道路机动车辆生产企业及产品信息查询系统”查询的车型公告）： 。
| 2 | 发动机功率（kw）： 。
| 3 | 最高车速： Km/h，是否具有超速报警功能： ，超速报警车速： km／h。
| 4 | 驱动形式： 。
| 5 | 轴距（mm）： 。
| 6 | 燃油类型： 。
| 7 | 油箱容量(L)： ，是否加装加热装置： 。
| 8 | 变速箱形式： 。
| 9 | 底盘是否配置前轮盘式制动器（全驱越野底盘除外）、ABS（防抱死制动系统）和EBS（电控制动系统），设置疲劳驾驶提醒装置、刹车淋水装置、限高预警装置： 。
| 10 | 底盘是否配置ESP电子车身稳定系统、发动机缸内制动、加装缓速器： ，上述设备，作为车辆标配化前装设备，是否在车辆出厂前加装完成： 。
（二）整车
| 1 | 整车外形尺寸（mm）：长 ，宽 ；高 。
| 2 | 接近角/离去角： °/ °。
| 3 | 最大总质量（Kg）： 。
| 4 | 整备质量（Kg）： 。
| 5 | 是否配置电动加热后视镜，且具备加热除霜功能： 。
| 6 | 是否标配智能监测系统：可对车辆偶发性电控故障进行定位并排查；可判断发动机状态，检测发动机运行中的故障： 。
（三）上装
| 1 | 车内地板材质： 。
| 2 | 配置窗帘，窗帘材质： 。
| 3 | 乘客门材质及开门方式： 。
| 4 | 司机椅：是否配置三点式减震 ，是否带安全带报警功能 ，前后、高度及靠背调节是否均可调节 。
| 5 | 乘客座椅材质：是否为仿皮；靠背可调： 。
| 6 | 车内照明数量： ；光源类型： ，照明灯照度（Lx）： 。
| 7 | 车内通风设置： 个。
| 8 | 是否配备行李架或行李舱： 。
（四）专用功能系统
| 1 | 承载人数： 人。
| 2 | 乘客椅安全带类型： 。
| 3 | 配备空调：制冷量： ｗ；是否配置独立水暖除霜 ，空调出风口设置情况： 。
| 4 | 防盗警报安全锤数量： 。
| 5 | 是否配备音频播放器（含收音机、多媒体）、电子钟： 。
（五）保障系统
| 1 | 是否配置接地功能和防雷措施： 。
（六）警示系统
| 1 | 驾驶室顶端安装长排警灯（红色）是否满足：
| 2 | 车身左右安装LED频闪灯带（红色）是否满足：
| 3 | 警报器、警灯、电路为独立式附加电路，控制器件安装在驾驶室内。是否满足：
（七）随车附件
随车工具：1套。备胎：1套。
（八）随车资料
交车时能否提供底盘使用说明书（中文）1份、底盘操作维修手册（中文）1份、底盘质量保修卡1份、底盘合格证1份、发动机号码拓印件2份、底盘号码拓印件2份、整车操作使用维护说明书（中文）1份、整车合格证1份、工信部整车公告证明1份、投标文件中所提交的检验报告复印件1份、随车器材清单1份、消防车跟踪服务卡1份、消防车交接清单1份，车辆发票（一式四联）以及一套完善详细的车辆介绍、操作、维护保养教学视频： 。
（九）贵司认为需要提供的其他参数：
免费维保项目 | 列举维保项目 1. 2. 3. … |  |  |  | 备注：请将填写完成后加盖公章的《采购需求问卷调查表》PDF电子档（含Word版）发送至电子邮箱：aA13632528911@163.com。
涉及的售后服务、运行维护、升级更新、备品备件、耗材等后续采购情况 | （是，列举售后服务、运行维护、升级更新、 备品备件、耗材等后续采购内容） 1.售后服务：周期、内容等 2.运行维护：周期、内容等 3.升级更新：周期、内容等 4.备品备件：列举主要配件 5.耗材：列举主要耗材 （否，不填写)
自评 | 请简要阐述所提交产品在所属行业的情况
其它需要说明的重要事项
同类采购项目历史成交信息
序号 | 采购人 | 项目名称 | 公告时间 | 中标价（万元） | 中标公告链接或合同复印件（合同复印件单独提供）
1
2
3
备注;优先提供全国应急救援队伍和消防救援队伍等应急、消防领域销售业绩。业绩较多的单位，优先提供近3年以来的业绩，最多不超过3个业绩。

## 27.后勤保障车辆（装备运输车）
四川省成都市自然灾害应急能力提升工程基层防灾项目 需求调查问卷表
供应商名称：
联系人 |  |  | 生产厂商企业类型 | ☐大型 ☐中型 ☐小型 ☐微型
联系电话 |  |  | 单位地址
产品价格（万元） |  |  | 交货期
品牌 |  |  | 生产厂商名称
型号 |  |  | 邮箱
调研产品需要满足的国家标准、行业标准、地方标准
产品名称 | 序号 | 调研参数 |  | 最低参数要求 | 备注 | 产品图片
后勤保障车辆（装备运输车） | 一、底盘 |  |  | 装备运输车用于运输抢险救援装备投入灾害现场，速度≥100km/h；国六排放标准，具有工信部公告。 | 请贵司按照最低参数要求进行选型，并按表填写具体参数内容，提供产品技术规格书，加盖单位公章。
| 1 | 排放标准：是否满足国六。（提供在工信部“道路机动车辆生产企业及产品信息查询系统”查询的车型公告）：
| 2 | 发动机功率（KW）:
| 3 | 驱动形式:
| 4 | 最高车速（km/h）：
| 5 | 轮胎规格：
| 6 | 轴距（mm）：
| 7 | 燃油类型：
| 8 | 油箱：容量 L，是否加装加热装置（电压12V或24V）： 。
| 9 | 变速箱形式：
| 10 | 蓄电池是否设置总电源开关，双重控制，一个电子开关位于驾驶室内，一个手动开关位于蓄电池箱，外接电瓶充电接口：
| 11 | 底盘是否配置前轮盘式制动器（全驱越野底盘除外）、ABS（防抱死制动系统）和EBS（电控制动系统），设置疲劳驾驶提醒装置、限高预警装置：
| 12 | 底盘是否配置ESP电子车身稳定系统、排气制动或发动机缸内制动、加装缓速器，上述设备，作为车辆标配化前装设备，在车辆出厂前加装完成：
二、整车
| 1 | 整车外形尺寸（mm）:长 ；宽 ；高 。
| 2 | 乘员室排数及门数： ，准乘人数： ，车门是否采用电动升降车窗： 。
| 3 | 接近角/离去角: °， °。
| 4 | 最大总质量（Kg）: 。
| 5 | 整备质量（Kg）: 。
| 6 | 配置电动后视镜，且具备加热除霜功能。
| 7 | 配备智能监测系统。可对车辆偶发性电控故障进行定位并排查；可判断发动机状态，检测发动机运行中的故障
三、上装
| 1 | 箱体尺寸（mm）：
| 2 | 是否配备液压尾板，卡氏随动自动调平： ，斜坡角度需满足自行式装备（灭火侦察机器人、四轮越野消防摩托等）上下车需求，液压尾板于地面夹角： °。
| 3 | 3.是否配备液压翼展门、下翻踏步、挂梯等辅助设备： ，可满足装备快速取放需求。
| 4 | 4.是否配备液压翼展门、下翻踏步、挂梯等辅助设备，可满足装备快速取放需求。
| 5 | 4.骨架是用： 材质。地板横梁采用： 材质，横梁之间间距： mm；横梁的布置能否既满足与底盘连接及厢体结构的需要，同时在地板横梁上设置拉环，也满足车内货架及设备安装需要： 。
| 6 | ★5.厢体：是否采用铝合金蒙皮，厢体骨架整体防腐： 。厢体两侧是否采用液压翼展门，可液压控制开启和关闭： ，器材箱内部是否配有LED灯带，当侧板展开时，会自动开启进行照明： 。
四、电动绞盘
| 1 | 安装在箱体内部前端，是否具有三级行星轮、自锁式旋转离合器手柄、过流保护器、气动或液压离合器、力矩限制器、防水继电器等： ，额定电压： V，钢绳规格：ø × m，拉力： kgs。
| 2 | 电气设备
| 3 | 驾驶室顶端安装长排警灯（红色）是否满足：
| 4 | 箱体左右安装LED频闪灯带（红色）下方设有安全标志灯及安全标识带，后尾部设有标准夜间反光膜及反光标识板。是否满足：
| 5 | 箱体左右两侧和尾部配备LED照明灯。是否满足：
| 6 | 警报器功率： W；警报器、警灯、爆闪灯、器材箱照明等上装电气电路是否均为独立式附加电路，控制器件安装在驾驶室内： 。
五、随车附件
六、随车资料
交车时能否提供底盘使用说明书（中文）1份、底盘操作维修手册（中文）1份、底盘质量保修卡1份、底盘合格证1份、发动机号码拓印件2份、底盘号码拓印件2份、整车操作使用维护说明书（中文）1份、整车合格证1份、工信部整车公告证明1份、投标文件中所提交的检验报告复印件1份、随车器材清单1份、消防车跟踪服务卡1份、消防车交接清单1份，车辆发票（一式四联）以及一套完善详细的车辆介绍、操作、维护保养教学视频： 。
七、贵公司认为是否还有其他必要参数增加：
免费维保项目 | 列举维保项目 1. 2. 3. … |  |  |  | 备注：请将填写完成后加盖公章的《采购需求问卷调查表》PDF电子档（含Word版）发送至电子邮箱：aA13632528911@163.com。
涉及的售后服务、运行维护、升级更新、备品备件、耗材等后续采购情况 | （是，列举售后服务、运行维护、升级更新、 备品备件、耗材等后续采购内容） 1.售后服务：周期、内容等 2.运行维护：周期、内容等 3.升级更新：周期、内容等 4.备品备件：列举主要配件 5.耗材：列举主要耗材 （否，不填写)
自评 | 请简要阐述所提交产品在所属行业的情况
其它需要说明的重要事项
同类采购项目历史成交信息
序号 | 采购人 | 项目名称 | 公告时间 | 中标价（万元） | 中标公告链接或合同复印件（合同复印件单独提供）
1
2
3
备注;优先提供全国应急救援队伍和消防救援队伍等应急、消防领域销售业绩。业绩较多的单位，优先提供近3年以来的业绩，最多不超过3个业绩。

## 59.森林火灾扑救特类车辆（灭火车）
四川省成都市自然灾害应急能力提升工程基层防灾项目 需求调查问卷表
供应商名称：
联系人 |  |  | 生产厂商企业类型 | ☐大型 ☐中型 ☐小型 ☐微型
联系电话 |  |  | 单位地址
产品价格（万元） |  |  | 交货期
品牌 |  |  | 生产厂商名称
型号 |  |  | 邮箱
调研产品需要满足的国家标准、行业标准、地方标准
产品名称 | 序号 | 调研参数 |  | 最低参数要求 | 备注 | 产品图片
森林火灾扑救特类车辆（灭火车） | 1 | 结构形式： ； |  | 灭火车由灭火挡板、碾压灭火板、拖拽灭火装置、风力灭火机、灭火弹箱等组成。国六排放标准，具有工信部公告。 | 请贵司按照最低参数要求进行选型，并按表填写具体参数内容，提供产品技术规格书，加盖单位公章。
| 2 | 燃油类型：
| 3 | 尺寸： * * mm
| 4 | 乘员数量： 。
| 5 | 最大满载质量： t；
| 6 | 发动机功率： kw；
| 7 | 最高公路行驶速度： Km/h；
| 8 | 水中行进速度： km/h；
| 9 | 转弯半径： m；
| 10 | 跨越沟壑宽度： m；
| 11 | 跨越垂直障碍高度： m；
| 12 | 最大爬坡能力： °；
| 13 | 续航能力： km；
| 14 | 油箱容积： L；
| 15 | 接地比压： kPa；
| 16 | 工作环境温度：- ～ ℃；贮存环境温度：- ～ ℃，适应海拔高度： m；
| 17 | 涉水深： mm；
| 18 | 履带：具有： 条整体式橡胶履带，可全地面行驶；
| 19 | 履带宽度： mm；
| 20 | 是否配有灭火挡板、碾压灭火板、拖拽灭火装置、风力灭火机、灭火弹箱： 。
| 21 | 灭火挡板尺寸： mm,材质： ，重量： Kg
| 22 | 碾压灭火板尺寸： mm,材质： ，重量： Kg
| 23 | 拖拽灭火装置：载水量： L,水炮射程： m,水炮扬程： m。
| 24 | 风力灭火机：功率： Kw，出风口风量： m³/s，有效风力灭火距离: m，工作时间: min
| 25 | 灭火弹箱：数量： 个，抛投灭火弹容积： kg，覆盖半径： m.
| 26 | 驾驶室顶端安装长排警灯（红色）是否满足：
| 27 | 箱体左右安装LED频闪灯带（红色）是否满足：
| 28 | 箱体左右两侧和尾部配备LED照明灯。是否满足：
| 29 | 警报器、警灯、电路为独立式附加电路，控制器件安装在驾驶室内。是否满足：
| 30 | 顶部后侧布置LED照明灯至少2个，功率≥100w是否满足：
| 31 | 随车资料：交车时能否提供底盘使用说明书（中文）1份、底盘操作维修手册（中文）1份、底盘质量保修卡1份、底盘合格证1份、发动机号码拓印件2份、底盘号码拓印件2份、整车操作使用维护说明书（中文）1份、整车合格证1份、工信部整车公告证明1份、投标文件中所提交的检验报告复印件1份、随车器材清单1份、跟踪服务卡1份、交接清单1份，车辆发票（一式四联）以及一套完善详细的车辆介绍、操作、维护保养教学视频： 。
| 32 | 排放标准：是否满足国六。（提供在工信部“道路机动车辆生产企业及产品信息查询系统”查询的车型公告）：
| 33 | 贵公司认为是否还有其他必要参数增加：
免费维保项目 | 列举维保项目 1. 2. 3. … |  |  |  | 备注：请将填写完成后加盖公章的《采购需求问卷调查表》PDF电子档（含Word版）发送至电子邮箱：aA13632528911@163.com。
涉及的售后服务、运行维护、升级更新、备品备件、耗材等后续采购情况 | （是，列举售后服务、运行维护、升级更新、 备品备件、耗材等后续采购内容） 1.售后服务：周期、内容等 2.运行维护：周期、内容等 3.升级更新：周期、内容等 4.备品备件：列举主要配件 5.耗材：列举主要耗材 （否，不填写)
自评 | 请简要阐述所提交产品在所属行业的情况
其它需要说明的重要事项
同类采购项目历史成交信息
序号 | 采购人 | 项目名称 | 公告时间 | 中标价（万元） | 中标公告链接或合同复印件（合同复印件单独提供）
1
2
3
备注;优先提供全国应急救援队伍和消防救援队伍等应急、消防领域销售业绩。业绩较多的单位，优先提供近3年以来的业绩，最多不超过3个业绩。

## 90.应急电源车
四川省成都市自然灾害应急能力提升工程基层防灾项目 需求调查问卷表
供应商名称：
联系人 |  |  | 生产厂商企业类型 | ☐大型 ☐中型 ☐小型 ☐微型
联系电话 |  |  | 单位地址
产品价格（万元） |  |  | 交货期
品牌 |  |  | 生产厂商名称
型号 |  |  | 邮箱
调研产品需要满足的国家标准、行业标准、地方标准
产品名称 | 序号 | 调研参数 |  | 最低参数要求 | 备注 | 产品图片
应急电源车 | 一、底盘 |  |  | 应急电源车电池能量≥2000Wh，输出电压≥220V-50Hz，功率≥50kW；国六排放标准，具有工信部公告。 | 请贵司按照最低参数要求进行选型，并按表填写具体参数内容，提供产品技术规格书，加盖单位公章。
| 1 | 排放标准：是否满足国六。（提供在工信部“道路机动车辆生产企业及产品信息查询系统”查询的车型公告）：
| 2 | 发动机功率（KW）:
| 3 | 驱动形式:
| 4 | 最高车速（km/h）：
| 5 | 轴距（mm）：
| 6 | 燃油类型：
| 7 | 油箱：容量 L
| 8 | 变速箱形式：
| 9 | 蓄电池是否设置总电源开关，双重控制，一个电子开关位于驾驶室内，一个手动开关位于蓄电池箱，外接电瓶充电接口：
| 10 | 底盘是否配置前轮盘式制动器（全驱越野底盘除外）、ABS（防抱死制动系统）和EBS（电控制动系统），设置疲劳驾驶提醒装置、限高预警装置：
| 11 | 底盘是否配置ESP电子车身稳定系统、排气制动或发动机缸内制动、加装缓速器，上述设备，作为车辆标配化前装设备，在车辆出厂前加装完成：
二、整车
| 1 | 整车外形尺寸（mm）:长 ；宽 ；高 。
| 2 | 乘员室排数及门数： ，准乘人数： ，车门是否采用电动升降车窗： 。
| 3 | 接近角/离去角: °， °。
| 4 | 最小转弯半径： mm。
| 5 | 成员人数： 人。
| 6 | 驾驶室是否配置冷暖空调： 。
| 7 | 最大总质量（Kg）: 。
| 8 | 整备质量（Kg）: 。
| 9 | 配置电动后视镜，且具备加热除霜功能。
| 10 | 配备智能监测系统。可对车辆偶发性电控故障进行定位并排查；可判断发动机状态，检测发动机运行中的故障
三、厢体
| 1 | 是否为铝制大板厢体： 。
| 2 | 是否为后尾翼集成频闪、照明、高位刹车灯一体式： 。
| 3 | 是否为铝合金卷帘门： ，安装于后箱左右2侧：各 套
| 4 | 是否为LED显示屏： ，安装于车身左右2侧上部中间：各 套
| 5 | 捆绑器/设备固定： 套
| 6 | 制造辅料： 台
| 7 | 器材/设备柜材质： ，1.5m花纹铝板后箱左右2侧：各 套
| 8 | 是否有长排警灯（警灯警报器）工程黄： ，是否具有爆闪烁、鸣笛、喊话功能： ，驾驶室是否安装100W警报器及警灯警报器控制手柄： ，驾驶舱顶部安装长排警灯： 套
| 9 | 频闪、照明组合灯（工程黄，爆闪烁、照明）后箱左右2侧前后各安装 套
| 10 | 不锈钢后爬梯： 套
| 11 | 液压抽水泵吊装设备（不含液压装置）： 套
| 12 | 直立式气动升降照明（带遥控操控）高： 米，双LED灯： w ： 套
| 13 | 配电系统：发电机组是否为静音型： ， 额定功率： ，最大： ，是否带散热： ，发电机外形尺寸： * * mm： 套
| 14 | 控制柜带漏电/短路/等保护： 套
| 15 | 电缆线 米： 套
| 16 | 电缆卷盘与电缆线配套使用： 套
| 17 | 移动插座箱与电缆卷盘配套使用： 套
| 18 | 倒车雷达、倒车影像： 套
| 19 | 行车记录仪： 套
| 20 | 备用电源：锂电池 WH ： 台
| 21 | UPS不间断电源： KW，输出电压 ： ： 台
| 22 | 交车时能否提供底盘使用说明书（中文）1份、底盘操作维修手册（中文）1份、底盘质量保修卡1份、底盘合格证1份、发动机号码拓印件2份、底盘号码拓印件2份、整车操作使用维护说明书（中文）1份、整车合格证1份、工信部整车公告证明1份、投标文件中所提交的检验报告复印件1份、随车器材清单1份、消防车跟踪服务卡1份、消防车交接清单1份，车辆发票（一式四联）以及一套完善详细的车辆介绍、操作、维护保养教学视频： 。
| 23 | 贵司认为需要提供的其他参数： 。
免费维保项目 | 列举维保项目 1. 2. 3. … |  |  |  | 备注：请将填写完成后加盖公章的《采购需求问卷调查表》PDF电子档（含Word版）发送至电子邮箱：aA13632528911@163.com。
涉及的售后服务、运行维护、升级更新、备品备件、耗材等后续采购情况 | （是，列举售后服务、运行维护、升级更新、 备品备件、耗材等后续采购内容） 1.售后服务：周期、内容等 2.运行维护：周期、内容等 3.升级更新：周期、内容等 4.备品备件：列举主要配件 5.耗材：列举主要耗材 （否，不填写)
自评 | 请简要阐述所提交产品在所属行业的情况
其它需要说明的重要事项
同类采购项目历史成交信息
序号 | 采购人 | 项目名称 | 公告时间 | 中标价（万元） | 中标公告链接或合同复印件（合同复印件单独提供）
1
2
3
备注;优先提供全国应急救援队伍和消防救援队伍等应急、消防领域销售业绩。业绩较多的单位，优先提供近3年以来的业绩，最多不超过3个业绩。

## 91.应急前突车
四川省成都市自然灾害应急能力提升工程基层防灾项目 需求调查问卷表
供应商名称：
联系人 |  |  | 生产厂商企业类型 | ☐大型 ☐中型 ☐小型 ☐微型
联系电话 |  |  | 单位地址
产品价格（万元） |  |  | 交货期
品牌 |  |  | 生产厂商名称
型号 |  |  | 邮箱
调研产品需要满足的国家标准、行业标准、地方标准
产品名称 | 序号 | 调研参数 |  | 最低参数要求 | 备注 | 产品图片
应急前突车 | 一、底盘 |  |  | 用于各类灾害的信息收集与初期处置，配置四驱越野底盘，第一时间挺进灾害中心，承担通信、危险气体侦测，应急救援等多种救援任务。配备车载电台、危险气体侦测仪、细水雾灭火装置、车载绞盘、倒伏式照明灯等器材设备。其中，高机动前突车具有卫星电话、无线短波通信、4G/5G网络通信能力，配备单兵图传系统、远程视频会商系统、音视频采集等器材设备，可与后端指挥中心进行实时音视频交互，底盘发动功率≥140kW，涉水深度≥1.2m,爬坡角度≥30°，发电机功率≥5kVA。接近角≥45°，离去角≥35°。 | 请贵司按照最低参数要求进行选型，并按表填写具体参数内容，提供产品技术规格书，加盖单位公章。
| 1 | 是否满足国六标准： ；
| 2 | 发动机功率: KW；
| 3 | 最高车速: Km/h；
| 4 | 轴距（mm）: ；
| 5 | 燃油类型： ；
| 6 | 油箱容量(L)： ；
| 7 | 启动方式： ；
| 8 | 变速箱形式： ；
| 9 | 驱动形式： ；
| 10 | 轮胎类型： ；
| 11 | 整车质量： kg；
| 12 | 最大载重量： kg；
| 13 | 底盘越野载质量： kg；
| 14 | 最小离地间隙： mm；
| 15 | 接近角/离去角: / (°)；
| 16 | 最大爬坡度： (°)；
| 17 | 最大行驶侧坡： (°)；
| 18 | 垂直越障高： mm；
| 19 | 最小转弯半径： mm
| 20 | 越壕宽： mm；
| 21 | 涉水深度： m；
| 22 | 工作环境温度：- ~+ (℃)
| 23 | 底盘是否配置前后盘式制动器、ABS（防抱死制动系统）、EBS（电控制动系统）、ESC电子稳定系统、冷暖空调，设置疲劳驾驶提醒装置、限高预警装置。底盘配置排气制动或发动机缸内制动、加装缓速器，上述设备，作为车辆标配化前装设备，在车辆出厂前加装完成： ；
| 24 | 整车外形尺寸（mm）：长 ；宽 ；高 ；
| 25 | 是否配置电动加热后视镜，具备加热除霜功能： ；
| 26 | 乘坐人数： 人（含驾驶员）。
| 27 | 是否配备器材室： 。
| 28 | 牵引机绞盘拉力： kN,转速： ，容量： m，绞绳直径： mm，功率： kw。
二、卫星通信分系统
卫星天线为集成类还是多部分组合： ，若为集成类请提供对应参数。
动中通卫星天线
| 1 | 天馈类型： ；
| 2 | 稳定类型: ；
| 3 | 等效口径： mm；
| 4 | 跟踪方式： ；
| 5 | 工作频段：RX： - GHz，TX： - GHz；
| 6 | 天线增益：TX： dBi( GHz)，RX： dBi(12.5GHz)；
| 7 | 第一旁瓣： dB；
| 8 | 交叉极化隔离度： dB；
| 9 | 极化方式： ；
| 10 | 初始捕获时间： min；
| 11 | 方位角范围： °；
| 12 | 俯仰角范围： °～ °；
| 13 | 跟踪速率：方位： °/s,俯仰： °/s；
| 14 | 跟踪角加速度：方位： °/s²，俯仰： °/s²；
| 15 | 跟踪精度： °(RMS)；
| 16 | 遮挡后再捕获：遮挡1分钟内，恢复时间： s，遮挡10分钟内，恢复时间： s；
| 17 | 可存储： 颗以上卫星参数,是否具有记忆和掉电保护功能： ；
| 18 | 能否自动采集载体所处位置的经、纬度和载体状态角,自动对星跟踪： ；
| 19 | 能否具有温湿度监测和功放监控功能： ；
| 20 | 工作温度： ℃～ ℃；
| 21 | 存储温度： ℃～ ℃；
| 22 | 防护等级： ；
| 23 | 外形尺寸： mm× mm；
| 24 | 天线重量： kg（不含功放和支架）；
| 25 | 天线控制器： ；
| 26 | 供电：AC V， Hz；
寻星控制软件
| 1 | 是否配置车载站控软件，可对车内的天线、功放以及调制解调器等设备进行统一管控： ；
| 2 | 是否支持新增、修改、删除设备信息，并支持设置设备的开启、关闭等操作： ；
| 3 | 是否支持调制解调器管控、天线管控、功放管控，并支持查询用户对设备的操作记录： 。
卫星调制解调器
| 1 | 设备能否接受应急管理部卫星主站网管集中控制管理，能与应急管理部卫星主站和省应急管理厅卫星固定站能够通过卫星信道直接对接： 。
| 2 | 工作频率： MHz～ MHz；
| 3 | 信道数量： ；
| 4 | 业务调制解调方式：是否支持BPSK、QPSK、8PSK、16APSK、16QAM调制方式： 。
| 5 | 网管调制解调方式：是否支持BPSK、QPSK： 。
| 6 | 业务信道编码方式：是否支持卷积编码、卷积级联 Reed-Solomon 码、LDPC、TPC： ；
| 7 | 网管信道编码方式：是否包含卷积编码、TPC编码： ；
| 8 | 业务信道数据速率： kbps～ Mbps
| 9 | 网管信道数据速率： kbps～ Mbps；
| 10 | IP协议加速功能：是否支持TCP协议加速： ，TCP加速性能： %
| 11 | 是否支持IP数据压缩： ；
| 12 | 外置接口：RJ45接口× 、N型射频接口× ；
| 13 | 馈钟/馈电：是否支持BUC、LNB的馈钟和馈电功能： ；
| 14 | 监控功能：是否支持本地参数设置、状态显示、远程监控等功能： ；
| 15 | 环境温度：工作温度： ℃～ ℃；存储温度： ℃～ ℃。
上变频功率放大器BUC
| 1 | 输入频率范围： MHz ～ MHz；
| 2 | 输出频率范围： GHz～ GHz；
| 3 | 外置频率参考（10MHz）： dBm± dB；
| 4 | 小信号增益： dB；
| 5 | Psat 饱和输出功率： dBm；
| 6 | 输出杂散： dBc；
| 7 | 三阶交调（额定功率回退3 dB）： dBc；
| 8 | 相位噪声： dBc/Hz @1 KHz； dBc/Hz @10 KHz； dBc/Hz @100 KHz；
| 9 | 输出射频驻波比： ；
| 10 | 尺寸(长×宽×高)： × × mm；
| 11 | 重量： kg；
低噪声下变频放大器LNB
| 1 | 输入频率范围： GHz～ GHz；
| 2 | 输出频率范围： MHz～ MHz；
| 3 | 功率增益： dB；
| 4 | 输出端驻波比： ；
| 5 | 本振频率： GHz；
| 6 | 本振相位噪声： dBc/Hz@1kHz； dBc/Hz@10kHz；
| 7 | 是否支持12-24VDC供电： ；
| 8 | 10MHz参考源： ；
| 9 | 工作温度： ℃～ ℃
视频会议终端
| 1 | 视频输入接口： ×HT-RX、 ×HDMI ，视频输出接口 ×HDMI；
| 2 | 音频输入接口： ×HD-AI（2级）、 ×卡侬头、 ×HDMI（音频输入）、 ×RCA、音频输出接口： ×RCA、 ×HDMI（音频输出）
| 3 | 网络接口： ×10/100/1000M LAN、 ×PoE网口（Touch）、 ×RJ45串口
分路器
| 1 | 设备尺寸： ；
| 2 | 功能： ；
| 3 | 频率范围： ～ MHz；
| 4 | 阻抗： 欧姆；
| 5 | 插损： dB；
| 6 | 隔离度： dB；
| 7 | 供电： V，是否含接收端供电： ；
| 8 | 工作温度： ℃～ ℃
卫星信道频谱仪
| 1 | 频率范围： kHz~ GHZAC
| 2 | 频率分辨率： HZ
| 3 | 基准频率： MHZ
| 4 | 显示类型： 寸， 分辨率，是否为彩色液晶显示屏： 。
三、警示系统
| 1 | 两侧爆闪灯 | DC： V，P： W，LED小型警灯，发光强度： 级。
| 2 | 爆闪杠灯 | DC： V，P： W，LED小型警灯，发光强度： 级。
| 3 | 长排警灯 | 长排警灯： 米，警灯颜色： ，集成： W警报器
| 4 | 示廓灯 | 红白各： 个，车前为白色W，车后为红色R
四、辅助系统
| 1 | 安全天窗 | 是否带逃生天窗，带换气扇，强排风： 。
| 2 | 新风系统 | 1、净化方式： ； 2、适用面积： ㎡； 3、固态污染物CADR（立方米/小时）： ； 4、固态CCM： ； 5、额定功率： W； 6、噪音范围： dB- dB
| 3 | 全车影像及倒车雷达 | 包含： 个探头，是否具有倒车触发功能及视频存储功能： ；
| 4 | 对讲系统 | 1、车内会议间、操作间、驾驶室是否能语音对讲： ； 2、是否支持噪音压制功能，一键对讲： 。
| 5 | 行车记录仪 | 1、高清行车记录仪，配： GB内存卡。
| 6 | 扩展舱警示闪灯 | 是否采用黄色频闪灯： ，长度： mm宽度： mm，使用环境温度- ℃- ℃。
五、内饰及空调系统
| 1 | 座椅 | 是否为真皮会议座椅，头枕高低调节，双扶手，座椅前后滑动调节，座椅靠背调节： 。
| 2 | 航空座椅 | 1、电动，单人座、加宽座椅、可旋转、前后滑动、靠背可调，颜色耐脏，易清洁； 2、带座椅通风加热按摩功能，人体工程学设计久坐腰臀等不酸不累。
| 3 | 扩展箱体长条翻转座椅 | 米黄色超纤皮革面料，座椅长度为： m，可乘坐： 人，是否向下翻转带自锁，两侧斜拉锁链辅助支撑： 。
| 4 | 车载空调系统1.5P | ≥1.5P,额定制冷/制热功率： KW， KW。
| 5 | 车载空调系统大3P | ≥大3P,额定制冷/制热功率： KW， KW。
六、照明系统
| 1 | 电动升降杆 | 升降高度： 米，最大承载： KG，是否采用电机驱动方式进行升降： ，是否具备手动应急升降功能，也可接入集中控制系统进行无线控制： 。
| 2 | 云台 | 1、室外顶载电动云台是否选用永磁同步电机： ； 2、是否为铝合金材料压铸成型： 。
| 3 | 升降倒伏照明灯 | 1、系统工作电压：DC V； 2、灯具工作电压：DC V； 3、灯具功率： W； 4、水平、垂直旋转速度： r/min； 5、升降高度： m。
| 4 | 控制箱及弹簧线 | 1、长度： 米升降使用。
| 5 | 天线倒伏云台 | 1、天线倒伏云台,升降角度： - °，承载要求： kg。
| 6 | 车内照明 | 1、会议室是否采用人工冷光源，采用“三基色”（R、G、B）可调灯带： ； 2、色温： K； 3、光源是否采用漫反射，光线分布均匀，确保拍摄图像清晰明亮： ； 4、开关是否采用分组控制的形式： ； 5、会议室的照度：人脸部为： lux，重要区域平均照明度不应低于： lux,一般区 域的平均照度不应低于： lux； 6、操作间照明： 支持交流照明、直流照明，是否二者互为补充： ；是否采用 LED 光源，色温可调： ； 辅助照明是否包括发电机舱照明、裙箱照明、机柜照明、设备间照明： ，是否均采用 LED 光源： ； 照明系统色系、造型与内饰匹配，位置设置合理，充分考虑人性化操作。
| 7 | 内顶伸缩箱体筒灯 | 是否为暖光： ，规格φ 。
七、会议桌
| 1 | 定制会议桌 | 1、长 mm，宽 mm，高 mm；会议人数： 人。 2、是否为金属骨架： ，红色实木贴皮喷漆台面，木质结构软包桌体，侧边支持USB接口。
| 2 | 会议接口插板 | 1、是否内含网络，电话，电源，手机充电器接口等： 。
八、扩展线盘
|  | 电动线缆盘 | 1、动力电缆： 米。
|  | 音频线盘 | 1、芯数： 芯。 2、股数： 股（1根线含两股100单芯），线径 mm； 3、支持功率5W～130W；
|  | 视频线盘 | 1、长度： m；材质: ； 2、线缆阻抗： 欧姆； 3、线芯材质： ；插针材质： ；接头极性： ；
|  | 网线盘 | 1、网线盘： m，超五类室外网线， 芯 线芯高纯度无氧铜双屏蔽网线； 2、速率： - mbps； 3、产品外被：是否为环保PVC材质： 。
九、音视频分系统
| 1 | 车载多媒体融合处理平台 | 1、CPU： ，存储器： 。 2、内存储器： 。 3、是否前面板带有8路红外指示灯，8路串口指示灯，8路继电器指示灯： 。 4、可编程全双向RS232通讯接口(可扩展至24路)： 路，是否采用国际标准通讯协议： 。 5、可编程全双向485/422通讯接口： 路，是否采用国际标准通讯协议： 。 6、可编程IO端口： 路，输入输出是否为分开可同时受控： 。 7、红外驱动端口： 路。 8、可编程继电器强弱电控制接口（12V-250V）： 路。 9、NET总线接口： 路，能否连接无线接收器 电源控制器等： 。 10、CAN总线接口： 路，网络接口： 路。 11、12V输入、输出： 路。 12、能否接RF无线射频接收器和WIFI无线路由器： 。 13、是否支持安卓、IOS、WIN系统的平板接入： ；
| 2 | 高清混合矩阵 | 1单卡单路数字和模拟音视频信号无缝交换： 进 出； 2.机箱材质： ； 3.输入、输出视频接口包含一下哪些：☐HDMI、☐DVI、☐VGA、☐YPbPr、☐CVBS、☐RJ45（HDBaseT）、☐SDI、Fiber[光纤]、☐IP_Stream； 4.是否具备1+1/2+2冗余备份功能： ； 5.是否具备HDMI/DVI/VGA输出模块1X1~MXN图像拼接，所有输入输出模块均具备3.5mm立体声音频接口： ； 6.图像最高分辨率： ； 7.是否具备分辨率上下变换，可固定多种分辨率输出： ； 8.是否具备输出信号切换“0”延时实时无缝输出，切换时间0ms，不闪屏、黑屏、蓝屏： ； 9.是否具备可搭载6X6/12X12独立音频模块实现音频、视频异步控制功能： ； 10.电容触控屏： 寸，是否具备信息切换、监测、轮训、定时切换、触摸屏亮度、矫正、时间、温度、设备输出分辨率上下变化等信息的显示与设置： ； 11.设备平均无故障实现： 小时。
| 3 | 控制终端 | 1.处理器架构： ； 2.处理器主频： GHz 3.最高频率： GHz 4.处理器核心： ； 5.系统内存： GB 6.内存类型： ； 7.存储容量： GB 8.存储介质： ； 9.屏幕尺寸： 寸
| 4 | 车外高清摄像机 | 1.是否支持打开/关闭软件防抖： ； 2.是否为SDI+IP双高清视频输出、视频同源、同步： ； 3.支持低温 ℃～高温 ℃ 4.网络高清是否支持国标GB/T 28181： ； 5.最低照度： Lx，红外灯是否支持自动/手动打开/关闭： ； 6.SDI高清视频输出:是否支持1080P25、1080P30、720P/60,、720P/50等多种格式： ； 7.网络高清是否支持智能跟踪：区域入侵自动跟踪、拌线跨越自动跟踪及手动锁定目标自动跟踪等智能化功能（通过IE设置）、支持报警联动： ； 8.云台镜头端是否支持加热功能，自动/手动可切换，可通过RS485/网络远程开启/关闭： ； 9.具有： 个定时预案功能，是否支持定时打开/关闭红外灯、定时除雾等： ； 10.是否为全中文菜单，具有文本模式和图形模式,可通过IE设置，也可通过RS485设置： ； 13.巡航轨迹： 条、预置位： 个；水平扫描、扫描速度8级可调： 条；轨迹自学习、可录制1024PTZ命令： 条； 14.是否具有断电恢复、自动归位、长焦自动限速、定时预案、报警、守望、上电运行预定操作、自动翻转、巡航冻结、水平限速、罗盘基准、隐私遮盖等丰富的智能化功能： ； 15.水平： 度旋转，最快旋转速度： 度/秒，俯仰：°～ °。 16.像素： 万、光学变倍： 倍、f： - mm、提供： 画质； 17.防护等级： ，是否具有防雾、防尘、除霜功能： ； 18.车载宽电压： 。
| 5 | 车外功放 | 1.立体声功率： ； 2.信噪比： dB； 3.转换速率： V/us； 4.阻尼系数： ； 5.频率响应： Hz- KHz， dB。
| 6 | 车外扩音喇叭 | 1.是否为号角高音喇叭： ； 2.阻抗： Ω； 3.防护等级： ； 4.额定功率： W。
| 7 | 车内音响 | 1、功率:高音： RMS，低音： RMS，总功率： W RMS 2、频率响应： Hz- kHz ( dB) 3、信噪比： dB (A计权) 4、喇叭单元： 英寸低音
| 8 | 主显示器 | 1、支持分辨率： ； 2、屏幕比例： ； 3、面板类型： ； 4、推荐观看距离： - 米 5、尺寸： 寸
| 9 | 四联监视器 | 1、屏幕尺寸： 寸； 2、支持显示比例: ； 3、是否支持4×1路复合视频输入/环出、4×1路DVI-D输入、4×1路3G-SDI输入/环出/标准机柜2U： ; 4、是否支持 Safe Marker功能： ； 5.像素: ； 6、点距： * mm； 7、亮度: cd/㎡； 8、对比度: ； 9、响应时间: ms； 10、可视角度: 左右： °，上下： °。
| 10 | 车内摄像机 | 1、CMOS传感器： 寸； 2、像素： ，最高分辨率： ，SDI/HDMI输出帧率： 帧/秒； 3、光学变倍： 、f： - mm； 4、是否支持3G-SDI、DVI/HDMI、IP多视频同时输出： ； 5、是否支持1路3.5mm双声道音频输入，可通过网络/HDMI接口输出音视频复合信号： ； 6、音频输入是否支持8000、16000、32000、44100、48000采样频率，支持AAC、MP3、G.711A音频编码： ； 7、是否支持图像翻转，正装/倒装可切换： ； 8、水平转动角度： ° ~ ° 9、俯仰转动角度： ° ~ ° 10、水平运动速度： °~ °/秒 11. 俯仰运动速度 ： °~ °/秒 12、是否标配遥控器： ； 13、是否支持多控制接口：RS422、RS485，RS232等： ； 14、是否支持ONVIF、GB/T28181、RTSP、RTMP等多协议、支持网络全命令VISCA控制： ； 15、供电： V。
| 11 | 无线话筒 | 1.是否为双通道无线接收机,支持手持、会议、头戴及领夹话筒任意搭配 ； 2.是否两通道接收信号： ，每通道支持： 信道可选； 3.是否支持双 UHF 频段传输信号： ； 4.是否配置 VALCD 显示屏： ； 5.橡胶天线： 条。
| 12 | 有线话筒 | 1.具备： V幻像电源； 2.频率范围： Hz- KHz； 3.灵敏感度： dB； 4.输出阻抗： Ω； 5.动态范围: ； 6.拾音距离： cm。
| 13 | 车载台 | 1、频率范围：UHF1： - MHz ，UHF3： - MHz ，VHF： - MHz 2、信道容量： ； 3、区域容量： ； 4、信道间隔： KHz 5、频率稳定度： ppm
| 14 | 手台 | 1、频率范围：UHF1： - MHz，UHF3： - MHz，VHF： - MHz 2、信道容量： ； 3、区域容量： ； 4、信道间隔： KHz 5、频率稳定度： ppm
| 15 | 天通终端 | 1、网络频段： ； 2、移动通讯类型： 3、卫通天线类型： 4、 WIFI： 5、发送频段： MHz MHz 6、蓝牙： 7、接收频段： MHz- MHz
十、计算机网络系统
| 1 | 5G路由器 | 1.以太网端口： 个 2.是否具有导轨及桌面安装： ； 3.是否具有双运营商网络备份(双 SIM 卡)： ； 4.是否具有双电源冗余备份： ； 5.内存： MB 6.FLASH：： 7.工作温度: C°~ C° 8.定位功能： ；
| 2 | 交换机 | 1.传输速率 ： Mbps 2.交换方式： ； 3.背板带宽： ； 4.包转发率： Mpps 5.端口数量： 个 6.端口描述： 个10/100/1000Base-T以太网端口， 个千兆SFP+
十一、车辆平台设计及集成分系统
| 1 | 车载智能电源系统 | 1、是否具备ATS自动切换功能： ； 2、是否具备实时电源监测功能： ； 3、是否具备漏电保护及浪涌保护功能： ； 4、电源输入输出是否采用航空插座： 。
| 2 | 取力发电机 | 1) 额定输出功率： 2KW; 2) 噪音（7M处）： dB； 3) 防护等级： ；
| 3 | UPS及电源 | 1)容量： KVA； 2)工作模式： ； 3)输入制式： ； 4)额定输入电压： Vac； 5)输入电压范围： - Vac； 6)输入频率： Hz 7)功率因数： ； 8)输出频率： ； 9)电池模式： Hz± %
| 4 | 套装工具箱 | 件/套
十二、细水雾灭火装置：
最大压力： Mpa；最大流量： L/min，直流最大射程： m；雾化射程： m，水袋容积： L
十三、危险气体侦测仪
可探测的气体种类： 种，检测范围可达到：硫化氢： - ppm（增量为1/0.1ppm），一氧化碳： - ppm（增量为1ppm），可燃气： - %LEL（增量为1%），氧气： - % vol.（增量为0.1%vol.）。
十四、贵司认为需要提供的其他参数： 。
免费维保项目 | 列举维保项目 1. 2. 3. … |  |  |  | 备注：请将填写完成后加盖公章的《采购需求问卷调查表》PDF电子档（含Word版）发送至电子邮箱：aA13632528911@163.com。
涉及的售后服务、运行维护、升级更新、备品备件、耗材等后续采购情况 | （是，列举售后服务、运行维护、升级更新、 备品备件、耗材等后续采购内容） 1.售后服务：周期、内容等 2.运行维护：周期、内容等 3.升级更新：周期、内容等 4.备品备件：列举主要配件 5.耗材：列举主要耗材 （否，不填写)
自评 | 请简要阐述所提交产品在所属行业的情况
其它需要说明的重要事项
同类采购项目历史成交信息
序号 | 采购人 | 项目名称 | 公告时间 | 中标价（万元） | 中标公告链接或合同复印件（合同复印件单独提供）
1
2
3
备注;优先提供全国应急救援队伍和消防救援队伍等应急、消防领域销售业绩。业绩较多的单位，优先提供近3年以来的业绩，最多不超过3个业绩。

## 99.中小型水罐消防车
四川省成都市自然灾害应急能力提升工程基层防灾项目 需求调查问卷表
供应商名称：
联系人 |  |  | 生产厂商企业类型 | ☐大型 ☐中型 ☐小型 ☐微型
联系电话 |  |  | 单位地址
产品价格（万元） |  |  | 交货期
品牌 |  |  | 生产厂商名称
型号 |  |  | 邮箱
调研产品需要满足的国家标准、行业标准、地方标准
产品名称 | 序号 | 调研参数 |  | 最低参数要求 | 备注 | 产品图片
中小型水罐消防车 | 一、整车 |  |  | 用于小范围火灾早期扑灭。配备四驱底盘，载水≥3m,车载消防泵工作扬程≥200m,额定流量≥150m³/h。国六排放标准，具有工信部公告。 | 请贵司按照最低参数要求进行选型，并按表填写具体参数内容，提供产品技术规格书，加盖单位公章。
| 1 | 排放标准：是否满足国六。（提供在工信部“道路机动车辆生产企业及产品信息查询系统”查询的车型公告）：
| 2 | 燃油类型：
| 3 | 外形尺寸：
| 4 | 满载质量：
| 5 | 最高车速：
| 6 | 排放标准：
| 7 | 车辆外观：
二、底盘
| 1 | 发动机额定功率：
| 2 | 轴距：
| 3 | 比功率：
| 4 | 驱动方式：
三、驾乘室
| 1 | 乘员数：
| 2 | 布局结构：
| 3 | 安全设置：
| 4 | 是否设置冷暖空调： ，功率： 。
| 5 | 空气呼吸器支架数量：
四、容罐
| 1 | 罐体容积：
| 2 | 材质：
| 3 | 结构:
| 4 | 设备：
五、器材箱
| 1 | 器材箱数量： 位置：
| 2 | 器材箱材质： 功能设计：
| 3 | 翻转踏板位置： 承重： 是否配有警示灯
六、后爬梯
| 1 | 结构：
| 2 | 材质：
| 3 | 位置：
七、消防泵
| 1 | 消防泵额定压力： 额定流量：
| 2 | 真空泵真空度： 吸水深度 ： 饮水时间：
八、消防炮
| 1 | 消防炮流量：
| 2 | 消防炮射程：
| 3 | 消防炮左右摆角范围：
| 4 | 消防炮仰俯角度：
九、消防控制系统及仪表板
| 1 | 是否可以对各消防部件智能化控制，整体设置位置：
| 2 | 控制面板上所有手柄.按钮.开关和指示灯应标注是否有中文标识；
| 3 | 显著位置是否设有管路布置图及操作.维护说明；
| 4 | 可以直观.准确读取液位.转速.压力.真空压力.水泵转速等； 水路接口
| 5 | 吸水口规格和数量：
| 6 | 出水口规格和数量：
| 7 | 注水口规格和数量：
十、电器系统
| 1 | 驾驶室顶部是否安装有1个LED红色长排警灯，驾驶室内是否配有手持扩音器；
| 2 | 车体两侧上部安装有LED频闪灯数量及位置
| 3 | LED工作照明灯数量及位置
十一、随车附件
十二、随车资料
交车时能否提供底盘使用说明书（中文）1份、底盘操作维修手册（中文）1份、底盘质量保修卡1份、底盘合格证1份、发动机号码拓印件2份、底盘号码拓印件2份、整车操作使用维护说明书（中文）1份、整车合格证1份、工信部整车公告证明1份、投标文件中所提交的检验报告复印件1份、随车器材清单1份、消防车跟踪服务卡1份、消防车交接清单1份，车辆发票（一式四联）以及一套完善详细的车辆介绍、操作、维护保养教学视频： 。
十三、贵公司认为是否还有其他必要参数增加：
免费维保项目 | 列举维保项目 1. 2. 3. … |  |  |  | 备注：请将填写完成后加盖公章的《采购需求问卷调查表》PDF电子档（含Word版）发送至电子邮箱：aA13632528911@163.com。
涉及的售后服务、运行维护、升级更新、备品备件、耗材等后续采购情况 | （是，列举售后服务、运行维护、升级更新、 备品备件、耗材等后续采购内容） 1.售后服务：周期、内容等 2.运行维护：周期、内容等 3.升级更新：周期、内容等 4.备品备件：列举主要配件 5.耗材：列举主要耗材 （否，不填写)
自评 | 请简要阐述所提交产品在所属行业的情况
其它需要说明的重要事项
同类采购项目历史成交信息
序号 | 采购人 | 项目名称 | 公告时间 | 中标价（万元） | 中标公告链接或合同复印件（合同复印件单独提供）
1
2
3
备注;优先提供全国应急救援队伍和消防救援队伍等应急、消防领域销售业绩。业绩较多的单位，优先提供近3年以来的业绩，最多不超过3个业绩。