## 表1
韶关市消防救援支队2022年装备采购需求征集表一（国产）
供应商：（盖章）
填写说明：请潜在供应商提供装备的技术参数、报价和图片，消防车要提供检测报告，发送电子版和盖章扫描版。
序号 | 器材名称 | 单位 | 基本需求 | 供应商技术详细参数 | 参考报价 | 参考图片
1 | 强臂破拆消防车(高喷消防车) | 辆 | 1.高度≥18m，可自动更换多种破拆头 2.提供消防车的检测报告
2 | 小型通信指挥车 | 辆 | 具备越野功能；搭载卫星便携站实现无公网条件下的应急通信；与部局图像综合平台实现音视频互通；具备现场独立组会功能；具备多卡聚合路由器，实现公网条件下的音视频互通；车型符合国家规范要求，有相应改装公告；通信设备模块化装车。
3 | 消防头盔 | 顶 | 总体性能符合XF44-2015《消防头盔》标准。
4 | 消防员灭火防护服 | 套 | 总体性能符合XF10-2014《消防员灭火防护服》标准，符合20款统型要求
5 | 消防手套 | 双
6 | 消防安全腰带 | 条 | 1.技术性能符合GA 494《消防用防坠落装备》的要求。
7 | 消防员灭火防护靴 | 双 | 1.总体性能符合《GA6-2004消防员灭火防护靴》标准。
8 | 正压式消防空气呼吸器 | 具 | 气瓶容积6.8，带压力平视显示装置（HUD）
9 | 佩戴式防爆照明灯 | 个 | 1.符合现行国家标准《消防员照明灯具》GB 30734的规定及防爆标准GB3836.1-2010与GB3836.2-2010。采用Type-c充电口设计
10 | 消防员呼救器 | 个 | 1.符合GB27900-2011《消防员呼救器》标准
11 | 应急逃生自救安全绳 | 条 | 应由1根不小于8mm安全绳（长度≥16 米）、2个轻型安全钩、1个轻型下降器、1根连接扁带、1个排绳器、1个多功能绳包及1块包绳布等7项组件构成的应急逃生自救安全绳套装。轻型安全钩和下降器应符合 GA494-2004《消防用防坠落装备》标准要求并应与安全绳使用配套。
12 | 消防员灭火防护头套 | 个 | 1.技术性能符合GA869-2010《消防员灭火防护头套》标准要求。
13 | 防静电内衣 | 件
14 | 消防护目镜 | 个
15 | 抢险救援头盔 | 顶 | 1.性能符合GA 633-2006《消防员抢险救援防护服装》标准。 2.盔体两侧设多功能模块化滑轨
16 | 抢险救援手套 | 双
17 | 抢险救援服 | 套 | 1.符合GA633-2006《消防员抢险救援防护服装》标准和符合《20式消防员抢险救援防护服款式标识统型要求》要求
18 | 护膝、护肘 | 套
19 | 抢险救援靴 | 双 | 1.总体性能符合《GA633-2006消防员抢险救援服装》的标准。
20 | 骨传导通话装置 | 台 | 1.骨传导是耳骨 2.要配备大型PTT键和指控PTT键 3.要具备主动降噪功能
21 | 手持电台 | 台 | 1.配备原厂耳麦1个（带降噪） 2.配备1主1备原厂电池 3.防水等级大于等于IP68 4.防爆 5.带屏幕 6.频率范围：350-400MHz,支持PDT模式,能接入韶关支队自组网
22 | 消防员隔热防护服 | 套 | 1.技术性能符合GA 634-2015《消防员隔热防护服》的要求，
23 | 消防避火服 | 套 | 1.参照GA634-2015《消防员隔热防护服》标准
24 | 二级化学防护服 | 套 | 1.符合消防员化学防护服装GA770-2008标准要求
25 | 一级化学防护服 | 套 | 1.符合GA 770-2008《消防员化学防护服装》标准，
26 | 特级化学防护服 | 套 | 可有效抵御氯气、氨气、氰化氢、军事毒气、芥子气、沙林、神经毒气等有毒气体。
27 | 化学防护手套 | 双
28 | 防高温手套 | 双
29 | 防蜂服 | 套
30 | 电绝缘装具 | 套
31 | 消防阻燃毛衣 | 件
32 | 移动供气源 | 套 | 气瓶容积：4×9L
33 | 强制送风呼吸器 | 具
34 | 消防过滤式综合防毒面具 | 个
35 | 潜水装具 | 套 | 干式衣（头套，手套，凯夫拉加强面料，袜套式配潜水靴） 调节器（2套隔膜式，超平衡，配钢残压表） 12L气瓶2个及固定架；3L气瓶1个，以上均含气瓶阀 电脑表（配双传感器） 全面镜（配通信模块，每2台配1个岸上台；配备备用面镜1个） 脚蹼 折叠呼吸管（折叠式） 多功能组合道具（2套） 配重（配种带1条，8KG配种） 潜水灯（主灯分体式1盏，便携式2个） 信号绳马甲及绳索 手写板1个 挂钩及固定绳 装备箱1个（100L） 背飞1个（55磅浮力，含舒适背架，双气囊，光面涂层，印刷标识） 压力式方位灯 洞潜头盔（设有通用导轨和墨鱼干固定位以及魔术贴位） 指南针1个 潜水员GPS定位器1个
36 | 消防用救生衣 | 件 | 1.救人时最大浮力可同时承载两个成年人，浮力≥150N。
37 | 消防轻型安全绳 | 条 | 1.技术性能符合GA 494-2004《消防用防坠落装备》的要求。
38 | 消防通用安全绳 | 条 | 1.技术性能符合GA 494-2004《消防用防坠落装备》的要求。
39 | 手提式强光照明灯 | 把 | 防护等级≥IP68，防爆等级：Exdia II CT6Gb
40 | 消防用荧光棒 | 根 | 1.性能符合GAT 1428-2017 《消防用荧光棒》标准要求，一次性使用；
41 | 有毒气体探测仪 | 台
42 | 可燃气体检测仪 | 台
43 | 电子气象仪 | 台
44 | 音视频生命探测仪 | 台
45 | 消防用红外热像仪 | 台
46 | 漏电探测仪 | 个
47 | 电子酸碱测试仪 | 个
48 | 测温仪 | 个
49 | 躯体固定气囊 | 具
50 | 肢体固定气囊 | 具
51 | 救生照明线 | 条 | 1.符合救生照明线GB 26783-2011《救生照明线》 2.线体长度：≥50m；
52 | 折叠式担架 | 具
53 | 多功能担架 | 具
54 | 救生缓降器 | 套
55 | 医药急救箱 | 个
56 | 气动起重气垫 | 套
57 | 救援支架 | 套
58 | 救生抛投器 | 个
59 | 敛尸袋 | 个
60 | 支撑保护套具 | 套
61 | 手动破拆工具组 | 套
62 | 液压破拆工具组 | 套 | 全套工具包括机动泵、剪断器、多功能钳、扩张器、救援顶杆各1件，10米油管2对。可同时连接使用两件工具；
63 | 双轮异向切割锯 | 个
64 | 机动链锯 | 把
65 | 无齿锯 | 把
66 | 多功能环锯 | 把
67 | 冲击钻 | 台
68 | 凿岩机 | 台
69 | 玻璃破碎器 | 个
70 | 手持式钢筋速断器 | 台
71 | 多功能刀具 | 把
72 | 液压开门器 | 台
73 | 毁锁器 | 台
74 | 多功能挠钩 | 把
75 | 捆绑式堵漏袋 | 个
76 | 金属堵漏套管 | 套
77 | 堵漏枪 | 把
78 | 注入式堵漏工具 | 套
79 | 磁压式堵漏工具 | 套
80 | 木制堵漏楔 | 套
81 | 无火花工具 | 套
82 | 单人洗消帐篷 | 套
83 | 移动式排烟机 | 台
84 | 移动照明灯组 | 台
85 | 手抬机动泵 | 台
86 | 浮艇泵 | 台
87 | 移动式消防炮 | 台
88 | 二节拉梯 | 把
89 | 三节拉梯 | 把
90 | 低压65水带 | 条
91 | 低压80水带 | 条
92 | 中压65水带 | 条
93 | 中压80水带 | 条
94 | 高压65水带 | 条
95 | 高压80水带 | 条
96 | 高倍数泡沫发生器 | 台
97 | 多功能消防水枪 | 把
98 | 直流水枪 | 把
99 | 三分水器 | 个
100 | 二分水器 | 个
101 | 异径接口1（80卡式雄/65卡式雄） | 个
102 | 异径接口2（80卡式雄/65卡式雌） | 个
103 | 异径接口3（80卡式雌/65卡式雄） | 个
104 | 异型接口1（65卡式雌/65内扣式） | 个
105 | 异型接口2（65卡式雄/65内扣式） | 个
106 | 异型接口3（80卡式雌/80内扣式） | 个
107 | 异型接口4（80卡式雄/80内扣式） | 个
108 | 异型接口5（65卡式雌/80内扣式） | 个
109 | 异型接口6（65卡式雄/80内扣式） | 个
110 | 异型接口7（80卡式雌/65内扣式） | 个
111 | 异型接口8（80卡式雄/65内扣式） | 个
112 | 消防用小型飞行器（系留无人机） |  | ≥12小时停留 载重大于等于15KG 适配韶关支队现有自组网 双光及照明 带发电机 升限≥200米
113 | 消防用小型飞行器（侦察无人机） |  | 带双光 通信侦查无人机、含双光模块，实现通信侦查、图像传输、制图 带RTK
114 | 消防用小型飞行器（载重，抛投） | 台 | 六旋翼飞行器 具备30倍光学变焦热成像测温功能；带喊话；带抛投.抛投载重≥10公斤，
115 | 全身安全吊带（含胸式上升器） | 套
116 | 带滑轮关节式绳索保护设备 | 套
117 | 可漂浮救生担架 | 具
118 | 水域救援头盔 | 顶
119 | 水域救援手套 | 双
120 | 湿式水域救援服 | 套
121 | 激流救援救生衣 | 件
122 | 水域救援漂浮救生绳（100米） | 根
123 | 消防员水域救援防护服 | 套 | 款式符合《20式消防员抢险救援防护服款式标识统型要求》
124 | 水域救援靴 | 双
125 | 舟艇舷外机 | 台 | 40P
126 | 挂钩梯 | 把
127 | 水幕水带 | 把
128 | PQ8泡沫枪 | 把
129 | 转角水枪 | 把
130 | 刺穿式破拆水枪 | 把
131 | 救生气垫 | 套
132 | 水带带压堵漏装置 | 个
133 | 雷达生命探测仪 | 台
134 | 千斤顶 | 个
135 | 三合一强氧化洗消粉 | 公斤
136 | 三合二洗消剂 | 公斤
137 | 有机磷降解酶 | 公斤
138 | 消毒粉 | 公斤
139 | 折叠冲锋舟 | 具
140 | 水面遥控救援机器人 | 台
141 | 普通合成泡沫 | 吨
142 | A类泡沫 | 吨
143 | 抗溶性泡沫 | 吨