## 表-08 分部分项工程和单价措施项目清单与计价表
龙煤七台河火药库安防监控设备
工程名称：龙煤七台河火药库安防监控设备 |  |  |  | 标段： |  |  |  |  | 第 1 页 共 6 页
序号 | 项目编码 | 项目名称 | 项目特征描述 |  | 计量单位 | 工程量 | 金额（元）
[7 empty] | 综合单价 | 综合合价 |  | 其中：暂估价
整个项目
1 | 030507001001 | 入侵探测设备 | 1.名称:脉冲电子围栏探制器 2.型号:YH6002 3.类别:上海誉浩 |  | 套 | 2
2 | 030507001002 | 入侵探测设备 | 1.名称:脉冲电子围栏探制器 2.型号:YH6001 3.类别:上海誉浩 |  | 套 | 1
3 | 030402010001 | 避雷器 | 1.名称:高压壁雷器（含支架） 2.型号:YH-BLQ3 3.类别:上海誉浩 |  | 组 | 5
4 | 030411005001 | 接线箱 | 1.名称:主机防水箱 2.材质:不锈钢 3.格:400*200*500 4.类别:上海誉浩 |  | 个 | 16
5 | 030507002001 | 入侵报警控制器 | 1.名称:声光报警器 2.型号:YH-SE103 3.类别:上海誉浩 |  | 套 | 3
6 | 03B004 | 不锈钢终端杆 | 1、名称：不锈钢终端杆 2、型号：YH-ZDg32 3、不锈钢管Φ32*850mm，防锈和耐腐蚀；送防雨帽 |  | 根 | 22
本页小计
注：为计取规费等的使用，可在表中增设其中：“定额人工费”。
表—08
龙煤七台河火药库安防监控设备
工程名称：龙煤七台河火药库安防监控设备 |  |  |  | 标段： |  |  |  |  | 第 2 页 共 6 页
序号 | 项目编码 | 项目名称 | 项目特征描述 |  | 计量单位 | 工程量 | 金额（元）
[7 empty] | 综合单价 | 综合合价 |  | 其中：暂估价
7 | 03B005 | 终端杆绝缘子 | 1、名称：终端杆绝缘子 2、型号：YH-JYZT 3、优质ABS，添加抗紫外剂、抗老化剂；耐压15kv |  | 个 | 88
8 | 03B006 | 承力杆 | 1、名称：承力杆 2、型号：YH-CL25 3、不锈钢管Φ25*850mm，防锈和耐腐蚀；送防雨帽 |  | 根 | 22
9 | 03B007 | 承力杆绝缘子 | 1、名称：承力杆绝缘子 2、型号：YH-009 3、优质ABS，添加抗紫外剂、抗老化剂；耐压15kv |  | 个 | 88
10 | 03B008 | 中间杆 | 1、名称：中间杆 2、型号：YH-ZJG95 3、空心玻璃钢杆Φ95*850mm，防锈和耐腐蚀 |  | 根 | 372
11 | 03B009 | 中间杆绝缘子 | 1、名称：承力杆绝缘子 2、型号：YH-JYZL 3、优质聚丙烯，添加抗紫外剂、抗老化剂；耐压15kv，配合中间杆使用 |  | 个 | 1488
本页小计
注：为计取规费等的使用，可在表中增设其中：“定额人工费”。
表—08
龙煤七台河火药库安防监控设备
工程名称：龙煤七台河火药库安防监控设备 |  |  |  | 标段： |  |  |  |  | 第 3 页 共 6 页
序号 | 项目编码 | 项目名称 | 项目特征描述 |  | 计量单位 | 工程量 | 金额（元）
[7 empty] | 综合单价 | 综合合价 |  | 其中：暂估价
12 | 03B010 | 万向底座 | 1.名称:万向底座 2.型号:YH-DZDCX 3.镀彩锌金属底板，厚度3mm;送中间杆固定件 |  | 块 | 460
13 | 030411004002 | 配线 | 1.名称:20#多股合金线 2.型号:YH-HJX-7 3.规格:2.0mm |  | m | 6000
14 | 03B017 | 收紧器 | 1.名称:收紧器 2.型号:YH-SJQ-16 |  | 套 | 88
15 | 03B011 | 线线连结器 | 1.名称:线线连结器 2.型号:YH-LJQ20 3.铝制精密件，防锈 |  | 个 | 176
16 | 011507003001 | 灯箱 | 1.箱体规格:200*100 |  | 个 | 150
17 | 030411004003 | 配线 | 1.名称:双层高压绝缘线 2.型号:YH-GYX2C 3.材质:耐压15KV，双层绝缘材质，单股合金丝内芯 |  | m | 200
18 | 030507002002 | 入侵报警控制器 | 1.名称:报警主机 2.类别:上海誉浩 3.型号:YH778S |  | 套 | 1
19 | 030507005001 | 出入口目标识别设备 | 1.名称:单地址模块 2.型号:YH7559 |  | 台 | 16
20 | 030507012002 | 视频传输设备 | 1.名称:红外对射 2.型号:YH-DS |  | 套 | 11
本页小计
注：为计取规费等的使用，可在表中增设其中：“定额人工费”。
表—08
龙煤七台河火药库安防监控设备
工程名称：龙煤七台河火药库安防监控设备 |  |  |  | 标段： |  |  |  |  | 第 4 页 共 6 页
序号 | 项目编码 | 项目名称 | 项目特征描述 |  | 计量单位 | 工程量 | 金额（元）
[7 empty] | 综合单价 | 综合合价 |  | 其中：暂估价
21 | 080807009001 | 支架、吊架 | 1.名称:红外对射支架 2.型号:YH-ZJ |  | 套 | 11
22 | 030409001001 | 接地极 | 1.名称:接地桩 2.材质:三角铁 |  | 根 | 5
23 | 030411001001 | 配管 | 1.名称:PVC管 2.规格:25 3.配置形式:沿墙及埋地暗敷设 |  | m | 1300
24 | 030408001001 | 电力电缆 | 1.名称:信号线 2.型号:RVVP*1.5 |  | m | 700
25 | 030408001002 | 电力电缆 | 1.名称:电源线 2.型号:ZRYJV2*2.5 |  | m | 1300
26 | 030408001003 | 电力电缆 | 1.名称:电源线 2.型号:ZRYJV2*1.5 |  | m | 700
27 | 030502005001 | 双绞线缆 | 1.名称:网线 2.规格:超五类 |  | m | 3660
28 | 030502015001 | 光缆终端盒 | 1、名称：水晶头（超五类） |  | 盒 | 1
29 | 030502007002 | 光缆 | 1.名称:光纤 2.规格:48芯 3.敷设方式:埋地 |  | m | 800
30 | 030502007003 | 光缆 | 1.名称:光纤 2.规格:24芯 3.敷设方式:埋地 |  | m | 800
31 | 03B018 | ODF架 | 1.名称:ODF架 2.型号:48口 |  | 个 | 1
32 | 030411006001 | 接线盒 | 1.名称:接续盒 2.规格:8口 |  | 个 | 13
33 | 030502016001 | 布放尾纤 | 1.名称:尾纤 |  | 根 | 50
34 | 030502013001 | 光纤盒 | 1.名称:光收发 |  | 个 | 13
35 | 080904012001 | 转换器 | 1.名称:485光电转换器 |  | 台 | 10
36 | 080901001001 | 交换机 | 1.名称:交换机 2.规格:5口 |  | 台 | 8
本页小计
注：为计取规费等的使用，可在表中增设其中：“定额人工费”。
表—08
龙煤七台河火药库安防监控设备
工程名称：龙煤七台河火药库安防监控设备 |  |  |  | 标段： |  |  |  |  | 第 5 页 共 6 页
序号 | 项目编码 | 项目名称 | 项目特征描述 |  | 计量单位 | 工程量 | 金额（元）
[7 empty] | 综合单价 | 综合合价 |  | 其中：暂估价
37 | 080901001002 | 交换机 | 1.名称:交换机 2.规格:48口 |  | 台 | 1
38 | 03B012 | 5口6位插排 | 1、名称：5口6位插排 2、品牌：公牛 |  | 个 | 15
39 | 030404019001 | 控制开关 | 1.名称:空开 2.型号:32A |  | 个 | 13
40 | 031101001001 | 开关电源设备 | 1.种类:开关电源 2.规格:20A12V |  | 台 | 10
41 | 031101001002 | 开关电源设备 | 1.种类:电源 2.规格:20A12V |  | 台 | 21
42 | 080807009002 | 支架、吊架 | 1.名称:支架 2.型号:枪机 |  | 套 | 21
43 | 080807009003 | 支架、吊架 | 1.名称:支架 2.型号:球机 |  | 套 | 1
44 | 030507008001 | 监控摄像设备 | 1.名称:球 机 |  | 台 | 1
45 | 030507008002 | 监控摄像设备 | 1.名称:枪机 2.类别:防爆 |  | 台 | 9
46 | 030507008003 | 监控摄像设备 | 1.名称:防爆筒机 2.类别:防爆 |  | 台 | 21
47 | 030410001001 | 电杆组立 | 1.名称:监控杆 |  | 根 | 18
48 | 03B013 | 水泥底座 | 1、名称：水泥底座 |  | 个 | 18
49 | 030502005002 | 双绞线缆 | 1.名称:VGA线 |  | m | 10
50 | 080904009001 | 监视器 | 1.名称:监视器 2.规格:32寸 |  | 台 | 1
51 | 03B014 | 32路NVR | 1、名称：32路NVR 2、DS-7732N-K8 |  | 台 | 1
52 | 03B015 | 硬盘 | 1、名称 ：硬盘 2、型号：4T 希捷 |  | 块 | 7
本页小计
注：为计取规费等的使用，可在表中增设其中：“定额人工费”。
表—08
龙煤七台河火药库安防监控设备
工程名称：龙煤七台河火药库安防监控设备 |  |  |  | 标段： |  |  |  |  | 第 6 页 共 6 页
序号 | 项目编码 | 项目名称 | 项目特征描述 |  | 计量单位 | 工程量 | 金额（元）
[7 empty] | 综合单价 | 综合合价 |  | 其中：暂估价
53 | 030502001001 | 机柜、机架 | 1、配置2小时需要12V100AH电池16只，C16电池柜1个，单个电池柜尺寸为470*780*1210 |  | 台 | 1
54 | 03B016 | 电缆沟挖填 | 1、PVC管埋地土方 |  | m3 | 320
分部小计
措施项目
55 | 031301017001 | 脚手架搭拆 |  |  | 项 | 1
分部小计
56 |  | 其他 | 措施费、规费、税金 |  | 项 | 1
分部小计
本页小计
合 计 | [7 empty] | 366593.79元
注：为计取规费等的使用，可在表中增设其中：“定额人工费”。
表—08