## Sheet1
福州市消防救援支队2022年度装备器材采购项目五主要技术参数
序号 | 类别 | 装备名称 | 主要技术参数及性能指标
1 | 包一 | 消火栓扳手 | 符合消防行业标准，扳手本身采用红色防锈涂层，防锈耐用。 1、重量：≤1.25KG； 2、长度：≥40CM； 3、材质：高强度金属材质，不易断裂及变形； 4、每个产品应配有FRID电子标签，具体位置和细节签订合同时于采购人协商确定。
2 |  | 水带包布 | 符合消防行业标准，水带包布是消防器材的一种，配套水带使用！用于包裹消防水带破漏处。 1、重量≤30克； 2、整体复合抗冻抗磨损抗疲劳尼龙材质； 3、可反复使用； 4、抗拉力≥120N； 5、每个产品应配有FRID电子标签，具体位置和细节签订合同时于采购人协商确定； 6、提供国家认可具备相关检测资质的检测机构出具的检测报告，检测项目：（1）材质（2）抗拉力。
3 |  | 水带护桥 | 1、水带护桥材质：橡胶材质； 2、护桥槽：宽度：≥90mm 深度≥75mm； 3、外形尺寸：≥85*57cm； 4、高度：≥80mm； 5、底板厚度： ≥5mm； 6、每个产品应配有FRID电子标签，具体位置和细节签订合同时于采购人协商确定； 7、提供国家认可具备相关检测资质的检测机构出具的检测报告，检测项目：材质。
4 |  | 水带挂钩 | 1、重量≤65g 2、长度≥1M 3、复合尼龙材质； 4、可反复使用； 5、抗拉力≥1000N； 6、可实现挂钩相互之间快速连接； 7、每个产品应配有FRID电子标签，具体位置和细节签订合同时于采购人协商确定； 8、提供国家认可具备相关检测资质的检测机构出具的检测报告，检测项目：（1）材质（2）拉力。
5 |  | 泡沫钩管 | 1、泡沫钩管为可拆装式； 2、材质：主要由304不锈钢、铝合金（表面氧化处理）材料加工而成； 3、工作压力范围(Mpa): 0.5-0.8； 4、混合液流量（L/s）:≥ 16，空气泡沫量（L/s）:≥ 100； 5、发泡倍数：≥5； 6、产品长度（mm） :≥3800； 7、重量（kg）:≤15kg； 8、每个产品应配有FRID电子标签，具体位置和细节签订合同时于采购人协商确定； 9、提供国家认可具备相关检测资质的检测机构出具的检测报告，检测项目：（1）材质（2）混合液流量（3）发泡倍数（4）工作压力。
6 |  | 65mm出水口盖 | 1、公称通经65mm，密封性能1.6MPa，2、 每个产品应配有FRID电子标签，具体位置和细节签订合同时与采购人协商确定。
7 |  | 消防大平斧 | 1、符合XF138-2010《消防斧》标准要求，2、每个产品应配有FRID电子标签，具体位置和细节签订合同时与采购人协商确定。
8 |  | 消防尖斧 | 1、符合XF138-2010《消防斧》标准要求，2、每个产品应配有FRID电子标签，具体位置和细节签订合同时与采购人协商确定。
9 |  | 铁锹 | 1、锹柄:柞木或铁质结构。2、须采用防脱技术。 3、材料：铁质、碳素钢 4、每个产品应配有FRID电子标签，具体位置和细节签订合同时与采购人协商确定。
10 |  | 大锤 | 1、锤头材质：浇钢。2、木制手柄3、每个产品应配有FRID电子标签，具体位置和细节签订合同时与采购人协商确定。
11 |  | 重铁铤 | 1、材质：特种钢。2、两端形状一头圆一头扁,3、 每个产品应配有FRID电子标签，具体位置和细节签订合同时与采购人协商确定。
12 |  | 机动链锯条 | 1、链条尺寸：18寸。2、链条节距：325"。3、最大功率时的链条速度：17.34m/s。3、 每个产品应配有FRID电子标签，具体位置和细节签订合同时与采购人协商确定。
13 |  | 异向锯片 | 1、锯片直径 315mm。2、最大切割深度≥110mm。3、每个产品应配有FRID电子标签，具体位置和细节签订合同时与采购人协商确定。
1 | 包二 | 望远镜 | 1、光学倍率：≥10x； 2、物镜口径：40mm-60mm； 3、出瞳直径：4mm-7mm； 4、出瞳距离：13mm-17mm； 5、视场角度：≥5.5度； 6、视场范围:≥70米/1000米； 7、最近对焦：≤2m； 8、棱镜材质 ：BAK4棱镜； 9、防水：充氮防水； 10、对焦方式：中心调焦； 11、镀膜方式：多层镀膜； 12、重量：≤750g； 13、每个产品应配有FRID电子标签，具体位置和细节签订合同时于采购人协商确定； 14、提供国家认可具备相关检测资质的检测机构出具的检测报告，检测项目：（1）棱镜材质（2）光学倍率（3）视场范围（4）防水。
2 |  | 移动线盘 | 1、接线规格:≥50m/3*1.5mm²； 2、电线材质：采用纯铜芯电缆； 3、孔型配置:4位220V/10A五孔（国标）； 4、带有漏电保护开关，过热过载保护器，电源指示灯； 5、有束线夹和刹车止动装置； 6、每个产品应配有FRID电子标签，具体位置和细节签订合同时于采购人协商确定；
3 |  | 绝缘拉杆 | 1、长度：4节总长≥8M； 2、耐电压≥500kv； 3、材质：优质玻璃钢； 4、每个产品应配有FRID电子标签，具体位置和细节签订合同时于采购人协商确定； 5、提供国家认可具备相关检测资质的检测机构出具的检测报告，检测项目：（1）材质（2）耐电压
4 |  | 滚钩 | 1、勾体：不锈钢材质，直径≤2.5mm，外径≤30mm，长度≤75mm， 2、单枚净重≤3.5g； 3、一套滚钩≥50枚，长度≥5米； 4、主线直径采用≥2.5mm回笼线，子线采用双绞线； 5、每个产品应配有FRID电子标签，具体位置和细节签订合同时于采购人协商确定。
5 |  | 射钉枪 | 1、一次性可装填≥30颗钉子，打钉速度，2-3颗钉/S； 2、适用钉径：2.5-3.0mm，适用钉长：13-40mm； 3、工具焦耳：≥90焦耳； 4、重量：≤4kg； 5、配置：工具1把，电池2块，充电器1个，维修零配件1包，护目镜1个，工具包1个； 6、每个产品应配有FRID电子标签，具体位置和细节签订合同时于采购人协商确定； 7、提供国家认可具备相关检测资质的检测机构出具的检测报告。
6 |  | 船型担架 | 1、主体材质：高强度塑料； 2、支架材质：铝合金或不锈钢骨架； 3、尺寸：≤210*60*20cm； 4、重量：≤20 kg； 5、承重: ≥200kg； 6、担架需配有可调节的脚部安全机械装置，安全带等，材质采用无毒无污染释放的材料； 7、每个产品应配有FRID电子标签，具体位置和细节签订合同时于采购人协商确定； 8、提供国家认可具备相关检测资质的检测机构出具的检测报告。检测项目：（1）材质（2）承重
7 |  | 散绑带 | 1、宽：小≤48mm，2、拉力：≥22KN。3、长度：≥50m。4、每个产品应配有FRID电子标签，具体位置和细节签订合同时与采购人协商确定。
8 |  | 紧急救助小组专用绑带 | 1、宽度≥16㎜，2、拉力≥22KN 3、材质尼龙等 4、每个产品应配有FRID电子标签，具体位置和细节签订合同时与采购人协商确定。
9 |  | 气喇叭 | 1、分贝：≥115分贝分贝，2、材质金属、钢材。3、 每个产品应配有FRID电子标签，具体位置和细节签订合同时与采购人协商确定。
10 |  | 水钻打孔机 | 1、重量≤30kg、2、空载转速600-2000转。3、每个产品应配有FRID电子标签，具体位置和细节签订合同时与采购人协商确定。
11 |  | 电动修枝剪 | 1、 修剪直径≥25㎜。2、工作电压约16.8V.3、额定功率≥100W.4、最大功率≥500W.5、采用锂电池供电方式电池规格为大于16V.6、每个产品应配有FRID电子标签，具体位置和细节签订合同时与采购人协商确定。
12 |  | 工业内窥镜 | 1、分辨率≥1920* 1080。 2、转弯角度180°。3、工作温度-20-90.4、摄像头为蛇管摄像头，大于等于8㎜，可视角度≥70°。5、辅助照明为LED光源。6、每个产品应配有FRID电子标签，具体位置和细节签订合同时与采购人协商确定。
13 |  | 精密仪器运输箱 | 1、尺寸: ≥400*≥300 *≥170mm 内尺寸: ≥350*≥290*≥180mm 2、箱体材料为：进口线性聚乙烯LLDPE,抗强冲击、缓冲减震、漂浮持久耐用，收放迅速、携行方便。3、体盖由不锈钢搭扣链接，4、箱体内部需配备波峰海绵，箱体珍珠棉贴平。箱盖内部四周凹槽有O型密封圈，在箱子闭合时，会与箱体四周凸槽密合，从而防止水汽或粉尘进入。 5、每个产品应配有FRID电子标签，具体位置和细节签订合同时与采购人协商确定。
14 |  | 防穿刺手套 | 1、五指式设计。2、符合GB/T12624《劳动防护手套通用技术条件》标准规定。3、 每个产品应配有FRID电子标签，具体位置和细节签订合同时与采购人协商确定。
15 |  | 装备维修工具箱 | 1、内含维修工具，方便携带2、应配有FRID电子标签，具体位置和细节签订合同时与采购人协商确定。
16 |  | 信号烟雾弹 | 1、发烟时间：≥3 分钟。2、外壳材质：金属外壳 。3、外壳材质：金属外壳 4、 每个产品应配有FRID电子标签，具体位置和细节签订合同时与采购人协商确定。
17 |  | 公众逃生面罩 | 1、符合执行标准号：GB21976.7-2012建筑火灾逃生避难器材。2、防护时间：≥30分钟。3、全面罩性能：总视野（%）≥70。4、每个产品应配有FRID电子标签，具体位置和细节签订合同时与采购人协商确定。