## 招标控制价
监狱医院部分区域改造项目工程
招 标 控 制 价
招标控制价(小写): |  |  | 427193元 | 其中：甲供材料费
(大写): | 肆拾贰万柒仟壹佰玖拾叁圆整 |  |  | 其中：甲供材料费
招 标 人: |  |  |  | 造价咨询人:
|  | (盖单位公章) |  |  | (盖单位公章)
法定代表人 或其授权人: |  |  |  | 法定代表人 或其授权人:
|  | (签字或盖章) |  |  | (签字或盖章)
编 制 人: |  |  |  | 审 核 人:
|  | (签字) |  |  | (签字、加盖执业印章)
编 制 时 间: |  | 2024年05月06日 |  | 审 核 时 间:

## 工程项目造价汇总表
工程项目造价汇总表
工程名称:监狱医院部分区域改造项目 |  |  | 第1页 共1页
序号 | 单项工程名称 | 金额(元) | 其中
|  |  | 安全文明施工费(元) | 人工费 （元）
1 | 土建 | 359634 | 1716 | 80600
2 | 安装部分 | 67559 | 317 | 17761
合 计 |  | 427193 | 2033 | 98361

## 单项工程造价汇总表
单项工程造价汇总表
工程名称：监狱医院部分区域改造项目 土建 |  |  | 第1页 共2页
序号 | 单位工程名称 | 金额(元) | 其中
|  |  | 安全文明施工费(元) | 人工费 （元）
1 | 一层 | 24045 | 115 | 5782
2 | 二层 | 301450 | 1438 | 68844
3 | 三层 | 34139 | 163 | 5974
合 计 |  | 359634 | 1716 | 80600
单项工程造价汇总表
工程名称：监狱医院部分区域改造项目 安装部分 |  |  | 第2页 共2页
序号 | 单位工程名称 | 金额(元) | 其中
|  |  | 安全文明施工费(元) | 人工费 （元）
1 | 拆除工程 | 1870 | 9 | 1418
2 | 一层 | 9715 | 46 | 3386
3 | 二层 | 51431 | 246 | 11282
4 | 三层 | 4543 | 16 | 1675
合 计 |  | 67559 | 317 | 17761

## 单位工程造价汇总表
单位工程造价汇总表
工程名称：监狱医院部分区域改造项目 土建 一层 |  |  | 第1页 共7页
序号 | 汇 总 内 容 | 金 额(元)
1 | 分部分项工程费 | 23891
1.1 | 拆除工程 | 633
1.2 | 装饰工程 | 23258
2 | 措施项目费 | 154
2.1 | 总价措施项目费 | 154
2.1.1 | 安全文明施工费 | 115
2.1.2 | 其他总价措施费 | 27
2.1.3 | 防尘喷雾措施费 | 12
2.2 | 单价措施项目费
3 | 其他项目费
3.1 | 暂列金额
3.2 | 专业工程暂估价
3.3 | 总承包服务费
合 计=1+2+3 |  | 24045
单位工程造价汇总表
工程名称：监狱医院部分区域改造项目 土建 二层 |  |  | 第2页 共7页
序号 | 汇 总 内 容 | 金 额(元)
1 | 分部分项工程费 | 291244
1.1 | 拆除工程 | 8340
1.2 | 装饰工程 | 274651
1.3 | 新建结构 | 8253
2 | 措施项目费 | 10206
2.1 | 总价措施项目费 | 1919
2.1.1 | 安全文明施工费 | 1438
2.1.2 | 其他总价措施费 | 330
2.1.3 | 防尘喷雾措施费 | 151
2.2 | 单价措施项目费 | 8287
3 | 其他项目费
3.1 | 暂列金额
3.2 | 专业工程暂估价
3.3 | 总承包服务费
合 计=1+2+3 |  | 301450
单位工程造价汇总表
工程名称：监狱医院部分区域改造项目 土建 三层 |  |  | 第3页 共7页
序号 | 汇 总 内 容 | 金 额(元)
1 | 分部分项工程费 | 33223
1.1 | 拆除工程 | 371
1.2 | 装饰工程 | 32852
2 | 措施项目费 | 916
2.1 | 总价措施项目费 | 218
2.1.1 | 安全文明施工费 | 163
2.1.2 | 其他总价措施费 | 38
2.1.3 | 防尘喷雾措施费 | 17
2.2 | 单价措施项目费 | 698
3 | 其他项目费
3.1 | 暂列金额
3.2 | 专业工程暂估价
3.3 | 总承包服务费
合 计=1+2+3 |  | 34139
单位工程造价汇总表
工程名称：监狱医院部分区域改造项目 安装部分 拆除工程 |  |  | 第4页 共7页
序号 | 汇 总 内 容 | 金 额(元)
1 | 分部分项工程费 | 1769
1.1 | 拆除工程 | 1769
2 | 措施项目费 | 101
2.1 | 总价措施项目费 | 12
2.1.1 | 安全文明施工费 | 9
2.1.2 | 其他总价措施费 | 2
2.1.3 | 防尘喷雾措施费 | 1
2.2 | 单价措施项目费 | 89
3 | 其他项目费
3.1 | 暂列金额
3.2 | 专业工程暂估价
3.3 | 总承包服务费
合 计=1+2+3 |  | 1870
单位工程造价汇总表
工程名称：监狱医院部分区域改造项目 安装部分 一层 |  |  | 第5页 共7页
序号 | 汇 总 内 容 | 金 额(元)
1 | 分部分项工程费 | 9470
1.1 | 强电工程 | 3341
1.2 | 给水系统 | 2827
1.3 | 排水系统 | 1419
1.4 | 弱电工程 | 1883
2 | 措施项目费 | 245
2.1 | 总价措施项目费 | 62
2.1.1 | 安全文明施工费 | 46
2.1.2 | 其他总价措施费 | 11
2.1.3 | 防尘喷雾措施费 | 5
2.2 | 单价措施项目费 | 183
3 | 其他项目费
3.1 | 暂列金额
3.2 | 专业工程暂估价
3.3 | 总承包服务费
合 计=1+2+3 |  | 9715
单位工程造价汇总表
工程名称：监狱医院部分区域改造项目 安装部分 二层 |  |  | 第6页 共7页
序号 | 汇 总 内 容 | 金 额(元)
1 | 分部分项工程费 | 50441
1.1 | 强电工程 | 27455
1.2 | 弱电工程 | 2398
1.3 | 给水系统 | 8877
1.4 | 排水系统 | 11711
2 | 措施项目费 | 990
2.1 | 总价措施项目费 | 329
2.1.1 | 安全文明施工费 | 246
2.1.2 | 其他总价措施费 | 57
2.1.3 | 防尘喷雾措施费 | 26
2.2 | 单价措施项目费 | 661
3 | 其他项目费
3.1 | 暂列金额
3.2 | 专业工程暂估价
3.3 | 总承包服务费
合 计=1+2+3 |  | 51431
单位工程造价汇总表
工程名称：监狱医院部分区域改造项目 安装部分 三层 |  |  | 第7页 共7页
序号 | 汇 总 内 容 | 金 额(元)
1 | 分部分项工程费 | 4431
1.1 | 弱电工程 | 4431
2 | 措施项目费 | 112
2.1 | 总价措施项目费 | 22
2.1.1 | 安全文明施工费 | 16
2.1.2 | 其他总价措施费 | 4
2.1.3 | 防尘喷雾措施费 | 2
2.2 | 单价措施项目费 | 90
3 | 其他项目费
3.1 | 暂列金额
3.2 | 专业工程暂估价
3.3 | 总承包服务费
合 计=1+2+3 |  | 4543

## 分部分项工程量清单与计价表
分部分项工程量清单与计价表
工程名称：监狱医院部分区域改造项目 | [6 empty] | 第1页 共17页
序号 | 项目编码 | 项目名称 | 项目特征描述 | 计量单位 | 工程量 | 金 额(元)
[6 empty] | 综合单价 |  | 合价
土建 | [8 empty] | 单项工程(17房屋建筑与装饰)
一层 | [8 empty] | 单位工程(17房屋建筑与装饰)
拆除工程 | [8 empty] | 分项工程(17房屋建筑与装饰)
1 | 011608001003 | 铲除油漆涂料面 | (1)铲除墙面水泥漆 | m2 | 48.37 | 5.44 |  | 263.13
2 | 011608001002 | 铲除油漆涂料面 | (1)铲除顶面水泥漆 | m2 | 17.22 | 5.44 |  | 93.68
3 | 011610001001 | 门窗拆除 | (1)拆除原有钢制门(1000*2250) (2)<2.5m2 | 樘 | 1 | 43.49 |  | 43.49
4 | 010103002001 | 余方弃置 | (1)废弃料品种:拆除垃圾外运 (2)25km | m3 | 3.222 | 72.08 |  | 232.24
装饰工程 | [8 empty] | 分项工程(17房屋建筑与装饰)
楼地面
5 | 011103004001 | 塑料卷材楼地面 | (1)粘结层厚度、材料种类:2厚胶水粘合层 (2)面层材料品种、规格、颜色:2.5厚灰色塑胶地板(同质透芯) (3)详05J909-地12A/LD15 | m2 | 17.22 | 177.99 |  | 3064.99
6 | 011101005001 | 自流坪楼地面 | (1)找平层砂浆配合比、厚度:2厚自流平找平层 | m2 | 17.22 | 22.57 |  | 388.66
7 | 011108001001 | 石材零星项目 | (1)云多拉灰大理石门槛石 | m2 | 0.2 | 483.28 |  | 96.66
8 | 011101006001 | 平面砂浆找平层 | (1)30厚1:3水泥砂浆找平层 | m2 | 0.2 | 40.86 |  | 8.17
9 | 010401012002 | 零星砌砖 | (1)砖品种、规格、强度等级:标准砖砌筑400*400*100(高度为180mm) | m3 | 1.757 | 817.67 |  | 1436.65
10 | 010404001002 | 垫层 | (1)回填陶粒碎渣层180mm厚 | m3 | 1.023 | 136 |  | 139.13
11 | 011101006004 | 平面砂浆找平层 | (1)找平层厚度、砂浆配合比:40厚1:3水泥砂浆保护层 | m2 | 15.78 | 51.24 |  | 808.57
12 | 011101003001 | 细石混凝土楼地面 | (1)面层厚度、混凝土强度等级:80厚C20细石混凝土 | m2 | 1.262 | 44.83 |  | 56.58
13 | 010515001006 | 现浇构件钢筋 | (1)钢筋种类、规格:HPB300,直径10mm | t | 0.191 | 6694.57 |  | 1278.66
14 | 011101006005 | 平面砂浆找平层 | (1)找平层厚度、砂浆配合比:20厚1:3水泥砂浆保护层 | m2 | 15.78 | 27.78 |  | 438.37
|  | 分部小计 |  |  | 70.633 |  |  | 7716.44
踢脚
15 | 011105006001 | 金属踢脚线 | (1)踢脚线高度:60mm (2)面层材料品种、规格、颜色:黑色铝合金 | m | 15.5 | 24.34 |  | 377.27
分部分项工程量清单与计价表
工程名称：监狱医院部分区域改造项目 | [6 empty] | 第2页 共17页
序号 | 项目编码 | 项目名称 | 项目特征描述 | 计量单位 | 工程量 | 金 额(元)
[6 empty] | 综合单价 |  | 合价
踢脚线
墙面
16 | 011406001001 | 抹灰面油漆涂料 | (1)腻子种类、遍数:刮耐水腻子2道 (2)油漆涂料品种、遍数（或厚度）:刷白色无机涂料 2遍底漆2遍面漆 (3)详05J909-7D1/NQ13 | m2 | 39.822 | 48.15 |  | 1917.43
天棚
17 | 011302001001 | 天棚吊顶 | (1)龙骨材料种类、规格、中距:轻钢龙骨 (2)面层材料品种、规格:铝扣板吊顶，规格为600×600×1 (3)压条材料种类、规格:铝板收边线 (4)详图集12J502-2-D19(暗架式) | m2 | 17.22 | 298.73 |  | 5144.13
18 | 010810002001 | 木窗帘盒 | (1)窗帘盒材质、规格:9.5mm厚石膏板 (2)18mm阻燃板基层 | m | 2.8 | 107.94 |  | 302.23
19 | 011403002001 | 窗帘盒油漆 | (1)油漆品种、遍数:刷白色无机涂料 2遍底漆2遍面漆 | m | 2.8 | 14.5 |  | 40.6
门窗
20 | 010802004001 | 防盗门 | (1)成品灰色钢制门及门套 (2)1000宽X2250高 | m2 | 2.25 | 803 |  | 1806.75
21 | 011501008001 | 木壁柜 | (1)白色烤漆板柜体柜体长3m高2.2 | 个 | 1 | 5953.59 |  | 5953.59
二层 | [8 empty] | 单位工程(17房屋建筑与装饰)
拆除工程 | [8 empty] | 分项工程(17房屋建筑与装饰)
22 | 011601001001 | 砖（石）砌体拆除 | (1)拆除墙体(高度为3500mm) | m3 | 1.705 | 83.28 |  | 141.99
23 | 011602001001 | 混凝土构件拆除 | (1)拆除原有混凝土垫高层(200mm) | m3 | 1.382 | 429.94 |  | 594.18
24 | 011605001001 | 平面块料拆除 | (1)拆除阳台/卫生间区域地面瓷砖及粘合层 | m2 | 15.705 | 11.62 |  | 182.49
25 | 011605002001 | 立面块料拆除 | (1)拆除阳台/卫生间区域墙面砖(1800mm高) | m2 | 39.26 | 38.29 |  | 1503.27
26 | 011608001006 | 铲除油漆涂料面 | (1)铲除墙面水泥漆 | m2 | 360.405 | 5.44 |  | 1960.6
27 | 011608001007 | 铲除油漆涂料面 | (1)铲除顶面水泥漆 | m2 | 215.09 | 5.44 |  | 1170.09
28 | 011610001002 | 门窗拆除 | (1)拆除原有钢制推拉门(规格为900*2200mm) (2)门窗面积:<2.5m2 | 樘 | 1 | 43.49 |  | 43.49
分部分项工程量清单与计价表
工程名称：监狱医院部分区域改造项目 | [6 empty] | 第3页 共17页
序号 | 项目编码 | 项目名称 | 项目特征描述 | 计量单位 | 工程量 | 金 额(元)
[6 empty] | 综合单价 |  | 合价
29 | 011610001003 | 门窗拆除 | (1)拆除原有钢制门(规格为800*2200mm) (2)门窗面积:<2.5m2 | 樘 | 1 | 43.49 |  | 43.49
30 | 011610001004 | 门窗拆除 | (1)拆除铝合金玻璃窗(2500*1650,离地1米) (2)门窗面积:>4m2 | 樘 | 4 | 43.5 |  | 174
31 | 010103002002 | 余方弃置 | (1)废弃料品种:拆除垃圾外运 (2)运距:25km | m3 | 35.045 | 72.08 |  | 2526.04
装饰工程 | [8 empty] | 分项工程(17房屋建筑与装饰)
楼地面
32 | 011103004002 | 塑料卷材楼地面 | (1)病房 (2)面层材料品种、规格、颜色:2.5厚灰色塑胶地板(同质透芯) (3)压线条种类:橡胶条压边 (4)详05J909-地12A/LD15 | m2 | 153.559 | 179.59 |  | 27577.66
33 | 011101005002 | 自流坪楼地面 | (1)病房 (2)找平层砂浆配合比、厚度:2厚自流平找平层 | m2 | 153.559 | 22.57 |  | 3465.83
34 | 011108001002 | 石材零星项目 | (1)云多拉灰大理石门槛石 | m2 | 0.07 | 483.28 |  | 33.83
35 | 011101006002 | 平面砂浆找平层 | (1)门槛石 (2)找平层厚度、砂浆配合比:30厚1:3水泥砂浆找平层 | m2 | 0.07 | 40.86 |  | 2.86
36 | 011102003001 | 块料楼地面 | (1)CT-2 卫生间 (2)结合层厚度、砂浆配合比:20厚1:3水泥砂浆粘合层 (3)面层材料品种、规格、颜色:300*600暖灰色仿石砖贴饰 (4)嵌缝材料种类:美缝 | m2 | 6.55 | 230.5 |  | 1509.78
37 | 011101006003 | 平面砂浆找平层 | (1)找平层厚度、砂浆配合比:30厚1:3水泥砂浆找平层 | m2 | 18.62 | 40.86 |  | 760.81
|  | 分部小计 |  |  | 332.428 |  |  | 33350.77
墙面
38 | 011207001001 | 墙面装饰板 | (1)15mm厚水泥纤维板基层 (2)30厚阻燃皮革防撞软包(浅咖色) | m2 | 361.564 | 448.72 |  | 162241
39 | 011204003001 | 块料墙面 | (1)面层材料品种、规格、颜色:墙面300*600暖灰色仿石砖贴饰 (2)缝宽、嵌缝材料种类:美缝 | m2 | 31.26 | 231.47 |  | 7235.75
|  | 分部小计 |  |  | 392.824 |  |  | 169476.75
分部分项工程量清单与计价表
工程名称：监狱医院部分区域改造项目 | [6 empty] | 第4页 共17页
序号 | 项目编码 | 项目名称 | 项目特征描述 | 计量单位 | 工程量 | 金 额(元)
[6 empty] | 综合单价 |  | 合价
天棚
40 | 011302001002 | 天棚吊顶 | (1)龙骨材料种类、规格、中距:轻钢龙骨 (2)基层材料种类、规格:9.5mm石膏板 (3)详图集12J502-2-D19(暗架式) | m2 | 149.098 | 102.19 |  | 15236.32
41 | 011406001003 | 抹灰面油漆涂料 | (1)轻钢龙骨石膏板面刷白色无机涂料 (2)详05J909-棚26D1/DP14 | m2 | 149.098 | 36.26 |  | 5406.29
42 | 010810002002 | 木窗帘盒 | (1)窗帘盒材质、规格:9.5mm厚石膏板 (2)18mm阻燃板基层 | m | 26.8 | 107.94 |  | 2892.79
43 | 011403002002 | 窗帘盒油漆 | (1)刷白色无机涂料 | m | 26.8 | 14.5 |  | 388.6
门窗
44 | 010807004001 | 金属纱窗 | (1)原有门窗增加铝合金纱窗 | m2 | 60.18 | 166.84 |  | 10040.43
45 | 010802001001 | 金属（塑钢）门 | (1)不锈钢门(500*700*50) | m2 | 0.84 | 729.55 |  | 612.82
46 | 010802001002 | 金属（塑钢）门 | (1)不锈钢门(700*700*50) | m2 | 0.84 | 729.55 |  | 612.82
47 | 010802004002 | 防盗门 | (1)成品灰色钢制门及门套 (2)900宽X2250高 | m2 | 12.15 | 803 |  | 9756.45
其他
48 | 011505002001 | 晒衣架 | (1)不锈钢晾衣架 (2)衣杠长度2700mm | 个 | 6 | 515.5 |  | 3093
49 | 010607003001 | 成品雨篷 | (1)材料品种、规格:铝合金框架+6mm厚PC耐力板雨棚 (2)雨蓬宽度:1m | m2 | 20.6 | 507.45 |  | 10453.47
50 | 011501011003 | 矮柜 | (1)矮床板(白色烤漆板) | 个 | 6 | 2221.69 |  | 13330.14
新建结构 | [8 empty] | 分项工程(17房屋建筑与装饰)
51 | 010402001001 | 砌块墙 | (1)砌块品种、规格、强度等级:蒸压加气混凝土砌块,A5.0 (2)墙体类型、砌筑高度:3.6 (3)专用砂浆M5.0 | m3 | 7.29 | 646.46 |  | 4712.69
52 | 010502002001 | 构造柱 | (1)混凝土种类（商品混凝土、现场拌制，泵送、非泵送）:预拌非泵送商品混凝土 (2)混凝土强度等级:C25 | m3 | 0.07 | 834.35 |  | 58.4
53 | 010503005001 | 过梁 | (1)预拌非泵送商品混凝土 (2)C25 | m3 | 0.177 | 842.43 |  | 149.11
54 | 010503004001 | 圈梁 | (1)300mm高C20素砼反梁 | m3 | 0.563 | 816.66 |  | 459.78
分部分项工程量清单与计价表
工程名称：监狱医院部分区域改造项目 | [6 empty] | 第5页 共17页
序号 | 项目编码 | 项目名称 | 项目特征描述 | 计量单位 | 工程量 | 金 额(元)
[6 empty] | 综合单价 |  | 合价
55 | 010503004002 | 圈梁 | (1)2.65m结构圈梁 (2)混凝土种类（商品混凝土、现场拌制，泵送、非泵送）:C25 | m3 | 0.483 | 838.57 |  | 405.03
56 | 010607005001 | 砌块墙钢丝网加固 | (1)交接处挂宽度200的钢丝网 | m2 | 8.4 | 17.7 |  | 148.68
57 | 010401012001 | 零星砌砖 | (1)零星砌砖名称、部位:蹲位垫高 (2)砖品种、规格、强度等级:红砖 (3)砂浆强度等级、配合比:M5 | m3 | 0.276 | 817.67 |  | 225.68
58 | 010404001001 | 垫层 | (1)蹲位回填陶粒碎渣 | m3 | 2.484 | 340.05 |  | 844.68
|  | 分部小计 |  |  | 19.743 |  |  | 7004.05
59 | 010515001001 | 现浇构件钢筋 | (1)HPB300,直径6mm | t | 0.036 | 6803.34 |  | 244.92
60 | 010515001002 | 现浇构件钢筋 | (1)HPB300,直径10mm | t | 0.007 | 6694.57 |  | 46.86
61 | 010515001005 | 现浇构件钢筋 | (1)HPB300,直径12mm | t | 0.012 | 6599.99 |  | 79.2
62 | 010515001004 | 现浇构件钢筋 | (1)HPB300,直径14mm | t | 0.133 | 6599.99 |  | 877.8
三层 | [8 empty] | 单位工程(17房屋建筑与装饰)
拆除工程 | [8 empty] | 分项工程(17房屋建筑与装饰)
63 | 011601001002 | 砖（石）砌体拆除 | (1)拆除原有墙体 (2)规格:1200*1200;离地1米 | m3 | 0.864 | 166.57 |  | 143.92
64 | 011601001003 | 砖（石）砌体拆除 | (1)拆除原有墙体 (2)拆除高度为:1米以上拆除(高度2500mm);保留墙体高度1米 | m3 | 0.7 | 83.28 |  | 58.3
65 | 010103002003 | 余方弃置 | (1)废弃料品种:拆除垃圾外运 (2)运距:25km | m3 | 2.346 | 72.08 |  | 169.1
装饰工程 | [8 empty] | 分项工程(17房屋建筑与装饰)
门窗
66 | 010807001001 | 金属（塑钢、断桥）窗 | (1)框、扇材质:65系列铝合金边框 (2)6+12A+6钢化中空玻璃固定窗 | m2 | 4.32 | 588.29 |  | 2541.41
67 | 010807001002 | 金属（塑钢、断桥）窗 | (1)65系列铝合金边框 (2)12mm钢化中空玻璃固定窗隔断 | m2 | 5.04 | 460.33 |  | 2320.06
68 | 010807001003 | 金属（塑钢、断桥）窗 | (1)框、扇材质:65系列铝合金边框 (2)玻璃品种、厚度:12mm钢化中空玻璃固定窗 | m2 | 1.59 | 460.34 |  | 731.94
69 | 010802001003 | 金属（塑钢）门 | (1)门框、扇材质:玻璃地弹簧门（含五金配件） (2)玻璃品种、厚度:12mm钢化玻璃 | m2 | 5.83 | 835.81 |  | 4872.77
分部分项工程量清单与计价表
工程名称：监狱医院部分区域改造项目 | [6 empty] | 第6页 共17页
序号 | 项目编码 | 项目名称 | 项目特征描述 | 计量单位 | 工程量 | 金 额(元)
[6 empty] | 综合单价 |  | 合价
70 | 010804005001 | 金属格栅门 | (1)三层楼梯间新做双开门 (2)30*60*3厚镀锌方管面喷灰色氟碳漆 (3)φ15mm*3厚镀锌圆管面喷灰色氟碳漆 (4)40*60*3厚镀锌方管面喷灰色氟碳漆 | 樘 | 1 | 1925.17 |  | 1925.17
71 | 011401002001 | 金属门油漆 | (1)油漆品种、遍数:灰色氟碳漆 | m2 | 5.423 | 110.52 |  | 599.35
其他
72 | 011505002002 | 晒衣架 | (1)不锈钢晾衣架 | 个 | 4 | 515.5 |  | 2062
73 | 010607003002 | 成品雨篷 | (1)材料品种、规格:铝合金框架+6mm厚PC耐力板雨棚 (2)雨蓬宽度:1m | m2 | 18.2 | 507.45 |  | 9235.59
74 | 011208001001 | 柱（梁）面装饰 | (1)包立管 (2)基层材料种类、规格:水泥板包管到顶 (3)面层材料品种、规格、颜色:白色无机涂料 | m2 | 81.606 | 104.94 |  | 8563.73
安装部分 | [8 empty] | 单项工程(17房屋建筑与装饰)
拆除工程 | [8 empty] | 单位工程(17安装)
拆除工程 | [8 empty] | 分项工程(17安装)
电气
75 | 030404035036 | 插座 | (1)名称:原插座位拆除 | 个 | 2 | 4.4 |  | 8.8
76 | 030412005022 | 荧光灯 | (1)名称:原灯位拆除 | 套 | 3 | 10.74 |  | 32.22
给水
77 | 031001007057 | 复合管 | (1)拆除室内钢塑复合管DN50 | m | 12.3 | 19.47 |  | 239.48
78 | 031001007058 | 复合管 | (1)拆除室内钢塑复合管DN50 | m | 6.2 | 21.56 |  | 133.67
79 | 031001007059 | 复合管 | (1)拆除室内钢塑复合管DN25 | m | 3.1 | 16.84 |  | 52.2
80 | 031001006134 | 塑料管 | (1)拆除室内塑料给水管DN15 | m | 62.5 | 9.55 |  | 596.88
81 | 031001006135 | 塑料管 | (1)安装部位:室内 (2)介质:给水 (3)材质、规格:PPR给水管(电热熔连接)DN20 (4)连接形式:热熔连接 (5)压力试验及吹、洗设计要求:水压试验及水冲洗 (6)管件及嵌铜管件安装 | m | 10.84 | 10.24 |  | 111
82 | 031001006136 | 塑料管 | (1)拆除室内塑料给水 | m | 17.66 | 10.99 |  | 194.08
分部分项工程量清单与计价表
工程名称：监狱医院部分区域改造项目 | [6 empty] | 第7页 共17页
序号 | 项目编码 | 项目名称 | 项目特征描述 | 计量单位 | 工程量 | 金 额(元)
[6 empty] | 综合单价 |  | 合价
管DN25
83 | 031001006137 | 塑料管 | (1)拆除室内塑料给水管DN32 | m | 2.65 | 12.43 |  | 32.94
排水
84 | 031001006138 | 塑料管 | (1)拆除室内塑料排水管De75 | m | 13.56 | 14.38 |  | 194.99
85 | 031001006139 | 塑料管 | (1)拆除室内塑料排水管De110 | m | 11.12 | 15.51 |  | 172.47
一层 | [8 empty] | 单位工程(17安装)
强电工程 | [8 empty] | 分项工程(17安装)
86 | 030411001127 | 配管 | (1)名称:金属软管 (2)规格:金属软管DN25 | m | 2.5 | 42.11 |  | 105.28
87 | 030411001128 | 配管 | (1)名称:电气配管 (2)材质:JDG (3)规格:JDG16 (4)配置形式:暗配 (5)接地要求:防腐油漆，接地 (6)配管刨沟 砖结构 | m | 11.59 | 11.5 |  | 133.29
88 | 030411001129 | 配管 | (1)名称:电气配管 (2)材质:JDG (3)规格:JDG16明 (4)配置形式:明配 (5)接地要求:防腐油漆，接地 | m | 12.14 | 17.52 |  | 212.69
89 | 030413001033 | 铁构件 | (1)名称：明敷电气管道支吊架制作、安装 | kg | 1.445 | 13.14 |  | 18.99
90 | 030411004078 | 配线 | (1)名称:电气配线 (2)型号:WDZB1-BYJ (3)规格:2.5mm2 (4)材质:铜芯 (5)配线部位:管内 | m | 78.69 | 4.95 |  | 389.52
91 | 030411004079 | 配线 | (1)名称:电气配线 (2)型号:WDZB1-BYJ (3)规格:2.5mm2 (4)材质:铜芯 (5)配线部位:线槽 | m | 294.63 | 4.39 |  | 1293.43
92 | 030412005023 | 荧光灯 | (1)名称:led灯盘 (2)型号:白光48W (3)规格:600×600 | 套 | 2 | 236 |  | 472
93 | 030404034029 | 照明开关 | (1)名称:二位单极开关10A (2)安装方式:暗装 | 个 | 1 | 20.93 |  | 20.93
94 | 030404035037 | 插座 | (1)名称:单相二加三安全型暗插座10A (2)安装方式:暗装 | 个 | 4 | 23.1 |  | 92.4
95 | 030404035038 | 插座 | (1)名称:单相二加三安全型暗插座10A (2)安装方式:埋地安装 | 个 | 1 | 141.6 |  | 141.6
96 | 030404035039 | 插座 | (1)名称:单相三极安全型暗插座16A | 个 | 1 | 28.85 |  | 28.85
分部分项工程量清单与计价表
工程名称：监狱医院部分区域改造项目 | [6 empty] | 第8页 共17页
序号 | 项目编码 | 项目名称 | 项目特征描述 | 计量单位 | 工程量 | 金 额(元)
[6 empty] | 综合单价 |  | 合价
(2)安装方式:暗装
97 | 030411006074 | 接线盒 | (1)名称:开关、插座接线盒 (2)规格:86H50 (3)安装形式:暗装 | 个 | 7 | 7.97 |  | 55.79
98 | 030411006075 | 接线盒 | (1)名称:接线盒+空白面板 (2)规格:86H50 (3)安装形式:暗装 | 个 | 5 | 11.63 |  | 58.15
99 | 030413002044 | 凿(压)槽 | (1)墙面刨沟、修复 | m | 7.65 | 26.57 |  | 203.26
100 | 030413002045 | 凿(压)槽 | (1)地面刨沟、修复 | m | 2.04 | 56.31 |  | 114.87
给水系统 | [8 empty] | 分项工程(17安装)
101 | 031001007060 | 复合管 | (1)安装部位:室内 (2)介质:给水 (3)规格、压力等级:钢塑复合管(螺纹连接)DN40 (4)连接形式:螺纹连接 (5)压力试验及吹、洗设计要求:水压试验及水冲洗 | m | 13.35 | 55.61 |  | 742.39
102 | 031001007061 | 复合管 | (1)安装部位:室内 (2)介质:给水 (3)规格、压力等级:钢塑复合管(螺纹连接)DN15 (4)连接形式:螺纹连接 (5)压力试验及吹、洗设计要求:水压试验及水冲洗 | m | 7.04 | 36 |  | 253.44
103 | 031001006140 | 塑料管 | (1)安装部位:室内 (2)介质:给水 (3)材质、规格:PPR给水管(电热熔连接)DN15 (4)连接形式:热熔连接 (5)压力试验及吹、洗设计要求:水压试验及水冲洗 (6)管件及嵌铜管件安装 | m | 1.54 | 30.5 |  | 46.97
104 | 031001006141 | 塑料管 | (1)安装部位:室内 (2)介质:给水 (3)材质、规格:PPR热水管(电热熔连接)DN15 (4)连接形式:热熔连接 (5)压力试验及吹、洗设计要求:水压试验及水冲洗 (6)管件及嵌铜管件安装 | m | 1.11 | 31.37 |  | 34.82
分部分项工程量清单与计价表
工程名称：监狱医院部分区域改造项目 | [6 empty] | 第9页 共17页
序号 | 项目编码 | 项目名称 | 项目特征描述 | 计量单位 | 工程量 | 金 额(元)
[6 empty] | 综合单价 |  | 合价
105 | 031002001001 | 管道支架 | (1)管道支架制作、安装 | kg | 37.485 | 19.09 |  | 715.59
106 | 031201003001 | 金属结构刷油 | (1)手工除锈(一般钢结构 轻锈) (2)一般钢结构(红丹防锈漆 二遍) (3)一般钢结构(调和漆 二遍) | kg | 37.485 | 2.63 |  | 98.59
107 | 031201001001 | 管道刷油 | (1)埋地管道刷油 (2)手工除锈 (3)冷底子油一道，热沥青二道 | m2 | 3.951 | 30.61 |  | 120.94
108 | 031003001057 | 螺纹阀门 | (1)类型:截止阀 (2)规格、压力等级:DN15 (3)连接形式:螺纹连接 | 个 | 2 | 50.01 |  | 100.02
109 | 031003001058 | 螺纹阀门 | (1)类型:止回阀 (2)规格、压力等级:DN15 (3)连接形式:螺纹连接 | 个 | 2 | 51.19 |  | 102.38
110 | 010101007015 | 管沟土方 | (1)管道挖土方(管道挖填土方 管道公称直径50mm以内0.6m深) | m | 13.35 | 45.85 |  | 612.1
排水系统 | [8 empty] | 分项工程(17安装)
111 | 031001006142 | 塑料管 | (1)安装部位:室内 (2)介质:排水 (3)材质、规格:UPVC排水管(粘接)De75 (4)连接形式:粘接连接 (5)压力试验及吹、洗设计要求:灌水试验 | m | 4.27 | 49.74 |  | 212.39
112 | 031004014022 | 给、排水附(配)件 | (1)名称:不锈钢密闭地漏DN50 | 个 | 1 | 73.91 |  | 73.91
113 | 031004003015 | 洗脸盆 | (1)附件名称、数量:详图集09S304-62 (2)名称:自闭式水嘴洗手盆 | 组 | 1 | 970.75 |  | 970.75
114 | 010101007016 | 管沟土方 | (1)管道挖土方(管道挖填土方 管道公称直径100mm以内0.6m深) | m | 3.27 | 49.41 |  | 161.57
弱电工程 | [8 empty] | 分项工程(17安装)
115 | 030411001130 | 配管 | (1)名称:电气配管 (2)材质:JDG (3)规格:JDG16 (4)配置形式:暗配 (5)接地要求:防腐油漆，接地 (6)配管刨沟 砖结构 | m | 8.55 | 11.49 |  | 98.24
116 | 030411001131 | 配管 | (1)名称:电气配管 (2)材质:JDG (3)规格:JDG16 (4)配置形式:明配 | m | 13.95 | 17.52 |  | 244.4
分部分项工程量清单与计价表
工程名称：监狱医院部分区域改造项目 | [6 empty] | 第10页 共17页
序号 | 项目编码 | 项目名称 | 项目特征描述 | 计量单位 | 工程量 | 金 额(元)
[6 empty] | 综合单价 |  | 合价
(5)接地要求:防腐油漆，接地 (6)配管刨沟 砖结构
117 | 030413001034 | 铁构件 | (1)名称：明敷电气管道支吊架制作、安装 | kg | 1.66 | 23.16 |  | 38.45
118 | 030411001132 | 配管 | (1)名称:金属软管 (2)规格:金属软管DN20 | m | 1 | 39.7 |  | 39.7
119 | 030505005007 | 敷设射频同轴电缆 | (1)规格:SYV-75-5 (2)名称:视频同轴电缆 (3)敷设方式:管内 | m | 7.65 | 5.11 |  | 39.09
120 | 030505005008 | 敷设射频同轴电缆 | (1)规格:SYV-75-5 (2)名称:视频同轴电缆 (3)敷设方式:桥架 | m | 31.06 | 5.42 |  | 168.35
121 | 030502005015 | 双绞线缆 | (1)名称:UTP6 (2)敷设方式:管内 | m | 29.43 | 6.27 |  | 184.53
122 | 030502005016 | 双绞线缆 | (1)名称:UTP6 (2)敷设方式:线槽 | m | 88.5 | 6.1 |  | 539.85
123 | 030502019006 | 双绞线缆测试 | (1)测试内容:4对双绞线缆 | 链路/点 | 2 | 14.06 |  | 28.12
124 | 030411004080 | 配线 | (1)材质:铜芯 (2)规格:2*1.0 (3)名称:多芯软导线 (4)型号:RYY (5)配线部位:管内 | m | 7.65 | 4.09 |  | 31.29
125 | 030411004081 | 配线 | (1)材质:铜芯 (2)规格:2*1.0 (3)名称:多芯软导线 (4)型号:RYY (5)配线部位:线槽 | m | 31.06 | 3.76 |  | 116.79
126 | 030502012007 | 信息插座 | (1)名称:宽带出线座(内网) (2)安装方式:暗装 (3)底盒材质、规格:信息插座底盒(接线盒) | 个 | 1 | 39.51 |  | 39.51
127 | 030502012008 | 信息插座 | (1)名称:语音+数据双口信息插座 (2)安装方式:暗装 (3)底盒材质、规格:信息插座底盒(接线盒) | 个 | 1 | 59.77 |  | 59.77
128 | 030411006076 | 接线盒 | (1)名称:接线盒 (2)规格:86H50 (3)安装形式:暗装 | 个 | 2 | 7.97 |  | 15.94
129 | 030411006077 | 接线盒 | (1)名称:接线盒+空白面板 (2)规格:86H50 (3)安装形式:暗装 | 个 | 1 | 11.63 |  | 11.63
130 | 030413002046 | 凿(压)槽 | (1)墙面刨沟、修复 | m | 8.55 | 26.54 |  | 226.92
二层 | [8 empty] | 单位工程(17安装)
强电工程 | [8 empty] | 分项工程(17安装)
分部分项工程量清单与计价表
工程名称：监狱医院部分区域改造项目 | [6 empty] | 第11页 共17页
序号 | 项目编码 | 项目名称 | 项目特征描述 | 计量单位 | 工程量 | 金 额(元)
[6 empty] | 综合单价 |  | 合价
131 | 030411001133 | 配管 | (1)名称:金属软管 (2)规格:金属软管DN15 | m | 38.5 | 31.3 |  | 1205.05
132 | 030411001134 | 配管 | (1)名称:电气配管 (2)材质:JDG (3)规格:JDG16 (4)配置形式:暗配 (5)接地要求:防腐油漆，接地 (6)配管刨沟 砖结构 | m | 29.4 | 11.5 |  | 338.1
133 | 030411001135 | 配管 | (1)名称:电气配管 (2)材质:JDG (3)规格:JDG16明 (4)配置形式:明配 (5)接地要求:防腐油漆，接地 | m | 100.22 | 17.52 |  | 1755.85
134 | 030411001136 | 配管 | (1)名称:电气配管 (2)材质:JDG (3)规格:JDG20 (4)配置形式:暗配 (5)接地要求:防腐油漆，接地 (6)配管刨沟 砖结构 | m | 24.7 | 14.03 |  | 346.54
135 | 030411001137 | 配管 | (1)名称:电气配管 (2)材质:JDG (3)规格:JDG20明 (4)配置形式:明配 (5)接地要求:防腐油漆，接地 | m | 35.02 | 19.99 |  | 700.05
136 | 030413001035 | 铁构件 | (1)名称：明敷电气管道支吊架制作、安装 | kg | 16.269 | 18.68 |  | 303.9
137 | 030411004082 | 配线 | (1)名称:电气配线 (2)型号:WDZB1-BYJ (3)规格:2.5mm2 (4)材质:铜芯 (5)配线部位:管内 | m | 746.38 | 4.95 |  | 3694.58
138 | 030411004083 | 配线 | (1)名称:电气配线 (2)型号:WDZB1-BYJ (3)规格:2.5mm2 (4)材质:铜芯 (5)配线部位:线槽 | m | 352.95 | 4.39 |  | 1549.45
139 | 030412005024 | 荧光灯 | (1)名称:led灯盘 (2)型号:白光48W (3)规格:600×600 | 套 | 22 | 236 |  | 5192
140 | 030412004001 | 装饰灯 | (1)名称:LED筒灯 (2)型号:12W (3)规格:φ120 | 套 | 3 | 107.75 |  | 323.25
141 | 030404034030 | 照明开关 | (1)名称:一位单极开关10A (2)安装方式:暗装 | 个 | 7 | 18.38 |  | 128.66
142 | 030404034031 | 照明开关 | (1)名称:二位单极开关10A (2)安装方式:暗装 | 个 | 12 | 20.93 |  | 251.16
143 | 030404034032 | 照明开关 | (1)名称:风扇调速开关 (2)仅计安装费 | 个 | 12 | 10.85 |  | 130.2
分部分项工程量清单与计价表
工程名称：监狱医院部分区域改造项目 | [6 empty] | 第12页 共17页
序号 | 项目编码 | 项目名称 | 项目特征描述 | 计量单位 | 工程量 | 金 额(元)
[6 empty] | 综合单价 |  | 合价
144 | 030404035040 | 插座 | (1)名称:单相二加三安全型暗插座10A (2)安装方式:暗装 | 个 | 10 | 23.1 |  | 231
145 | 030411006078 | 接线盒 | (1)名称:开关、插座接线盒 (2)规格:86H50 (3)安装形式:暗装 | 个 | 41 | 7.97 |  | 326.77
146 | 030411006079 | 接线盒 | (1)名称:接线盒 (2)规格:86H50 (3)安装形式:暗装 | 个 | 5 | 7.77 |  | 38.85
147 | 030411006080 | 接线盒 | (1)名称:接线盒+空白面板 (2)规格:86H50 (3)安装形式:暗装 | 个 | 52 | 11.63 |  | 604.76
148 | 030404036001 | 其他电器 | (1)规格:60W/250V (2)名称:排气扇 (3)安装方式:顶板安装 | 台 | 9 | 377.7 |  | 3399.3
149 | 030404033001 | 风扇 | (1)规格:70W (2)名称:摇头风扇(外带塑料保护罩) (3)安装方式:嵌顶 (4)配套风扇调速开关 | 台 | 13 | 416.82 |  | 5418.66
150 | 030413002047 | 凿(压)槽 | (1)墙面刨沟、修复 | m | 57.1 | 26.57 |  | 1517.15
弱电工程 | [8 empty] | 分项工程(17安装)
151 | 030411001138 | 配管 | (1)名称:金属软管 (2)规格:金属软管DN15 | m | 3 | 43.87 |  | 131.61
152 | 030411001139 | 配管 | (1)名称:电气配管 (2)材质:JDG管 (3)规格:DN16 (4)配置形式:明配 (5)接地要求:防腐油漆，接地 | m | 1.1 | 17.52 |  | 19.27
153 | 030413001036 | 铁构件 | (1)名称：明敷电气管道支吊架制作、安装 | kg | 0.131 | 144.96 |  | 18.99
154 | 030411004084 | 配线 | (1)材质:铜芯 (2)规格:2*1.0 (3)名称:多芯软导线 (4)型号:RYY (5)配线部位:线槽 | m | 36.8 | 3.76 |  | 138.37
155 | 030411004085 | 配线 | (1)材质:铜芯 (2)规格:2*1.0 (3)名称:多芯软导线 (4)型号:RYY (5)配线部位:管内 | m | 9.65 | 4.09 |  | 39.47
156 | 030502005017 | 双绞线缆 | (1)名称:双绞线缆 (2)敷设方式:管内 (3)规格:UTP6 | m | 13.25 | 6.27 |  | 83.08
157 | 030502005018 | 双绞线缆 | (1)名称:双绞线缆 (2)敷设方式:线槽 (3)规格:UTP6 | m | 36.8 | 6.1 |  | 224.48
158 | 030502019007 | 双绞线缆测试 |  | 链路/点 | 2 | 14.06 |  | 28.12
分部分项工程量清单与计价表
工程名称：监狱医院部分区域改造项目 | [6 empty] | 第13页 共17页
序号 | 项目编码 | 项目名称 | 项目特征描述 | 计量单位 | 工程量 | 金 额(元)
[6 empty] | 综合单价 |  | 合价
159 | 030411004086 | 配线 | (1)材质:铜芯 (2)规格:2*1.0 (3)名称:多芯软导线 (4)型号:RYYP (5)配线部位:管内 | m | 9.65 | 4.37 |  | 42.17
160 | 030411004087 | 配线 | (1)材质:铜芯 (2)规格:2*1.0 (3)名称:多芯软导线 (4)型号:RYYP (5)配线部位:线槽 | m | 36.8 | 4.02 |  | 147.94
161 | 030412006001 | 医疗专用灯 | (1)名称:巡更点 | 套 | 3 | 122.93 |  | 368.79
162 | 030904003001 | 按钮 | (1)名称:手动报警按钮 | 个 | 3 | 111.81 |  | 335.43
163 | 030904004001 | 消防警铃 | (1)名称:声光报警器 | 个 | 3 | 153.1 |  | 459.3
164 | 030411006081 | 接线盒 | (1)名称:接线盒 (2)规格:86H50 (3)安装形式:暗装 | 个 | 6 | 7.77 |  | 46.62
165 | 030411006082 | 接线盒 | (1)名称:接线盒+空白面板 (2)规格:86H50 (3)安装形式:暗装 | 个 | 6 | 11.63 |  | 69.78
166 | 030413002048 | 凿(压)槽 | (1)墙面刨沟、修复 | m | 9.2 | 26.57 |  | 244.44
给水系统 | [8 empty] | 分项工程(17安装)
167 | 031001007062 | 复合管 | (1)安装部位:室内 (2)介质:给水 (3)规格、压力等级:钢塑复合管(螺纹连接)DN25 (4)连接形式:螺纹连接 (5)压力试验及吹、洗设计要求:水压试验及水冲洗 | m | 3.1 | 44.31 |  | 137.36
168 | 031001007063 | 复合管 | (1)安装部位:室内 (2)介质:给水 (3)规格、压力等级:钢塑复合管(螺纹连接)DN32 (4)连接形式:螺纹连接 (5)压力试验及吹、洗设计要求:水压试验及水冲洗 | m | 6.2 | 56.35 |  | 349.37
169 | 031001007064 | 复合管 | (1)安装部位:室内 (2)介质:给水 (3)规格、压力等级:钢塑复合管(螺纹连接)DN50 (4)连接形式:螺纹连接 (5)压力试验及吹、洗设计要求:水压试验及水冲洗 | m | 12.3 | 85.96 |  | 1057.31
170 | 031001006143 | 塑料管 | (1)安装部位:室内 (2)介质:给水 | m | 7.86 | 30.5 |  | 239.73
分部分项工程量清单与计价表
工程名称：监狱医院部分区域改造项目 | [6 empty] | 第14页 共17页
序号 | 项目编码 | 项目名称 | 项目特征描述 | 计量单位 | 工程量 | 金 额(元)
[6 empty] | 综合单价 |  | 合价
(3)材质、规格:PPR给水管(电热熔连接)DN15 (4)连接形式:热熔连接 (5)压力试验及吹、洗设计要求:水压试验及水冲洗 (6)管件及嵌铜管件安装
171 | 031001006144 | 塑料管 | (1)安装部位:室内 (2)介质:给水 (3)材质、规格:PPR给水管(电热熔连接)DN20 (4)连接形式:热熔连接 (5)压力试验及吹、洗设计要求:水压试验及水冲洗 (6)管件及嵌铜管件安装 | m | 0.66 | 34.14 |  | 22.53
172 | 031001006145 | 塑料管 | (1)安装部位:室内 (2)介质:给水 (3)材质、规格:PPR给水管(电热熔连接)DN25 (4)连接形式:热熔连接 (5)压力试验及吹、洗设计要求:水压试验及水冲洗 (6)管件及嵌铜管件安装 | m | 0.78 | 40.65 |  | 31.71
173 | 031001006146 | 塑料管 | (1)安装部位:室内 (2)介质:给水 (3)材质、规格:PPR给水管(电热熔连接)DN32 (4)连接形式:热熔连接 (5)压力试验及吹、洗设计要求:水压试验及水冲洗 (6)管件及嵌铜管件安装 | m | 3.87 | 49.93 |  | 193.23
174 | 031001006147 | 塑料管 | (1)安装部位:室内 (2)介质:给水 (3)材质、规格:PPR给水管(电热熔连接)DN50 (4)连接形式:热熔连接 (5)压力试验及吹、洗设计要求:水压试验及水冲洗 (6)管件及嵌铜管件安装 | m | 20.2 | 63.73 |  | 1287.35
175 | 031001006148 | 塑料管 | (1)安装部位:室内 | m | 7.76 | 31.37 |  | 243.43
分部分项工程量清单与计价表
工程名称：监狱医院部分区域改造项目 | [6 empty] | 第15页 共17页
序号 | 项目编码 | 项目名称 | 项目特征描述 | 计量单位 | 工程量 | 金 额(元)
[6 empty] | 综合单价 |  | 合价
(2)介质:给水 (3)材质、规格:PPR热水管(电热熔连接)DN15 (4)连接形式:热熔连接 (5)压力试验及吹、洗设计要求:水压试验及水冲洗 (6)管件及嵌铜管件安装
176 | 031001006149 | 塑料管 | (1)安装部位:室内 (2)介质:给水 (3)材质、规格:PPR热水管(电热熔连接)DN20 (4)连接形式:热熔连接 (5)压力试验及吹、洗设计要求:水压试验及水冲洗 (6)管件及嵌铜管件安装 | m | 2.54 | 35.46 |  | 90.07
177 | 031001006150 | 塑料管 | (1)安装部位:室内 (2)介质:给水 (3)材质、规格:PPR热水管(电热熔连接)DN25 (4)连接形式:热熔连接 (5)压力试验及吹、洗设计要求:水压试验及水冲洗 (6)管件及嵌铜管件安装 | m | 0.78 | 40.65 |  | 31.71
178 | 031003020001 | 成品水表箱 | (1)材质:不锈钢 (2)规格:300×500×100 (3)名称:阀门箱 | 个 | 1 | 224.81 |  | 224.81
179 | 031004010001 | 淋浴器 | (1)附件名称、数量:详图集09S304-128 (2)名称:埋入式单柄混水阀淋浴器 | 套 | 3 | 615.24 |  | 1845.72
180 | 031003001059 | 螺纹阀门 | (1)类型:截止阀 (2)规格、压力等级:DN20 (3)连接形式:螺纹连接 | 个 | 1 | 69.1 |  | 69.1
181 | 031003001060 | 螺纹阀门 | (1)类型:截止阀 (2)规格、压力等级:DN25 (3)连接形式:螺纹连接 | 个 | 1 | 87.23 |  | 87.23
182 | 031003001061 | 螺纹阀门 | (1)类型:闸阀 (2)规格、压力等级:DN50 (3)连接形式:螺纹连接 | 个 | 3 | 240.09 |  | 720.27
分部分项工程量清单与计价表
工程名称：监狱医院部分区域改造项目 | [6 empty] | 第16页 共17页
序号 | 项目编码 | 项目名称 | 项目特征描述 | 计量单位 | 工程量 | 金 额(元)
[6 empty] | 综合单价 |  | 合价
183 | 031003001062 | 螺纹阀门 | (1)类型:止回阀 (2)规格、压力等级:DN20 (3)连接形式:螺纹连接 | 个 | 1 | 70.17 |  | 70.17
184 | 031003001063 | 螺纹阀门 | (1)类型:止回阀 (2)规格、压力等级:DN25 (3)连接形式:螺纹连接 | 个 | 1 | 89.15 |  | 89.15
185 | 031003001064 | 螺纹阀门 | (1)类型:止回阀 (2)规格、压力等级:DN50 (3)连接形式:螺纹连接 | 个 | 2 | 243.27 |  | 486.54
186 | 031002003015 | 套管 | (1)名称、类型:穿楼板套管 (2)规格:DN32 | 个 | 3 | 34.69 |  | 104.07
187 | 031002003016 | 套管 | (1)名称、类型:穿楼板套管 (2)规格:DN50 | 个 | 3 | 48.69 |  | 146.07
188 | 030413002049 | 凿(压)槽 | (1)墙面刨沟、修复 | m | 50.83 | 26.57 |  | 1350.55
排水系统 | [8 empty] | 分项工程(17安装)
189 | 031001006151 | 塑料管 | (1)安装部位:室内 (2)介质:排水 (3)材质、规格:UPVC排水管(粘接)De75 (4)连接形式:粘接连接 (5)压力试验及吹、洗设计要求:灌水试验 | m | 5.18 | 49.74 |  | 257.65
190 | 031001006152 | 塑料管 | (1)安装部位:室内 (2)介质:排水 (3)材质、规格:UPVC排水管(粘接)De110 (4)连接形式:粘接连接 (5)压力试验及吹、洗设计要求:灌水试验 | m | 14.28 | 69.83 |  | 997.17
191 | 031004014023 | 给、排水附(配)件 | (1)名称:网框式地漏DN50 | 个 | 2 | 51.1 |  | 102.2
192 | 031004014024 | 给、排水附(配)件 | (1)名称:不锈钢密闭地漏DN50 | 个 | 1 | 73.91 |  | 73.91
193 | 031004006001 | 大便器 | (1)附件名称、数量:详图集09S304-87 (2)名称:自闭式冲洗阀蹲便器 (3)不带存水弯 | 组 | 9 | 753.05 |  | 6777.45
194 | 031004003016 | 洗脸盆 | (1)附件名称、数量:详图集09S304-62 (2)名称:自闭式水嘴洗手盆 | 组 | 3 | 970.75 |  | 2912.25
195 | 030413003015 | 打洞(孔) | (1)预留孔洞(混凝土楼板 公称直径50mm以内) | 个 | 6 | 28.06 |  | 168.36
分部分项工程量清单与计价表
工程名称：监狱医院部分区域改造项目 | [6 empty] | 第17页 共17页
序号 | 项目编码 | 项目名称 | 项目特征描述 | 计量单位 | 工程量 | 金 额(元)
[6 empty] | 综合单价 |  | 合价
(2)堵洞(公称直径50mm以内)
196 | 030413003016 | 打洞(孔) | (1)预留孔洞(混凝土楼板 公称直径100mm以内) | 个 | 9 | 46.87 |  | 421.83
三层 | [8 empty] | 单位工程(17安装)
弱电工程 | [8 empty] | 分项工程(17安装)
197 | 030411001140 | 配管 | (1)名称:金属软管 (2)规格:金属软管DN15 | m | 2 | 43.87 |  | 87.74
198 | 030411001141 | 配管 | (1)名称:电气配管 (2)材质:JDG管 (3)规格:DN16 (4)配置形式:明配 (5)接地要求:防腐油漆，接地 | m | 1.1 | 17.52 |  | 19.27
199 | 030413001037 | 铁构件 | (1)名称：明敷电气管道支吊架制作、安装 | kg | 0.131 | 18992.21 |  | 2487.98
200 | 030411004088 | 配线 | (1)材质:铜芯 (2)规格:2*1.0 (3)名称:多芯软导线 (4)型号:RYY (5)配线部位:管内 | m | 19.47 | 4.09 |  | 79.63
201 | 030411004089 | 配线 | (1)材质:铜芯 (2)规格:2*1.0 (3)名称:多芯软导线 (4)型号:RYY (5)配线部位:线槽 | m | 1.1 | 3.76 |  | 4.14
202 | 030502005019 | 双绞线缆 | (1)名称:双绞线缆 (2)敷设方式:管内 (3)规格:UTP6 | m | 1.1 | 6.27 |  | 6.9
203 | 030502005020 | 双绞线缆 | (1)名称:双绞线缆 (2)敷设方式:线槽 (3)规格:UTP6 | m | 19.47 | 6.1 |  | 118.77
204 | 030502019008 | 双绞线缆测试 |  | 链路/点 | 2 | 14.06 |  | 28.12
205 | 030507008001 | 监控摄像设备 | (1)名称:视频监控摄像头 (2)安装方式:吸顶 | 台 | 2 | 768.11 |  | 1536.22
206 | 030411006083 | 接线盒 | (1)名称:接线盒 (2)规格:86H50 (3)安装形式:暗装 | 个 | 2 | 7.97 |  | 15.94
207 | 030411006084 | 接线盒 | (1)名称:接线盒+空白面板 (2)规格:86H50 (3)安装形式:暗装 | 个 | 4 | 11.63 |  | 46.52
合 计 | [7 empty] | 414468.33

## 总价措施项目清单与计价表
总价措施项目清单与计价表
工程名称：监狱医院部分区域改造项目 |  |  |  | 第1页 共2页
序号 | 项 目 名 称 | 计 算 基 础 (元) | 费 率(%) | 金 额(元)
土建
一层
1 | 安全文明施工费 | 23891 | / | 115
1.1 | 拆除工程 | 633 | 0.48 | 3
1.2 | 装饰工程 | 23258 | 0.48 | 112
2 | 其他总价措施费 | 23891 | / | 27
2.1 | 拆除工程 | 633 | 0.11 | 1
2.2 | 装饰工程 | 23258 | 0.11 | 26
3 | 防尘喷雾措施费 | 115 | / | 12
3.1 | 拆除工程 | 3 | 10.5
3.2 | 装饰工程 | 112 | 10.5 | 12
二层
1 | 安全文明施工费 | 299531 | / | 1438
1.1 | 拆除工程 | 10016 | 0.48 | 48
1.2 | 装饰工程 | 278057 | 0.48 | 1335
1.3 | 新建结构 | 11458 | 0.48 | 55
2 | 其他总价措施费 | 299531 | / | 330
2.1 | 拆除工程 | 10016 | 0.11 | 11
2.2 | 装饰工程 | 278057 | 0.11 | 306
2.3 | 新建结构 | 11458 | 0.11 | 13
3 | 防尘喷雾措施费 | 1438 | / | 151
3.1 | 拆除工程 | 48 | 10.5 | 5
3.2 | 装饰工程 | 1335 | 10.5 | 140
3.3 | 新建结构 | 55 | 10.5 | 6
三层
1 | 安全文明施工费 | 33921 | / | 163
1.1 | 拆除工程 | 595 | 0.48 | 3
1.2 | 装饰工程 | 33326 | 0.48 | 160
2 | 其他总价措施费 | 33921 | / | 38
2.1 | 拆除工程 | 595 | 0.11 | 1
2.2 | 装饰工程 | 33326 | 0.11 | 37
3 | 防尘喷雾措施费 | 163 | / | 17
3.1 | 拆除工程 | 3 | 10.5
3.2 | 装饰工程 | 160 | 10.5 | 17
安装部分
拆除工程
1 | 安全文明施工费 | 1858 | / | 9
1.1 | 拆除工程 | 1858 | 0.48 | 9
2 | 其他总价措施费 | 1858 | / | 2
2.1 | 拆除工程 | 1858 | 0.11 | 2
3 | 防尘喷雾措施费 | 9 | / | 1
3.1 | 拆除工程 | 9 | 10.5 | 1
总价措施项目清单与计价表
工程名称：监狱医院部分区域改造项目 |  |  |  | 第2页 共2页
序号 | 项 目 名 称 | 计 算 基 础 (元) | 费 率(%) | 金 额(元)
一层
1 | 安全文明施工费 | 9653 | / | 46
1.1 | 强电工程 | 3388 | 0.48 | 16
1.2 | 给水系统 | 2927 | 0.48 | 14
1.3 | 排水系统 | 1439 | 0.48 | 7
1.4 | 弱电工程 | 1899 | 0.48 | 9
2 | 其他总价措施费 | 9653 | / | 11
2.1 | 强电工程 | 3388 | 0.11 | 4
2.2 | 给水系统 | 2927 | 0.11 | 3
2.3 | 排水系统 | 1439 | 0.11 | 2
2.4 | 弱电工程 | 1899 | 0.11 | 2
3 | 防尘喷雾措施费 | 46 | / | 5
3.1 | 强电工程 | 16 | 10.5 | 2
3.2 | 给水系统 | 14 | 10.5 | 1
3.3 | 排水系统 | 7 | 10.5 | 1
3.4 | 弱电工程 | 9 | 10.5 | 1
二层
1 | 安全文明施工费 | 51102 | / | 246
1.1 | 强电工程 | 27820 | 0.48 | 134
1.2 | 弱电工程 | 2444 | 0.48 | 12
1.3 | 给水系统 | 9037 | 0.48 | 43
1.4 | 排水系统 | 11801 | 0.48 | 57
2 | 其他总价措施费 | 51102 | / | 57
2.1 | 强电工程 | 27820 | 0.11 | 31
2.2 | 弱电工程 | 2444 | 0.11 | 3
2.3 | 给水系统 | 9037 | 0.11 | 10
2.4 | 排水系统 | 11801 | 0.11 | 13
3 | 防尘喷雾措施费 | 246 | / | 26
3.1 | 强电工程 | 134 | 10.5 | 14
3.2 | 弱电工程 | 12 | 10.5 | 1
3.3 | 给水系统 | 43 | 10.5 | 5
3.4 | 排水系统 | 57 | 10.5 | 6
三层
1 | 安全文明施工费 | 3257 | / | 16
1.1 | 弱电工程 | 3257 | 0.48 | 16
2 | 其他总价措施费 | 3257 | / | 4
2.1 | 弱电工程 | 3257 | 0.11 | 4
3 | 防尘喷雾措施费 | 16 | / | 2
3.1 | 弱电工程 | 16 | 10.5 | 2
合 计 |  |  |  | 2716

## 单价措施项目清单与计价表
单价措施项目清单与计价表
工程名称：监狱医院部分区域改造项目 | [6 empty] | 第1页 共2页
序号 | 项目编码 | 项目名称 | 项目特征描述 | 计量单位 | 工程量 | 金 额(元)
[6 empty] | 综合单价 |  | 合价
土建 | [8 empty] | 单项工程(17房屋建筑与装饰)
一层 | [8 empty] | 单位工程(17房屋建筑与装饰)
拆除工程 | [8 empty] | 分项工程(17房屋建筑与装饰)
装饰工程 | [8 empty] | 分项工程(17房屋建筑与装饰)
二层 | [8 empty] | 单位工程(17房屋建筑与装饰)
拆除工程 | [8 empty] | 分项工程(17房屋建筑与装饰)
1 | 011708001001 | 二次搬运 | (1)搬运内容:拆除垃圾运下楼 (2)搬运距离:1层 | 项 | 1 | 1675.85 |  | 1675.85
装饰工程 | [8 empty] | 分项工程(17房屋建筑与装饰)
2 | 011708001003 | 二次搬运 | (1)搬运内容:装饰材料运上楼 (2)搬运距离:1层 | 项 | 1 | 3405.64 |  | 3405.64
新建结构 | [8 empty] | 分项工程(17房屋建筑与装饰)
3 | 011701003001 | 砌筑脚手架 | (1)服务对象:新建砌体墙 (2)搭设高度:3.6-4m | m2 | 84.549 | 12.27 |  | 1037.42
4 | 011702003001 | 构造柱模板 | (1)支撑高度:3.6-4m | m2 | 1.4 | 110.41 |  | 154.57
5 | 011702009001 | 过梁模板 | (1)支撑高度:2.7m | m2 | 3.54 | 121.28 |  | 429.33
6 | 011702008001 | 圈梁模板 | (1)素砼反梁模板 | m2 | 11.254 | 75.69 |  | 851.82
7 | 011702008002 | 圈梁模板 | (1)结构圈梁模板 | m2 | 9.663 | 75.69 |  | 731.39
三层 | [8 empty] | 单位工程(17房屋建筑与装饰)
拆除工程 | [8 empty] | 分项工程(17房屋建筑与装饰)
8 | 011708001002 | 二次搬运 | (1)搬运内容:拆除垃圾运下楼 (2)搬运距离:2层 | 项 | 1 | 224.44 |  | 224.44
装饰工程 | [8 empty] | 分项工程(17房屋建筑与装饰)
9 | 011708001004 | 二次搬运 | (1)搬运内容:装饰材料运上楼 (2)搬运距离:2层 | 项 | 1 | 474.3 |  | 474.3
安装部分 | [8 empty] | 单项工程(17房屋建筑与装饰)
拆除工程 | [8 empty] | 单位工程(17安装)
拆除工程 | [8 empty] | 分项工程(17安装)
10 | 031301017067 | 脚手架搭拆 |  | 项 | 1 | 89.19 |  | 89.19
一层 | [8 empty] | 单位工程(17安装)
强电工程 | [8 empty] | 分项工程(17安装)
11 | 031301017068 | 脚手架搭拆 |  | 项 | 1 | 46.9 |  | 46.9
给水系统 | [8 empty] | 分项工程(17安装)
12 | 031301017069 | 脚手架搭拆 |  | 项 | 1 | 99.75 |  | 99.75
排水系统 | [8 empty] | 分项工程(17安装)
13 | 031301017070 | 脚手架搭拆 |  | 项 | 1 | 19.74 |  | 19.74
弱电工程 | [8 empty] | 分项工程(17安装)
14 | 031301017071 | 脚手架搭拆 |  | 项 | 1 | 15.82 |  | 15.82
二层 | [8 empty] | 单位工程(17安装)
强电工程 | [8 empty] | 分项工程(17安装)
单价措施项目清单与计价表
工程名称：监狱医院部分区域改造项目 | [6 empty] | 第2页 共2页
序号 | 项目编码 | 项目名称 | 项目特征描述 | 计量单位 | 工程量 | 金 额(元)
[6 empty] | 综合单价 |  | 合价
15 | 031301017072 | 脚手架搭拆 |  | 项 | 1 | 364.74 |  | 364.74
弱电工程 | [8 empty] | 分项工程(17安装)
16 | 031301017073 | 脚手架搭拆 |  | 项 | 1 | 46.12 |  | 46.12
给水系统 | [8 empty] | 分项工程(17安装)
17 | 031301017074 | 脚手架搭拆 |  | 项 | 1 | 159.51 |  | 159.51
排水系统 | [8 empty] | 分项工程(17安装)
18 | 031301017075 | 脚手架搭拆 |  | 项 | 1 | 90.08 |  | 90.08
三层 | [8 empty] | 单位工程(17安装)
弱电工程 | [8 empty] | 分项工程(17安装)
19 | 031301017076 | 脚手架搭拆 |  | 项 | 1 | 89.66 |  | 89.66
合 计 | [7 empty] | 10006.27

## 其他项目清单与计价汇总表
其他项目清单与计价汇总表
工程名称：监狱医院部分区域改造项目 |  |  | 第1页 共1页
序号 | 项 目 名 称 | 金额(元) | 备注
1 | 暂列金额
2 | 专业工程暂估价
3 | 总承包服务费
合 计 |  |  | ——

## 暂列金额明细表
暂列金额明细表
工程名称：监狱医院部分区域改造项目 |  |  | 第1页 共1页
序号 | 项 目 名 称 | 金额(元) |  | 备 注
1 | 设计变更和现场签证暂列金额
2 | 优质工程增加费
3 | 缩短定额工期增加费
4 | 发包人检测费
5 | 工程噪音超标排污费
6 | 渣土收纳费
7 | 加固工程检测费用
合 计 |  |  |  | ——

## 专业工程暂估价明细表
专业工程暂估价明细表
工程名称：监狱医院部分区域改造项目 |  |  | 第1页 共1页
序号 | 项 目 名 称 | 金额(元) |  | 备 注
合 计 |  |  |  | ——

## 总承包服务费计价表
总承包服务费计价表
工程名称：监狱医院部分区域改造项目 |  |  |  | 第1页 共1页
序号 | 项 目 名 称 | 计算基础(元) | 费率(%) | 金额(元)
合 计

## 单价措施项目清单综合单价分析表
单价措施项目清单综合单价分析表
工程名称：监狱医院部分区域改造项目 | [11 empty] | 第1页 共4页
序号 | 项目编码 | 项目名称及特征描述 | 单位 | 工程量 | 综合单价组成(元) | [7 empty] | 综合单价 (元)
[5 empty] | 人工费 | 材料费 | 施工机具使用费 | 企业管理费 | 利润 | 规费 | 税金
土建 | [13 empty] | 单项工程(17房屋建筑与装饰)
一层 | [13 empty] | 单位工程(17房屋建筑与装饰)
拆除工程 | [13 empty] | 分项工程(17房屋建筑与装饰)
装饰工程 | [13 empty] | 分项工程(17房屋建筑与装饰)
二层 | [13 empty] | 单位工程(17房屋建筑与装饰)
拆除工程 | [13 empty] | 分项工程(17房屋建筑与装饰)
1 | 011708001001 | 二次搬运 (1)搬运内容:拆除垃圾运下楼 (2)搬运距离:1层 | 项 | 1 | 1315.24 | 5.96 |  | 129.32 | 86.91 |  | 138.43 |  | 1675.85
1.1 | 10117113 | 垂直运输工程(人工搬运 垃圾每向下1层楼) | m3 | 35.045 | 37.53 | 0.17 |  | 3.69 | 2.48 |  | 3.95 |  | 47.82
装饰工程 | [13 empty] | 分项工程(17房屋建筑与装饰)
2 | 011708001003 | 二次搬运 (1)搬运内容:装饰材料运上楼 (2)搬运距离:1层 | 项 | 1 | 2678.63 | 8.57 |  | 261.44 | 177.87 |  | 279.13 |  | 3405.64
2.1 | 10117103 | 垂直运输工程(人工搬运 砖、砌块、碎石、砂土 每上1层楼 ) | m3 | 18.283 | 26.08 | 0.46 |  | 2.6 | 1.75 |  | 2.78 |  | 33.67
2.2 | 10117104 | 垂直运输工程(人工搬运 钢筋、水泥、石灰、油漆、涂料 每上1层楼) | t | 1.472 | 62.09 | 0.11 |  | 6.1 | 4.1 |  | 6.52 |  | 78.92
2.3 | 10117106 | 垂直运输工程(人工搬运 各种瓷砖 每上1层楼) | m2 | 39.395 | 1.65 |  |  | 0.16 | 0.11 |  | 0.17 |  | 2.09
2.4 | 10117107 | 垂直运输工程(人工搬运 各种胶合板材、 石膏板 每上1层楼) | m2 | 1098.208 | 1.65 |  |  | 0.16 | 0.11 |  | 0.17 |  | 2.09
2.5 | 10117110 | 垂直运输工程(人工搬运 门窗 每上1层楼) | m2 | 72.064 | 0.66 |  |  | 0.06 | 0.04 |  | 0.07 |  | 0.83
2.6 | 10117112 | 垂直运输工程(人工搬运 地毯 包括塑料地毯、地板胶片 每上1层楼) | m2 | 168.915 | 1.1 |  |  | 0.11 | 0.07 |  | 0.12 |  | 1.4
新建结构 | [13 empty] | 分项工程(17房屋建筑与装饰)
3 | 011701003001 | 砌筑脚手架 (1)服务对象:新建砌体墙 (2)搭设高度:3.6-4m | m2 | 84.549 | 5.12 | 4.03 | 0.52 | 0.95 | 0.64 |  | 1.01 |  | 12.27
3.1 | 10117018 | 砌筑脚手架(砌筑双排脚手架) | m2 | 84.549 | 5.12 | 4.03 | 0.52 | 0.95 | 0.64 |  | 1.01 |  | 12.27
单价措施项目清单综合单价分析表
工程名称：监狱医院部分区域改造项目 | [11 empty] | 第2页 共4页
序号 | 项目编码 | 项目名称及特征描述 | 单位 | 工程量 | 综合单价组成(元) | [7 empty] | 综合单价 (元)
[5 empty] | 人工费 | 材料费 | 施工机具使用费 | 企业管理费 | 利润 | 规费 | 税金
4 | 011702003001 | 构造柱模板 (1)支撑高度:3.6-4m | m2 | 1.4 | 59.12 | 27.03 | 0.88 | 8.53 | 5.74 |  | 9.11 |  | 110.41
4.1 | 10117048 | 现浇混凝土胶合板模板(柱 构造柱) | m2 | 1.4 | 58.72 | 27.03 | 0.88 | 8.49 | 5.71 |  | 9.07 |  | 109.9
4.2 | 10117085 | 增加费(柱、墙模板支撑高度超过3.6m、不超过6m 每增加0.5m) | m2 | 0.553 | 1 |  |  | 0.1 | 0.07 |  | 0.11 |  | 1.28
5 | 011702009001 | 过梁模板 (1)支撑高度:2.7m | m2 | 3.54 | 72.69 | 21.91 | 1 | 9.37 | 6.3 |  | 10.01 |  | 121.28
5.1 | 10117052 | 现浇混凝土胶合板模板(梁 过梁) | m2 | 3.54 | 72.69 | 21.91 | 1 | 9.37 | 6.3 |  | 10.01 |  | 121.28
6 | 011702008001 | 圈梁模板 (1)素砼反梁模板 | m2 | 11.254 | 39.67 | 19.1 | 0.89 | 5.85 | 3.93 |  | 6.25 |  | 75.69
6.1 | 10117051 | 现浇混凝土胶合板模板(梁 圈梁) | m2 | 11.254 | 39.67 | 19.1 | 0.89 | 5.85 | 3.93 |  | 6.25 |  | 75.69
7 | 011702008002 | 圈梁模板 (1)结构圈梁模板 | m2 | 9.663 | 39.67 | 19.1 | 0.89 | 5.85 | 3.93 |  | 6.25 |  | 75.69
7.1 | 10117051 | 现浇混凝土胶合板模板(梁 圈梁) | m2 | 9.663 | 39.67 | 19.1 | 0.89 | 5.85 | 3.93 |  | 6.25 |  | 75.69
三层 | [13 empty] | 单位工程(17房屋建筑与装饰)
拆除工程 | [13 empty] | 分项工程(17房屋建筑与装饰)
8 | 011708001002 | 二次搬运 (1)搬运内容:拆除垃圾运下楼 (2)搬运距离:2层 | 项 | 1 | 176.09 | 0.82 |  | 17.34 | 11.66 |  | 18.53 |  | 224.44
8.1 | 10117113T | 垂直运输工程(人工搬运 垃圾每向下2层楼) | m3 | 2.346 | 75.06 | 0.35 |  | 7.39 | 4.97 |  | 7.9 |  | 95.67
装饰工程 | [13 empty] | 分项工程(17房屋建筑与装饰)
9 | 011708001004 | 二次搬运 (1)搬运内容:装饰材料运上楼 (2)搬运距离:2层 | 项 | 1 | 373.79 | 0.08 |  | 36.25 | 24.78 |  | 39.42 |  | 474.3
9.1 | 10117104T | 垂直运输工程(人工搬运 钢筋、水泥、石灰、油漆、涂料 每上2层楼) | t | 0.348 | 124.18 | 0.22 |  | 12.19 | 8.2 |  | 13.03 |  | 157.82
9.2 | 10117107T | 垂直运输工程(人工搬运 各种胶合板材、 石膏板 每上2层楼) | m2 | 84.87 | 3.31 |  |  | 0.32 | 0.22 |  | 0.35 |  | 4.2
9.3 | 10117110T | 垂直运输工程(人工搬运 门窗 每上2层楼) | m2 | 5.83 | 1.33 |  |  | 0.13 | 0.09 |  | 0.14 |  | 1.69
单价措施项目清单综合单价分析表
工程名称：监狱医院部分区域改造项目 | [11 empty] | 第3页 共4页
序号 | 项目编码 | 项目名称及特征描述 | 单位 | 工程量 | 综合单价组成(元) | [7 empty] | 综合单价 (元)
[5 empty] | 人工费 | 材料费 | 施工机具使用费 | 企业管理费 | 利润 | 规费 | 税金
9.4 | 10117111T | 垂直运输工程(人工搬运 玻璃 每上2层楼) | m2 | 9.089 | 4.61 |  |  | 0.45 | 0.3 |  | 0.48 |  | 5.84
安装部分 | [13 empty] | 单项工程(17房屋建筑与装饰)
拆除工程 | [13 empty] | 单位工程(17安装)
拆除工程 | [13 empty] | 分项工程(17安装)
10 | 031301017067 | 脚手架搭拆 | 项 | 1 | 24.39 | 45.29 |  | 6.97 | 4.88 |  | 7.66 |  | 89.19
10.1 | BJ-4 | 电气设备安装工程脚手架搭拆费 | 元 | 1.616 | 0.35 | 0.65 |  | 0.1 | 0.07 |  | 0.11 |  | 1.28
10.2 | BJ-10 | 给排水、采暖、燃气工程脚手架搭拆费 | 元 | 68.065 | 0.35 | 0.65 |  | 0.1 | 0.07 |  | 0.11 |  | 1.28
一层 | [13 empty] | 单位工程(17安装)
强电工程 | [13 empty] | 分项工程(17安装)
11 | 031301017068 | 脚手架搭拆 | 项 | 1 | 12.83 | 23.82 |  | 3.66 | 2.57 |  | 4.03 |  | 46.9
11.1 | BJ-4 | 电气设备安装工程脚手架搭拆费 | 元 | 36.644 | 0.35 | 0.65 |  | 0.1 | 0.07 |  | 0.11 |  | 1.28
给水系统 | [13 empty] | 分项工程(17安装)
12 | 031301017069 | 脚手架搭拆 | 项 | 1 | 27.28 | 50.65 |  | 7.79 | 5.46 |  | 8.57 |  | 99.75
12.1 | BJ-10 | 给排水、采暖、燃气工程脚手架搭拆费 | 元 | 70.879 | 0.35 | 0.65 |  | 0.1 | 0.07 |  | 0.11 |  | 1.28
12.2 | BJ-1101 | 刷油、防腐工程脚手架搭拆费 | 元 | 7.05 | 0.35 | 0.65 |  | 0.1 | 0.07 |  | 0.11 |  | 1.28
排水系统 | [13 empty] | 分项工程(17安装)
13 | 031301017070 | 脚手架搭拆 | 项 | 1 | 5.4 | 10.02 |  | 1.54 | 1.08 |  | 1.7 |  | 19.74
13.1 | BJ-10 | 给排水、采暖、燃气工程脚手架搭拆费 | 元 | 15.421 | 0.35 | 0.65 |  | 0.1 | 0.07 |  | 0.11 |  | 1.28
弱电工程 | [13 empty] | 分项工程(17安装)
14 | 031301017071 | 脚手架搭拆 | 项 | 1 | 4.32 | 8.03 |  | 1.24 | 0.86 |  | 1.36 |  | 15.82
14.1 | BJ-4 | 电气设备安装工程脚手架搭拆费 | 元 | 12.356 | 0.35 | 0.65 |  | 0.1 | 0.07 |  | 0.11 |  | 1.28
二层 | [13 empty] | 单位工程(17安装)
强电工程 | [13 empty] | 分项工程(17安装)
15 | 031301017072 | 脚手架搭拆 | 项 | 1 | 99.73 | 185.22 |  | 28.5 | 19.95 |  | 31.35 |  | 364.74
15.1 | BJ-4 | 电气设备安装工程脚手架搭拆费 | 元 | 284.957 | 0.35 | 0.65 |  | 0.1 | 0.07 |  | 0.11 |  | 1.28
弱电工程 | [13 empty] | 分项工程(17安装)
单价措施项目清单综合单价分析表
工程名称：监狱医院部分区域改造项目 | [11 empty] | 第4页 共4页
序号 | 项目编码 | 项目名称及特征描述 | 单位 | 工程量 | 综合单价组成(元) | [7 empty] | 综合单价 (元)
[5 empty] | 人工费 | 材料费 | 施工机具使用费 | 企业管理费 | 利润 | 规费 | 税金
16 | 031301017073 | 脚手架搭拆 | 项 | 1 | 12.61 | 23.42 |  | 3.6 | 2.52 |  | 3.96 |  | 46.12
16.1 | BJ-4 | 电气设备安装工程脚手架搭拆费 | 元 | 15.972 | 0.35 | 0.65 |  | 0.1 | 0.07 |  | 0.11 |  | 1.28
16.2 | BJ-9 | 消防工程脚手架搭拆费 | 元 | 20.065 | 0.35 | 0.65 |  | 0.1 | 0.07 |  | 0.11 |  | 1.28
给水系统 | [13 empty] | 分项工程(17安装)
17 | 031301017074 | 脚手架搭拆 | 项 | 1 | 43.62 | 81 |  | 12.46 | 8.72 |  | 13.71 |  | 159.51
17.1 | BJ-10 | 给排水、采暖、燃气工程脚手架搭拆费 | 元 | 124.62 | 0.35 | 0.65 |  | 0.1 | 0.07 |  | 0.11 |  | 1.28
17.2 | BJ-1101 | 刷油、防腐工程脚手架搭拆费 | 元 | 0 | 0.35 | 0.65 |  | 0.1 | 0.07 |  | 0.11 |  | 1.28
排水系统 | [13 empty] | 分项工程(17安装)
18 | 031301017075 | 脚手架搭拆 | 项 | 1 | 24.63 | 45.74 |  | 7.04 | 4.93 |  | 7.74 |  | 90.08
18.1 | BJ-10 | 给排水、采暖、燃气工程脚手架搭拆费 | 元 | 70.373 | 0.35 | 0.65 |  | 0.1 | 0.07 |  | 0.11 |  | 1.28
三层 | [13 empty] | 单位工程(17安装)
弱电工程 | [13 empty] | 分项工程(17安装)
19 | 031301017076 | 脚手架搭拆 | 项 | 1 | 24.52 | 45.53 |  | 7 | 4.9 |  | 7.7 |  | 89.66
19.1 | BJ-4 | 电气设备安装工程脚手架搭拆费 | 元 | 70.045 | 0.35 | 0.65 |  | 0.1 | 0.07 |  | 0.11 |  | 1.28

## 主要材料和设备项目与价格表
主要材料和设备项目与价格表
工程名称：监狱医院部分区域改造项目 | [7 empty] | 第1页 共1页
序号 | 名称、规格、型号 | 单位 | 数量 | 基准单价 |  | 招标控制价(或预算书)中的单价 |  | 金额 （元） | 比例 （%）
|  |  |  | 不含税（元） | 含税（元） | 不含税（元） | 含税（元）
累计比例（%） | [8 empty] | 0

## 人工、材料设备、机械汇总表
人工、材料设备、机械汇总表
工程名称：监狱医院部分区域改造项目 | [5 empty] | 第1页 共11页
序号 | 工料机编码 | 工料机名称 | 规格、型号等特殊要求 | 单位 | 数量 | 单价 | 合价
一 |  | 人工 |  |  |  |  | 0
1 | 00010040 | 定额人工费 |  | 元 |  |  | 98359.9
二 |  | 材料
1 | 01000030 | 型钢 | 综合 | kg | 39.359 | 3.507 | 138.03
2 | 01030140 | 镀锌铁丝 | 22# | kg | 3.828 | 9.75 | 37.32
3 | 01030190 | 镀锌铁丝 | Φ2.2～1.2 | kg | 1.1 | 8.65 | 9.51
4 | 01030250 | 镀锌铁丝 | Φ4.0 | kg | 0.002 | 8.09 | 0.01
5 | 01090110 | 圆钢 | 综合 | kg | 11.92 | 3.76 | 44.82
6 | 01090110 | 圆钢 | 综合 | kg | 0.16 | 4.15 | 0.66
7 | 01090140 | 圆钢 | Φ10～14 | kg | 3.095 | 3.846 | 11.9
8 | 01090240 | 圆钢 | Φ6 | t | 0.037 | 3791.57 | 139.23
9 | 01090290 | 圆钢 | Ф10 | t | 0.202 | 3707.52 | 748.77
10 | 01090320 | 圆钢 | Ф14 | t | 0.149 | 4026.55 | 598.45
11 | 01130010 | 扁钢 | 综合 | kg | 33.22 | 3.99 | 132.55
12 | 01210010 | 角钢 | 综合 | kg | 111.75 | 3.647 | 407.55
13 | 01210010 | 角钢 | 综合 | kg | 1.5 | 3.847 | 5.77
14 | 01291750 | 热轧厚钢板 | δ8.0～15 | kg | 0.328 | 4.11 | 1.35
15 | 01291790 | 热轧厚钢板 | δ12～20 | kg | 0.723 | 4.08 | 2.95
16 | 01510020 | 铝合金型材 | 综合 | kg | 56.152 | 23.146 | 1299.68
17 | 01610250 | 铁件 | 综合 | kg | 13.792 | 5.188 | 71.55
18 | 02010180 | 橡胶板 | δ1-3 | kg | 0.079 | 3.67 | 0.29
19 | 02070320 | 氯丁橡胶片 | δ2 | m2 | 2.688 | 10.21 | 27.44
20 | 02130050 | 聚四氟乙烯生料带 | 宽20 | m | 131.496 | 0.11 | 14.46
21 | 02130160 | 扁形塑料绑带 |  | m | 34.969 | 0.27 | 9.44
22 | 02270001 | 白布 |  | kg | 0.453 | 25.11 | 11.37
23 | 02270260 | 棉纱 |  | kg | 3.686 | 5.22 | 19.24
24 | 02270270 | 棉纱头 |  | kg | 0.03 | 5.44 | 0.16
25 | 02270310 | 破布 |  | kg | 0.15 | 5.8 | 0.87
26 | 02290120 | 油麻 |  | kg | 2.343 | 2.69 | 6.3
27 | 03010640 | 木螺钉 | M2-4×6-65 | 个 | 106.44 | 0.06 | 6.39
28 | 03010650 | 木螺钉 | M4.5-6×15-100 | 个 | 9.18 | 0.25 | 2.3
29 | 03010750 | 木螺钉 | M4×65 | 个 | 476.363 | 0.1 | 47.64
30 | 03010900 | 半圆头螺钉 | M6～12×12～50 | 套 | 287.042 | 0.12 | 34.45
31 | 03011170 | 镀锌螺钉 | M2～5×4～50 | 个 | 6.12 | 0.04 | 0.24
32 | 03011970 | 镀锌锁紧螺母 | 3×15 | 个 | 5.356 | 0.2 | 1.07
33 | 03011990 | 镀锌锁紧螺母 | 3×20 | 个 | 17.617 | 0.26 | 4.58
34 | 03012440 | 半圆头镀锌螺栓 | M2～5×15～50 | 个 | 99.84 | 0.39 | 38.94
35 | 03014950 | 拉杆螺栓 |  | kg | 0.038 | 8.37 | 0.32
36 | 03014970 | 六角螺栓 |  | kg | 1.317 | 6.46 | 8.51
37 | 03015340 | 膨胀螺栓 |  | kg | 0.858 | 7.88 | 6.76
人工、材料设备、机械汇总表
工程名称：监狱医院部分区域改造项目 | [5 empty] | 第2页 共11页
序号 | 工料机编码 | 工料机名称 | 规格、型号等特殊要求 | 单位 | 数量 | 单价 | 合价
38 | 03015360 | 膨胀螺栓 | M6-12×50-120 | 套 | 24.72 | 1.68 | 41.53
39 | 03015450 | 膨胀螺栓 | M8 | 套 | 91.07 | 0.63 | 57.37
40 | 03015460 | 膨胀螺栓 | M10 | 套 | 10.492 | 0.93 | 9.76
41 | 03015480 | 膨胀螺栓 | M12 | 套 | 10.56 | 1.62 | 17.11
42 | 03016350 | 镀锌六角螺栓带螺母 | 2平垫1弹垫 M10×100以内 | 套 | 0.778 | 0.93 | 0.72
43 | 03016890 | 六角螺栓带螺母、垫圈 | 综合 | kg | 1.147 | 6.15 | 7.05
44 | 03030010 | 不锈钢门夹 |  | m | 9.717 | 84.3 | 819.13
45 | 03030260 | 地弹簧 |  | 套 | 2.699 | 180.01 | 485.9
46 | 03030360 | 风扇吊钩 |  | 个 | 13.26 | 1.46 | 19.36
47 | 03030440 | 地锁 |  | 个 | 2.699 | 42.74 | 115.37
48 | 03050100 | 高档门拉手 |  | 副 | 2.699 | 88.5 | 238.89
49 | 03070380 | 不锈钢密闭地漏 | DN50 | 个 | 2 | 25 | 50
50 | 03070380 | 网框式地漏 | DN50 | 个 | 2 | 7.02 | 14.04
51 | 03070550 | 存水弯 | DN50 | 个 | 4.02 | 6.48 | 26.05
52 | 03070680 | 大便器排水接头 | DN100 | 个 | 9.09 | 19.29 | 175.35
53 | 03070690 | 大便器存水弯 | DN100 | 个 | 9.09 | 17.09 | 155.35
54 | 03070700 | 大便器胶皮碗 | 配喉箍 | 套 | 9.45 | 3.27 | 30.9
55 | 03070710 | 大便器脚踏阀 |  | 个 | 9.09 | 48.95 | 444.96
56 | 03070780 | 混合冷热龙头 |  | 个 | 4.04 | 200 | 808
57 | 03070810 | 角型阀(带铜活) | DN15 | 个 | 8.08 | 6.19 | 50.02
58 | 03070930 | 洗脸盆排水附件 |  | 套 | 4.04 | 20 | 80.8
59 | 03130790 | 冲击钻头 | Φ6～8 | 个 | 3.985 | 5.13 | 20.44
60 | 03130810 | 冲击钻头 | Φ8～16 | 个 | 0.297 | 7.43 | 2.21
61 | 03130820 | 冲击钻头 | Φ10～20 | 个 | 0.367 | 11.06 | 4.06
62 | 03130840 | 冲击钻头 | Φ10 | 个 | 0.273 | 6.55 | 1.79
63 | 03130850 | 冲击钻头 | Φ12 | 只 | 0.746 | 8.85 | 6.6
64 | 03130860 | 冲击钻头 | Φ14 | 个 | 0.183 | 10.35 | 1.9
65 | 03130870 | 冲击钻头 | Φ16 | 个 | 0.184 | 11.68 | 2.15
66 | 03131100 | 钢丝刷 |  | 把 | 0.15 | 1.64 | 0.25
67 | 03131110 | 锯条 | 综合 | 根 | 11.177 | 0.44 | 4.92
68 | 03131120 | 钢锯条 |  | 根 | 10.712 | 0.23 | 2.46
69 | 03131240 | 尼龙砂轮片 | Φ100 | 片 | 0.022 | 2.11 | 0.05
70 | 03131270 | 尼龙砂轮片 | Φ400 | 片 | 1.15 | 8.88 | 10.21
71 | 03131360 | 塑料胀管 | Φ6-8 | 个 | 625.829 | 0.04 | 25.03
72 | 03131480 | 铁砂布 |  | 张 | 1.105 | 0.88 | 0.97
73 | 03131490 | 铁砂布 | 0#-2# | 张 | 4.776 | 0.81 | 3.87
74 | 03131540 | 金属片 | Φ150 | 片 | 0.594 | 0.98 | 0.58
75 | 03131590 | 低碳钢焊条 | 综合 | kg | 4.832 | 7.1 | 34.31
76 | 03131630 | 低碳钢焊条 | J422 Φ3.2 | kg | 2.915 | 7.1 | 20.7
人工、材料设备、机械汇总表
工程名称：监狱医院部分区域改造项目 | [5 empty] | 第3页 共11页
序号 | 工料机编码 | 工料机名称 | 规格、型号等特殊要求 | 单位 | 数量 | 单价 | 合价
77 | 03131700 | 合金钢切割片 | Φ300 | 片 | 5.995 | 195.58 | 1172.51
78 | 03131890 | 锡基钎料 |  | kg | 1.697 | 42.48 | 72.07
79 | 03131970 | 低合金钢焊条 | E43系列 | kg | 0.661 | 13.82 | 9.14
80 | 03210390 | 钢丝网 |  | m2 | 8.82 | 7.45 | 65.71
81 | 04010001 | 水泥 | 32.5 | kg | 735.899 | 0.411 | 302.45
82 | 04010001 | 水泥 | 32.5 | kg | 49.704 | 0.37 | 18.39
83 | 04010001 | 水泥 | 32.5 | kg | 275.405 | 0.37 | 101.9
84 | 04010001 | 水泥 | 32.5 | kg | 21.418 | 0.4 | 8.57
85 | 04010001 | 水泥 | 32.5 | kg | 1.648 | 0.411 | 0.68
86 | 04010050 | 袋装水泥 | 32.5 | kg | 10.923 | 0.411 | 4.49
87 | 04010050 | 袋装水泥 | 32.5 | kg | 1.325 | 0.4 | 0.53
88 | 04010090 | 袋装水泥 | 42.5 | kg | 1.293 | 0.441 | 0.57
89 | 04010170 | 散装水泥 | 42.5 | kg | 430.439 | 0.412 | 177.34
90 | 04010170 | 散装水泥 | 42.5 | kg | 134.197 | 0.412 | 55.29
91 | 04030120 | 中(细)砂 | 损耗2%+膨胀1.18 | m3 | 2.481 | 207.1 | 513.91
92 | 04030150 | 中(粗)砂 | 损耗2%+膨胀1.18 | m3 | 0.46 | 207.1 | 95.17
93 | 04030170 | 机制砂 |  | m3 | 0.081 | 131.4 | 10.64
94 | 04030175 | 机制砂 |  | kg | 3.876 | 0.082 | 0.32
95 | 04030230 | 净干砂（机制砂） |  | m3 | 1.624 | 131.4 | 213.45
96 | 04050200 | 碎石 | Φ5-10 （细石） | m3 | 0.02 | 121.26 | 2.47
97 | 04050230 | 碎石 | Φ5-25 | m3 | 0.838 | 94.14 | 78.85
98 | 04050240 | 碎石 | Φ5-31.5 | m3 | 0.039 | 94.14 | 3.71
99 | 04050240 | 碎石 | Φ5-31.5 | m3 | 0.005 | 92.17 | 0.47
100 | 04070010 | 炉渣 |  | m3 | 1.252 | 66.63 | 83.43
101 | 04070090 | 陶粒 |  | m3 | 3.04 | 198.04 | 602.12
102 | 04090030 | 粉煤灰 | Ⅱ级 | kg | 81.142 | 0.21 | 17.04
103 | 04090170 | 石灰膏 |  | m3 | 0.167 | 659 | 109.72
104 | 04090360 | 粘土膏 |  | m3 | 0.045 | 29.01 | 1.31
105 | 04130060 | 烧结粉煤灰砖 | 240×115×53 | 块 | 144 | 0.34 | 48.96
106 | 04130540 | 烧结煤矸石普通砖 | 240×115×53 | 块 | 1120.996 | 0.35 | 392.35
107 | 04150090 | 加气混凝土砌块 | A5.0 | m3 | 7.093 | 224.56 | 1592.84
108 | 04270100 | 混凝土内撑条 | 20mm×25mm | m | 0.485 | 0.99 | 0.48
109 | 05030060 | 杉枋材 |  | m3 | 4.664 | 2080 | 9701.49
110 | 05030220 | 松木锯材 |  | m3 | 0.121 | 1379 | 167.11
111 | 05050001 | 胶合板 | 3厚 | m2 | 30.096 | 13.74 | 413.52
112 | 05050030 | 胶合板 | 9厚 | m2 | 15.883 | 20.06 | 318.62
113 | 05050040 | 胶合板 | 12厚 | m2 | 14.371 | 24.95 | 358.56
114 | 05050070 | 胶合板 | 18厚 | m2 | 28.282 | 35.13 | 993.53
115 | 05050090 | 胶木板 |  | kg | 0.565 | 12.03 | 6.79
人工、材料设备、机械汇总表
工程名称：监狱医院部分区域改造项目 | [5 empty] | 第4页 共11页
序号 | 工料机编码 | 工料机名称 | 规格、型号等特殊要求 | 单位 | 数量 | 单价 | 合价
116 | 06050040 | 钢化玻璃 | δ12 | m2 | 5.503 | 113.5 | 624.58
117 | 06110060 | 中空LOW-E钢化玻璃 | 6+12A+6 | ㎡ | 3.586 | 235 | 842.62
118 | 07030001 | 仿大理石瓷砖 | 300*600 | m2 | 6.812 | 87.45 | 595.71
119 | 07030001 | 仿大理石瓷砖 | 300*600 | m2 | 32.51 | 87.45 | 2843.03
120 | 07210001 | 灰色塑胶地板 | 2.5厚 | m2 | 187.857 | 102 | 19161.4
121 | 08010150 | 云多拉灰大理石 | 20厚 | m2 | 0.208 | 280 | 58.24
122 | 08010150 | 云多拉灰大理石 | 20厚 | m2 | 0.073 | 280 | 20.38
123 | 09010040 | 纸面石膏板 | 1220×2440×9 | m2 | 13.924 | 10.97 | 152.74
124 | 09010050 | 装饰石膏板面层 |  | m2 | 156.553 | 16.81 | 2631.65
125 | 09030070 | 白色烤漆板 | 3厚 | m2 | 31.959 | 200 | 6391.8
126 | 09050190 | 铝扣板 | 600*600 | m2 | 36.162 | 75.22 | 2720.11
127 | 09150040 | 纤维水泥板 |  | m2 | 417.606 | 39.94 | 16679.2
128 | 09330010 | 丝绒面料 |  | m2 | 453.546 | 20.35 | 9229.66
129 | 10010270 | 轻钢主龙骨 | U型 38×12×1 | m | 182.95 | 5.31 | 971.46
130 | 10010300 | 装配式主次龙骨 | T型 | m2 | 174.634 | 12.39 | 2163.71
131 | 10130001 | 吊杆 |  | 套 | 201.245 | 5.75 | 1157.16
132 | 11000001 | 防盗门 |  | m2 | 14.085 | 584 | 8225.43
133 | 11170210 | 金属格栅门 |  | m2 | 5.285 | 245.08 | 1295.25
134 | 11190030 | 全玻地弹门 | 不含地弹簧 | m2 | 5.83 | 247.86 | 1445.02
135 | 11210060 | 铝合金平开纱窗扇 |  | m2 | 60.18 | 115.04 | 6923.11
136 | 12010460 | 榉木线条 | 25×5 | m | 118.901 | 5.8 | 689.62
137 | 12010570 | 木弧线 | 50×20 | m | 766.154 | 24.78 | 18985.3
138 | 12010580 | 木封边条 | 10×20 | m | 1264.209 | 4.87 | 6156.7
139 | 12030400 | 铝合金收边线 |  | m | 17.22 | 4.42 | 76.11
140 | 12030570 | 铝合金踢脚线 | 1200×60 | m | 9.486 | 22.12 | 209.83
141 | 12170040 | 装配式天棚边条 |  | m | 241.161 | 1.77 | 426.86
142 | 13010160 | 酚醛调和漆 |  | kg | 0.332 | 11.97 | 3.98
143 | 13010160 | 酚醛调和漆 |  | kg | 0.562 | 11.97 | 6.73
144 | 13010250 | 环氧煤沥青底漆 |  | kg | 0.988 | 14.91 | 14.73
145 | 13010400 | 管道刷油(沥青漆 | 二遍) | kg | 2.114 | 10.8 | 22.83
146 | 13010640 | 丙烯酸聚氨酯底漆 |  | kg | 0.433 | 19.63 | 8.49
147 | 13010650 | 丙烯酸聚氨酯中间漆 |  | kg | 0.858 | 20 | 17.16
148 | 13030370 | 白色无机涂料 | 底面通用 | kg | 90.455 | 10.78 | 975.11
149 | 13030370 | 白色无机涂料 | 底面通用 | kg | 59.678 | 10.78 | 643.33
150 | 13030480 | 腻子粉 |  | kg | 328.507 | 1.02 | 335.08
151 | 13030480 | 腻子粉 |  | kg | 166.574 | 1.02 | 169.91
152 | 13030480 | 耐水腻子粉 |  | kg | 81.285 | 2 | 162.57
153 | 13050060 | 防锈漆 | C53-1 | kg | 0.498 | 9.88 | 4.92
154 | 13050100 | 醇酸防锈漆 | C53-1 | kg | 0.791 | 9.91 | 7.84
人工、材料设备、机械汇总表
工程名称：监狱医院部分区域改造项目 | [5 empty] | 第5页 共11页
序号 | 工料机编码 | 工料机名称 | 规格、型号等特殊要求 | 单位 | 数量 | 单价 | 合价
155 | 13050110 | 酚醛防锈漆 |  | kg | 1.417 | 9.91 | 14.05
156 | 13090010 | 氟碳金属面漆 |  | kg | 0.945 | 57.37 | 54.23
157 | 13090070 | 氟碳漆用光面腻子粉 |  | kg | 4.639 | 3.05 | 14.15
158 | 13090080 | 氟碳罩面清漆 |  | kg | 0.326 | 48.1 | 15.7
159 | 13350280 | 密封油膏 | 塑料油膏 | kg | 0.948 | 1.77 | 1.68
160 | 13350560 | 防水密封胶 |  | kg | 5.1 | 10.08 | 51.41
161 | 13350660 | 聚氨酯发泡密封胶 | 750ml/支 | 支 | 26.484 | 11.95 | 316.48
162 | 13410030 | 嵌缝料 |  | kg | 0.14 | 4.47 | 0.63
163 | 14030030 | 煤油 |  | kg | 0.024 | 7.88 | 0.19
164 | 14030060 | 汽油 | 92# | kg | 4.385 | 9.01 | 39.51
165 | 14030060 | 汽油 | 92# | kg | 0.046 | 8.75 | 0.4
166 | 14050020 | 溶剂油 |  | kg | 0.151 | 6 | 0.91
167 | 14050050 | 溶剂汽油 | 200# | kg | 0.052 | 6.94 | 0.36
168 | 14070130 | 机油 | 综合 | kg | 1.175 | 5.54 | 6.51
169 | 14230280 | 漂白粉 |  | kg | 0.051 | 1.32 | 0.07
170 | 14330001 | 丙酮 |  | kg | 0.666 | 6.64 | 4.42
171 | 14330050 | 动力苯 |  | kg | 0.344 | 11.33 | 3.89
172 | 14350200 | 氟碳漆专用稀释剂 |  | kg | 0.259 | 14.65 | 3.8
173 | 14350210 | 氟碳专用固化剂 |  | kg | 0.086 | 24.78 | 2.12
174 | 14350230 | 固化剂 |  | kg | 0.079 | 14.16 | 1.12
175 | 14350240 | 隔离剂 |  | kg | 0.237 | 1.73 | 0.41
176 | 14350400 | 稀释剂 |  | kg | 0.071 | 6.41 | 0.46
177 | 14351020 | 丙烯酸聚氨酯稀释剂 |  | kg | 0.771 | 12.2 | 9.41
178 | 14351030 | 丙烯酸聚氨脂固化剂 |  | kg | 0.23 | 13.52 | 3.12
179 | 14351100 | 减水剂 | WR-S | kg | 1.772 | 3.57 | 6.33
180 | 14351100 | 减水剂 | WR-S | kg | 2.784 | 3.57 | 9.94
181 | 14351350 | 双组份美缝剂 | 400g | 组 | 7.467 | 74.34 | 555.13
182 | 14390180 | 氧气 |  | m3 | 2.784 | 4.01 | 11.16
183 | 14390190 | 乙炔气 |  | kg | 0.929 | 21.35 | 19.84
184 | 14410070 | 玻璃胶 | 300ml | 支 | 20.52 | 8.85 | 181.6
185 | 14410090 | 玻璃胶 | 350g | 支 | 8.766 | 12.96 | 113.61
186 | 14410390 | 氯丁橡胶浆 |  | kg | 5.124 | 14.74 | 75.53
187 | 14410410 | 氯丁橡胶粘接剂 |  | kg | 76.851 | 10.67 | 820
188 | 14410430 | 氯丁粘接剂 |  | kg | 0.527 | 14.76 | 7.78
189 | 14410940 | 自流平专用界面剂 |  | kg | 34.839 | 7.79 | 271.4
190 | 15010360 | 石棉水泥板 | δ20 | m2 | 84.87 | 37.17 | 3154.63
191 | 15010420 | 石棉橡胶板 | 低压 δ0.8-6 | kg | 0.072 | 7.27 | 0.52
192 | 15590053 | 阻燃板 | 18厚 | m2 | 19.425 | 60 | 1165.5
193 | 16050001 | 阻燃皮革防撞软包 | 30 | m2 | 398.624 | 77.2 | 30773.8
194 | 17010310 | 焊接钢管 |  | kg | 23.682 | 4.161 | 98.54
人工、材料设备、机械汇总表
工程名称：监狱医院部分区域改造项目 | [5 empty] | 第6页 共11页
序号 | 工料机编码 | 工料机名称 | 规格、型号等特殊要求 | 单位 | 数量 | 单价 | 合价
195 | 17010310 | 焊接钢管 |  | kg | 3.654 | 4.161 | 15.2
196 | 17010430 | 焊接钢管 | DN20 | m | 0.137 | 6.8 | 0.93
197 | 17010490 | 焊接钢管 | DN50 | m | 0.954 | 20.183 | 19.25
198 | 17010530 | 焊接钢管 | DN80 | m | 0.954 | 34.492 | 32.91
199 | 17030290 | 砖、混凝土结构暗配 | JDG16 | m | 51.026 | 3.345 | 170.68
200 | 17030290 | 砖、混凝土结构明配 | JDG16 | m | 132.365 | 3.345 | 442.76
201 | 17030290 | 砖、混凝土结构暗配 | JDG20 | m | 25.441 | 4.85 | 123.39
202 | 17030290 | 砖、混凝土结构明配 | JDG20 | m | 36.071 | 4.85 | 174.94
203 | 17070030 | 无缝钢管 | Φ22×2 | m | 0.064 | 6.32 | 0.4
204 | 17190001 | 金属软管敷设 | DN15 | m | 42.23 | 2 | 84.46
205 | 17190001 | 金属软管敷设 | DN20 | m | 1.03 | 2.8 | 2.88
206 | 17190001 | 金属软管敷设 | DN15 | m | 5.15 | 3.345 | 17.23
207 | 17190030 | 金属软管 | DN15 | 根 | 8.08 | 12 | 96.96
208 | 17250930 | 异型塑料管 | Φ5 | m | 0.159 | 0.6 | 0.1
209 | 17251260 | 硬聚氯乙烯管 | Φ15 | m | 0.515 | 2.44 | 1.26
210 | 17252610 | PPR给水管S4系列 | Φ20 | m | 9.55 | 3.27 | 31.23
211 | 17252610 | PPR热水管 | Φ20 | m | 9.012 | 3.94 | 35.51
212 | 17252620 | PPR给水管S4系列 | Φ25 | m | 0.671 | 5.25 | 3.52
213 | 17252620 | PPR热水管 | Φ25 | m | 2.581 | 6.28 | 16.21
214 | 17252630 | PPR给水管S4系列 | Φ32 | m | 0.792 | 8.02 | 6.36
215 | 17252630 | PPR热水管 | Φ32 | m | 0.792 | 8.02 | 6.36
216 | 17252640 | PPR给水管S4系列 | Φ40 | m | 3.932 | 12.04 | 47.34
217 | 17252660 | PPR给水管S4系列 | Φ63 | m | 20.523 | 16.65 | 341.71
218 | 17253140 | UPVC排水管 | Φ75 | m | 9.261 | 9.89 | 91.59
219 | 17253150 | UPVC排水管 | Φ110 | m | 13.566 | 16.12 | 218.68
220 | 17270250 | 橡胶软管 | DN20 | m | 0.063 | 10.97 | 0.69
221 | 17280010 | 钢塑复合管 | DN15 | m | 6.977 | 2.5 | 17.44
222 | 17280030 | 钢塑复合管 | DN25 | m | 3.072 | 4 | 12.29
223 | 17280040 | 钢塑复合管 | DN32 | m | 6.144 | 6.05 | 37.17
224 | 17280050 | 钢塑复合管 | DN40 | m | 13.377 | 9.35 | 125.07
225 | 17280060 | 钢塑复合管 | DN50 | m | 12.325 | 25.73 | 317.11
226 | 17310780 | 输水软管 | Φ25 | m | 0.128 | 3.76 | 0.48
227 | 18031880 | 螺纹管件 | DN15 | 个 | 14.14 | 22.4 | 316.74
228 | 18091480 | 室内塑料给水管电熔管件 | Φ20 | 个 | 27.77 | 1.14 | 31.66
229 | 18091490 | 室内塑料给水管电熔管件 | Φ25 | 个 | 3.92 | 1.36 | 5.33
230 | 18091500 | 室内塑料给水管电熔管件 | Φ32 | 个 | 1.686 | 2.58 | 4.35
231 | 18091510 | 室内塑料给水管电熔管件 | Φ40 | 个 | 3.433 | 4.54 | 15.58
232 | 18091530 | 室内塑料给水管电熔管件 | Φ63 | 个 | 13.312 | 13.76 | 183.17
233 | 18091880 | 室内塑料排水管粘接管件 | Φ75 | 个 | 8.363 | 4.49 | 37.55
234 | 18091890 | 室内塑料排水管粘接管件 | Φ110 | 个 | 16.508 | 10.76 | 177.62
人工、材料设备、机械汇总表
工程名称：监狱医院部分区域改造项目 | [5 empty] | 第7页 共11页
序号 | 工料机编码 | 工料机名称 | 规格、型号等特殊要求 | 单位 | 数量 | 单价 | 合价
235 | 18110140 | 给水室内钢塑复合管螺纹管件 | DN15 | 个 | 10.201 | 1.8 | 18.36
236 | 18110160 | 给水室内钢塑复合管螺纹管件 | DN25 | 个 | 3.534 | 1.8 | 6.36
237 | 18110170 | 给水室内钢塑复合管螺纹管件 | DN32 | 个 | 6.095 | 1.8 | 10.97
238 | 18110180 | 给水室内钢塑复合管螺纹管件 | DN40 | 个 | 10.493 | 3.33 | 34.94
239 | 18110190 | 给水室内钢塑复合管螺纹管件 | DN50 | 个 | 8.13 | 13.42 | 109.11
240 | 18150490 | 金属软管接头 | DN15 | 个 | 110.828 | 0.81 | 89.77
241 | 18150500 | 金属软管接头 | DN20 | 个 | 2.678 | 1.1 | 2.95
242 | 18150950 | 黑玛钢活接头 | DN15 | 个 | 4.04 | 2.21 | 8.93
243 | 18150960 | 黑玛钢活接头 | DN20 | 个 | 2.02 | 3.81 | 7.7
244 | 18150970 | 黑玛钢活接头 | DN25 | 个 | 2.02 | 4.96 | 10.02
245 | 18151000 | 黑玛钢活接头 | DN50 | 个 | 5.05 | 14.6 | 73.73
246 | 18151750 | 黑玛钢六角内接头 | DN15 | 个 | 3.232 | 1.5 | 4.85
247 | 18151760 | 黑玛钢六角内接头 | DN20 | 个 | 1.616 | 1.59 | 2.57
248 | 18151770 | 黑玛钢六角内接头 | DN25 | 个 | 1.616 | 2.21 | 3.57
249 | 18151800 | 黑玛钢六角内接头 | DN50 | 个 | 4.04 | 6.64 | 26.83
250 | 18250020 | 成品管卡 |  | 套 | 73.75 | 1.06 | 78.17
251 | 18250270 | 金属软管卡 | DN15 | 个 | 129.844 | 0.09 | 11.69
252 | 18250280 | 金属软管卡 | DN20 | 个 | 2.944 | 0.12 | 0.35
253 | 19002300 | 截止阀 | DN15 | 个 | 2.02 | 22.4 | 45.25
254 | 19002300 | 止回阀 | DN15 | 个 | 2.02 | 23.32 | 47.11
255 | 19002310 | 螺纹阀门 | DN20 | 个 | 0.041 | 36.86 | 1.52
256 | 19002310 | 截止阀 | DN20 | 个 | 1.01 | 34.01 | 34.35
257 | 19002310 | 止回阀 | DN20 | 个 | 1.01 | 34.86 | 35.21
258 | 19002320 | 截止阀 | DN25 | 个 | 1.01 | 44.81 | 45.26
259 | 19002320 | 止回阀 | DN25 | 个 | 1.01 | 46.3 | 46.76
260 | 19002350 | 闸阀 | DN50 | 个 | 3.03 | 126.66 | 383.78
261 | 19002350 | 止回阀 | DN50 | 个 | 2.02 | 129.15 | 260.88
262 | 21050030 | 成品淋浴器 | 双管 含固定件 | 套 | 3 | 420 | 1260
263 | 21090001 | 洗脸盆 |  | 个 | 4.04 | 380 | 1535.2
264 | 21150001 | 瓷蹲式大便器 |  | 个 | 9.09 | 360 | 3272.4
265 | 21310050 | 冲洗管 | DN32 | 根 | 9.09 | 15 | 136.35
266 | 21310080 | 洗脸盆托架 |  | 副 | 4.04 | 5 | 20.2
267 | 22250010 | 防污器 | DN32 | 个 | 9.09 | 40 | 363.6
268 | 23410060 | 手动报警按钮 |  | 只 | 3 | 23.34 | 70.02
269 | 23410090 | 声光报警器 |  | 只 | 3 | 43.2 | 129.6
270 | 23450190 | 铜接线卡 | 1.0-2.5 | 个 | 21.315 | 0.62 | 13.22
271 | 24110190 | 弹簧压力表 | Y-100 0-1.6MPa | 块 | 0.149 | 53.43 | 7.96
人工、材料设备、机械汇总表
工程名称：监狱医院部分区域改造项目 | [5 empty] | 第8页 共11页
序号 | 工料机编码 | 工料机名称 | 规格、型号等特殊要求 | 单位 | 数量 | 单价 | 合价
272 | 24590040 | 压力表弯管 | DN15 | 个 | 0.149 | 15 | 2.24
273 | 25000020 | 600×600led灯盘(白光48W) |  | 套 | 24.24 | 165 | 3999.6
274 | 25000020 | φ75LED筒灯12W |  | 套 | 3.03 | 68 | 206.04
275 | 25000020 | 巡更点 |  | 套 | 3.03 | 65 | 196.95
276 | 26050260 | 二位单极开关10A |  | 个 | 13.26 | 7.79 | 103.3
277 | 26050260 | 一位单极开关10A |  | 个 | 7.14 | 5.82 | 41.55
278 | 26310001 | 空白面板 |  | 个 | 69.36 | 1.29 | 89.47
279 | 26410001 | 宽带出线座(内网) |  | 个 | 1.01 | 8.78 | 8.87
280 | 26410001 | 语音+数据双口信息插座 |  | 个 | 1.01 | 20.98 | 21.19
281 | 26410370 | 单相二加三安全型暗插座10A |  | 套 | 14.28 | 6.42 | 91.68
282 | 26410370 | 单相二加三安全型暗插座10A（地插） |  | 套 | 1.02 | 98 | 99.96
283 | 26410370 | 单相三极安全型暗插座16A |  | 套 | 1.02 | 10.86 | 11.08
284 | 27170180 | 电气绝缘胶带 | 18mm×10m×0.13mm | 卷 | 2.893 | 3.54 | 10.24
285 | 28000010 | 穿照明线 | WDZB1-BYJ-2.5 | m | 957.081 | 2.375 | 2273.07
286 | 28000010 | 线槽配线 | WDZB1-BYJ-2.5 | m | 679.959 | 2.375 | 1614.9
287 | 28030170 | 线槽配线 | RYY-2*1.0 | m | 70.339 | 2.037 | 143.28
288 | 28030170 | 线槽配线 | 多芯软导线RYYP-2*1.0 | m | 37.536 | 2.24 | 84.08
289 | 28031880 | 穿多芯软导线 | RYY-2*1.0 | m | 39.712 | 2.037 | 80.89
290 | 28031880 | 穿多芯软导线 | RYYP-2*1.0 | m | 10.422 | 2.24 | 23.35
291 | 28031940 | 铜芯聚氯乙烯绝缘电线 | BV-2.5 | m | 53.88 | 1.68 | 90.52
292 | 28031970 | 铜芯聚氯乙烯绝缘电线 | BV-6 | m | 7.328 | 3.91 | 28.65
293 | 28032060 | 铜芯聚氯乙烯绝缘软电线 | BVR-4 | m | 46.019 | 3.28 | 150.94
294 | 28032160 | 阻然铜芯聚氯乙烯绝缘绞型连接用软电线 | ZR-RVS 2×1.5 | m | 0.918 | 3.42 | 3.14
295 | 28270120 | 双绞线缆 | 管内穿放 UTP6 | m | 30.902 | 2.98 | 92.09
296 | 28270120 | 双绞线缆 | 线槽内布放 UTP6 | m | 92.925 | 2.98 | 276.92
297 | 28270120 | 双绞线缆 | UTP6 | m | 15.068 | 2.98 | 44.9
298 | 28270120 | 双绞线缆 | UTP6线槽 | m | 59.084 | 2.98 | 176.07
299 | 28290001 | 管内穿放视频同轴电缆 | SYV-75-5 | m | 7.727 | 2.5 | 19.32
300 | 28290001 | 沿桥架敷设视频同轴电缆 | SYV-75-5 | m | 31.371 | 2.5 | 78.43
301 | 29060720 | 镀锌电线管卡子 | 15 | 个 | 185.491 | 0.27 | 50.08
302 | 29060760 | 镀锌电线管卡 | Φ20 | 个 | 50.499 | 0.31 | 15.65
303 | 29060790 | 镀锌电线管塑料护口 | DN15～20 | 个 | 97.961 | 0.05 | 4.9
304 | 29060820 | 镀锌钢管塑料护口 | DN15～20 | 个 | 229.335 | 0.05 | 11.47
305 | 29090180 | 铜接线端子 | 20A | 个 | 30.45 | 0.32 | 9.74
306 | 29090510 | 塑料接线柱 | 双线 | 个 | 3.09 | 2.65 | 8.19
307 | 29110110 | 接线盒 |  | 个 | 135.64 | 2.14 | 290.27
308 | 29170140 | 镀锌地线夹 | 15 | 套 | 273.014 | 0.1 | 27.3
人工、材料设备、机械汇总表
工程名称：监狱医院部分区域改造项目 | [5 empty] | 第9页 共11页
序号 | 工料机编码 | 工料机名称 | 规格、型号等特殊要求 | 单位 | 数量 | 单价 | 合价
309 | 29170150 | 镀锌地线夹 | 20 | 套 | 51.887 | 0.12 | 6.23
310 | 33010870 | 不锈钢晾衣架(手拉) | 双杆 长2700mm | 套 | 10.1 | 312 | 3151.2
311 | 34110030 | 电 |  | kW·h | 16.974 | 0.66 | 11.2
312 | 34110080 | 水 |  | m3 | 3.389 | 3.28 | 11.12
313 | 34130001 | 标志牌 |  | 个 | 3 | 1.68 | 5.04
314 | 34130010 | 标志牌 | 塑料扁形 | 个 | 45.2 | 0.88 | 39.78
315 | 35010130 | 木模板 |  | m3 | 0.089 | 3009 | 267.2
316 | 35010140 | 胶合板 | 18厚、一级、酚醛 | m2 | 7.393 | 41.72 | 308.44
317 | 35020060 | 蝴蝶扣 |  | 个 | 0.057 | 5.31 | 0.3
318 | 35030050 | 可调托座 |  | 个.月 | 3.879 | 1.15 | 4.46
319 | 35030080 | 钢管 | Φ48.3×3.6 | t.月 | 0.078 | 115.04 | 8.96
320 | 35030190 | 扣件 |  | 个 | 9.867 | 10.62 | 104.79
321 | 35030200 | 扣件 |  | 个.月 | 16.556 | 0.44 | 7.28
322 | 35030310 | 木脚手板 | 500 | m3 | 0.042 | 2119 | 89.58
323 | 49010030 | 其他材料费 |  | % | 88.579 | 1 | 88.58
324 | 49010040 | 其他材料费 |  | 元 | 4113.409 | 1 | 4113.41
325 | 49010040 | 其他材料费 |  | 元 | 518.741 | 1 | 518.74
326 | 49010120 | 加气混凝土砌筑专用砂浆胶结料 |  | kg | 147.824 | 1.15 | 170
327 | 49011004 | 不锈钢门 |  | m2 | 1.68 | 500 | 840
328 | 49011005 | PC耐力板雨棚 |  | m2 | 38.8 | 400 | 15520
329 | 50330010 | 摇头风扇（外带塑料保护罩）70W |  | 台 | 13 | 280 | 3640
330 | 50350010 | 排气扇60W/220V |  | 台 | 9 | 230 | 2070
331 | 55090120 | 不锈钢阀门箱，300×500×100 |  | 个 | 1 | 120 | 120
332 | 80010030 | 水泥砂浆 | 1:2.5(32.5) | m3 | 0.156 | 411.561 | 64.11
333 | 80010030 | 水泥砂浆 | 1:2.5(32.5) | m3 | 0.009 | 406.226 | 3.47
334 | 80010040 | 水泥砂浆 | 1:3(32.5) | m3 | 0.043 | 373.826 | 15.98
335 | 80010040 | 水泥砂浆 | 1:3(32.5) | m3 | 0.004 | 378.27 | 1.54
336 | 80010040 | 水泥砂浆 | 1:3(32.5) | m3 | 0.904 | 378.27 | 342.12
337 | 80010040 | 水泥砂浆 | 1:3(32.5) | m3 | 0.001 | 378.27 | 0.54
338 | 80010040 | 水泥砂浆 | 1:3(32.5) | m3 | 0.634 | 378.27 | 239.86
339 | 80010040 | 水泥砂浆 | 1:3(32.5) | m3 | 0.682 | 361.706 | 246.57
340 | 80010300 | 水泥基自流平砂浆 |  | kg | 452.906 | 2.65 | 1200.2
341 | 80010460 | 现拌抹灰砂浆 | 1:1 M55(42.5) 砂子4.75mm 稠度50~70mm | m3 | 0.006 | 641.045 | 4.13
342 | 80010500 | 现拌抹灰砂浆 | 1:3 M30(42.5) 砂子4.75mm 稠度50~70mm | m3 | 0.335 | 317.742 | 106.3
343 | 80010690 | 预拌同配比砂浆 | C25(42.5) 砂子4.75mm | m3 | 0.002 | 329.34 | 0.7
344 | 80050150 | 现拌混合砂浆 | M5(42.5) | m3 | 0.429 | 192.556 | 82.6
人工、材料设备、机械汇总表
工程名称：监狱医院部分区域改造项目 | [5 empty] | 第10页 共11页
序号 | 工料机编码 | 工料机名称 | 规格、型号等特殊要求 | 单位 | 数量 | 单价 | 合价
345 | 80070020 | 加气混凝土专用砌筑砂浆 |  | m3 | 0.414 | 628.759 | 260.35
346 | 80110110 | 素水泥浆 |  | m3 | 0.033 | 556.724 | 18.42
347 | 80110110 | 素水泥浆 |  | m3 | 0.025 | 618.306 | 15.73
348 | 80213465 | 预拌非泵送细石混凝土 | C20(42.5) 碎石10mm(细石) 塌落度120-160mm | m3 | 0.032 | 382.6 | 12.31
349 | 80213525 | 预拌非泵送普通混凝土 | C20(42.5) 碎石25mm 塌落度120-160mm | m3 | 0.569 | 371.39 | 211.18
350 | 80213530 | 预拌非泵送普通混凝土 | C25(42.5) 碎石25mm 塌落度120-160mm | m3 | 0.735 | 388.49 | 285.61
351 | 80216150 | 预拌混凝土 | C20 | m3 | 0.023 | 260.68 | 6.02
三 |  | 设备
1 | 79011001 | 视频监控摄像头 |  | 台 | 2 | 580 | 1160
四 |  | 施工机具
1 | 98050050 | 真有效值万用表 | 工业用 | 台班 | 0.289 | 6.03 | 1.74
2 | 98050110 | 万用表 | 手持式 | 台班 | 0.03 | 6.83 | 0.2
3 | 98170020 | 对讲机 |  | 台班 | 1.239 | 5.51 | 6.83
4 | 98320030 | 网络测试仪 |  | 台班 | 0.18 | 152.75 | 27.5
5 | 98390001 | 彩色监视器 |  | 台班 | 0.2 | 4.89 | 0.98
6 | 98470140 | 笔记本电脑 |  | 台班 | 0.06 | 10.24 | 0.61
7 | 98470520 | 打印机 | 宽行 | 台班 | 0.06 | 5.79 | 0.35
8 | 99050010 | 电动滚筒式混凝土搅拌机 | 出料容量400L | 台班 | 0.003 | 258.366 | 0.68
9 | 99050210 | 灰浆搅拌机 | 拌筒容量200L | 台班 | 0.576 | 166.768 | 96.12
10 | 99050740 | 平板式混凝土振捣器 |  | 台班 | 0.003 | 8.97 | 0.02
11 | 99070520 | 载货汽车 | 装载质量5t | 台班 | 0.004 | 553.454 | 2.04
12 | 99070530 | 载货汽车 | 装载质量6t | 台班 | 0.113 | 573.247 | 64.58
13 | 99070670 | 自卸汽车 | 装载质量15t | 台班 | 1.925 | 970.598 | 1868.46
14 | 99090340 | 汽车式起重机 | 提升质量16t | 台班 | 0.011 | 1058.071 | 11.9
15 | 99091600 | 吊装机械 | 综合 | 台班 | 0.02 | 541.52 | 10.89
16 | 99170010 | 钢筋调直机 | 直径40mm | 台班 | 0.068 | 28.86 | 1.96
17 | 99170020 | 钢筋切断机 | 直径40mm | 台班 | 0.039 | 38.824 | 1.51
18 | 99170040 | 钢筋弯曲机 | 直径40mm | 台班 | 0.115 | 23.829 | 2.75
19 | 99190190 | 立式钻床 | 钻孔直径25mm | 台班 | 0.296 | 6.368 | 1.89
20 | 99190220 | 台式钻床 | 钻孔直径16mm | 台班 | 0.116 | 3.919 | 0.46
21 | 99190860 | 管子切断套丝机 | Φ159 | 台班 | 1.271 | 20.039 | 25.48
22 | 99210001 | 木工圆锯机 | 直径500mm | 台班 | 2.839 | 23.964 | 68.03
23 | 99230050 | 砂轮切割机 | Φ400 | 台班 | 0.462 | 5.46 | 2.53
24 | 99250001 | 交流弧焊机 | 容量21kVA | 台班 | 2.049 | 54.398 | 111.46
25 | 99250110 | 直流弧焊机 | 容量 32kV·A | 台班 | 0.055 | 83.653 | 4.61
26 | 99250150 | 对焊机 | 容量75kVA | 台班 | 0.013 | 102.38 | 1.34
27 | 99250460 | 电熔焊接机 | 功率3.5kW | 台班 | 0.961 | 36.8 | 35.35
28 | 99250560 | 电焊机 |  | 台班 | 1.279 | 60.84 | 77.8
人工、材料设备、机械汇总表
工程名称：监狱医院部分区域改造项目 | [5 empty] | 第11页 共11页
序号 | 工料机编码 | 工料机名称 | 规格、型号等特殊要求 | 单位 | 数量 | 单价 | 合价
29 | 99430160 | 电动空气压缩机 | 排气量0.3m3/min | 台班 | 2.736 | 28.22 | 77.21
30 | 99430170 | 电动空气压缩机 | 排气量0.6m3/min | 台班 | 58.248 | 34.592 | 2014.91
31 | 99430180 | 电动空气压缩机 | 排气量1m3/min | 台班 | 0.354 | 47.139 | 16.69
32 | 99440010 | 电动单级离心清水泵 | 出口直径Φ100 | 台班 | 0.013 | 31.424 | 0.4
33 | 99440460 | 试压泵 | 压力3MPa | 台班 | 0.143 | 16.431 | 2.34
34 | 99450351 | 工业吸尘器 | 功率5.5kW | 台班 | 0.359 | 45.5 | 16.34
35 | 99450550 | 其他机械费 |  | 元 | 22.667 | 1 | 22.67
36 | 99450790 | 电焊条烘干箱 | 容积450×350×450 | 台班 | 0.006 | 15.83 | 0.09