## Sheet1 (2)
德宏州消防救援支队2025年全州队伍新增车辆采购项目（参数公示）
填报单位：德宏州消防救援支队
序号 | 名称 | 主要性能参数 | 数量 | 单位
1 | 50米以上登高平台消防车 | 1基本要求 ★1.1进口底盘，国内消防车制造厂产品； 1.2执行标准：符合GB7956.1-2014《消防车第1部分：通用技术条件》、GB7956.12-2015《消防车第12部分：举高消防车》，GB 7956.2-2014 消防车 第2部分：水罐消防车的规定；整车指示标牌、操作说明、安全警示标识均为中文，仪表计量单位采用中国法定计量单位，排放标准不低于中国国家机动车现行排放标准；车辆资质：取得整车检验合格报告； 1.3最高车速：≥85km/h； ★1.4最大工作高度≥54m，最大工作幅度≥22m； ★1.5工作斗载荷：≥500kg；设有工作斗喷淋自保，工作斗内控制，手动阀门；工作斗配置DN65出水口1个，配备手动球阀；控制方式：电控+遥控； 1.6最大允许作业风速≥12.5m/s，回转范围≥360°全回转； 1.7外形尺寸（mm）长×宽×高：≤13000×2550×4000； 1.8比功率≥9.5kW/t； ★1.9支腿展开时间≤30s，臂架组合动作时间≤180s； 2底盘 2.1驱动形式为8×4，全功率取力器； ★2.2发动机额定功率≥370kW； 2.3燃油系统：燃油箱容积≥300L，配备油水分离器、过滤网，燃油箱盖带锁止功能； 2.4轮胎规格：前轮385/65R22.5或更优，后轮315/80R22.5或更优，备胎规格与驱动轮一致，轮胎为子午线钢丝胎（含1个同转向轮型号备胎）； 2.5制动系统：配备双回路气压行车制动、发动机排气门制动+液力缓速辅助制动，同时搭载防抱死、电控制动、电子车身稳定、驱动防滑系统或同等及以上功能配置； 3.驾驶室和乘员室。座椅：座位数≥2人，驾驶员座椅为气悬可调座椅，高度、角度、前后位置可调；副驾驶座椅角度和前后位置可调；所有座椅必须配备安全带；结构：驾驶室经过安全碰撞试验，车窗玻璃采用加强型防爆玻璃；门窗：中控门锁，电动调节可加热后视镜，两侧可加热广角后视镜，副驾驶侧下视镜，前望地镜，电动门窗；空调：配独立通风冷暖空调；警灯和警报：警灯满足GB 13954-2009《警车、消防车、救护车、工程救险车标志灯具》相关要求（全红警灯）；警报器满足GB 8108-2014《车用电子警报器》相关要求；照明：箱体上部两侧设置隐藏式环绕LED照明灯，车厢两侧上部配不少于2只的爆闪灯，车前设有2个红色爆闪灯，车尾顶部设有2个红色爆闪灯；控制和显示功能：采用大型液晶显示屏，以中文及符号在控制面板上； ★4.电气设备：除原车设备外，加装有取力器控制开关、电源总开关及指示灯、370M车载电台、360°环车影像（彩色液晶倒车监视屏、包含倒车雷达及行车记录功能、高清，512G以上内存，影像可自动更新）、防疲劳监测系统、用于电台等设备充电用的24V转220V逆变器多功能插座；定位装置：北斗系统，含卡费不少于3年；设置快速充电口（220V），并配置不少30米可自动回收的线盘和充电线；上装配备遥控控制器，遥控器带大屏液晶显示屏，可通过控制器操控视频监控、臂架、转台、消防炮、消防泵等设备；电气配置：发电机电压≥28V，蓄电池配置≥2×12V/180Ah； 5.器材箱和踏板材质：骨架采用高强度铝合金专用型材，蒙板为全铝合金板且内蒙皮进行阳极氧化处理；结构：器材箱骨架采用高强度铝合金型材，内藏式，蒙板与骨架之间采用高强度结构用粘结胶粘结，车身外表面光滑、平整、美观，有效减震，避免松动；箱门：采用带锁铝合金卷帘门，卷帘门可用1把钥匙开启，启闭轻便灵活，密封性好，具有防水、防尘功能；每个器材箱内有照明LED灯带（自动照明），由卷帘门开闭控制。 ★5.臂架和支腿：臂架销轴集中自动润滑系统；臂架型式：五节伸缩主臂+二节伸缩曲臂+飞臂组合式；展开时间：臂架举升到最大工作高度并回转90°的时间≤360s；回转角：≥360°回转；支腿型式为H型；最大展开跨距（纵向×横向）：≤8m×8m；控制方式：摇杆加按键控制，具有一键展开和一键速收功能；设有线遥控器操控，能够同步操作，即可控制液压单个支腿伸展并支撑，也可两个支腿同时伸展并支撑；实现自动调平，也可手动操作液压阀手柄进行调平，带水平仪；支腿操作：自动展开调平和自动收拢，应急状态可以手动操作；动作时间：支腿伸展、支撑并调平的时间≤45S；臂架底端和顶端各设置一个功率不低于60W的LED探照灯； 6.安全保护系统：臂架的保护：极限位置以及突然操作手柄，系统能自动实现加减速；臂架限幅保护，臂架接近极限幅度时，能自动缓慢停止；臂架回转限位保护，当臂架回转到短支腿侧时切断往危险方向的回转动作；自重下放功能：所有动力失效时，可依靠自重缓慢下放伸缩臂；回转缓冲保护：回转突然停止，系统能够有效实现缓冲；回转对中：回转在接近中位时，自动降速，确保中位精确对准；车身防碰撞：臂架在负角度变幅回转时，为了防止臂架碰撞车身，回转到一定方位时，自动停止危险方向的回转；上下车互锁：支腿未展开，臂架不能动作；臂架离开支架，支腿不能动作；应急功能：上车操作阀和支腿操作阀都带有应急手动操作；系统带有应急动力单元，发动机或油泵出现故障时，用于收拢臂架和支腿；支腿动作保护：支腿动作时，声光自动报警，防止触碰伤人；软腿保护，当臂架在动作过程中，支腿出现虚腿，自动切断危险方向的动作；支腿未缩提示，如支腿未缩到位，光自动报警，防止行车发生事故；工作斗保护：当工作斗超过额定载荷时，报警并切断向上动作；当工作斗侧翻超过7°时，切断所有动作；当工作斗接近障碍物时，系统要求停止向危险方向的继续靠近；超风速报警，当风速超过12.5m/s时，声光自动报警并切断向危险方向动作； 7.上装操作平台设置：车身尾部配置集成近控操作面板，包括发动机启停、水路操作、应急臂架操作、状态指示等功能；工作斗包括操作系统、通信系统、救援通道、防撞装置、消防炮、风速仪，工作斗和转台之间具备对讲互通功能；具备工作斗操作和车辆平台操作两种操作方式，上下车操作可切换，下车操作为主；操作台和工作斗均设有合适尺寸的防水布可以进行遮阳防水覆盖； 8.灭火系统 ★8.1消防泵（整体进口消防泵）：流量和压力在1.0MPa时，流量≥90L/S，（消防泵检测报告值）； ★8.2水炮（水和泡沫两用）：炮流量：水≥70L/S，泡沫≥65L/S；有效射程：水≥70m，泡沫≥65m；射流方式：直流、开花、雾化可无级连续调节；炮口旁设置红外补光高清摄像头，可随消防炮转动，在操作端配备高清液晶显示屏实现现场画面实时传输，可自动保存视频； 8.3消防管路系统：管道材质：铝合金管道、铝合金伸缩水管及内嵌钢丝高压胶管吸水口；设2个DN150吸水口，配置配套8米吸水管（带蝶阀，手动控制，内扣铝合金，配不锈钢滤网闷盖），并安装抗腐蚀性滤网，滤网上的孔不应通过13mm颗粒，带闷盖；出水口：泵房两侧左右各有不少于2个DN80卡式雌口出水口，开关闭合方式螺旋式，配备手柄上下式开关配件；注水口：泵房两侧左右各有不少于2个DN80（卡式雄口）注水口，并安装抗腐蚀性滤网，滤网上的孔不应通过13mm颗粒，带闷盖；臂架外直供口（不经过泵）≥2个DN80（卡式雄口）； 8.4罐体。水容量：≥4吨，泡沫容量≥1.5吨；采用304及以上高强度不锈钢材料制作，底板≥4mm，其余≥3mm，罐体内表面喷涂防腐材料，顶部防滑处理；结构形式：罐体内防荡板网格式设置，设纵向、横向防荡板；水罐有液位传感器、低液位报警功能；液罐连接方式未弹性连接。 9.液压系统：变量泵+比例阀系统；臂架操作阀，液压先导高性能电磁比例阀；臂架动作时，发动机转速自动调节；支腿阀，电磁比例阀；支腿自动动作时，发动机转速自动升高； ★9.1通过独立液压动力源对支腿及上装进行应急操作，通过手动阀进行应急操作，在电压中断的情况下实施，配备汽油机驱动； 10.外观颜色、标识（国家消防救援局最新外观标识统型20型标准）；车身：所有暴露金属面均彻底清洁、整理和喷漆，驾驶室及上装均采用内涂层等进行防腐处理，车体漆膜符合GB/T3181-2008《漆膜颜色标准》中的R03大红色，车身设有符合安全标准要求的荧光反光带；整车标识：按消防救援车辆外观制式涂装要求进行涂装，车辆涂装符合《国家综合性消防救援车辆外观制式涂装规范》；其他：所有车上铭牌、显示屏幕信息、功能按键必须以中文或图形符号显示，随车技术文件带中文翻译件；在车辆适当位置设置整车电路原理图和液压流程图并固定牢固不易脱落，要求为清晰的永久性标识；在驾驶室显著位置上安放标注有生产厂家名称、品牌名称、型号、规格、生产日期等产品信息的铭牌；油箱和尿素注入口设置标识； 11.随车资料（均为中文材料）：底盘使用手册2份；底盘维护手册2份；上装使用维护手册2份；车辆零件目录2份；安全操作光盘2张；底盘电气原理图1套；随车工具、备品等常用随车器材；发动机号和底盘号拓印件2套；底盘保修卡1份；进口货物证明书1份、车辆一致性证书1份、整车合格证1份、三包服务卡1份等； 12.随车器材（不少于下列标准，并符合国家相关技术标准）：全套随车工具≥1套、吸水管扳手2把、地上消火栓扳手2把、地下消火栓扳手1把、消防应急照明灯：≥3只、TAC手持式漏电检测棒：≥2只、8kgABC类手提式干粉灭火器：≥2具、异型接口KXK80内扣/80雄：≥3只、异型接口KXK80内扣/80雌：≥3只、异径接口KJK65雄/80雌：≥3只、异径接口KJK80雄/65雌：≥3只、支腿垫板：≥4只、常用密封件及电气易损件全套：≥2套、五点式安全带：≥2套、消防安全腰带组件：≥5根、水带包布：≥8件、水带护桥：≥2件、消防气动阀门手动操作杆：≥2件、手提式防爆探照灯：≥2只、底盘备胎：≥1只、DN150吸水管（2m/根）≥2根、DN150吸水管滤水器≥1只、长度30m高空安全绳≥2根、登高车用高空缓降器≥1套。 | 1 | 辆
2 | 8吨水罐消防车 | 1.整车参数 1.1外廓参考尺寸：≤8300*2550*3600mm； ★1.2载液量：≥8000kg； 1.3满载总质量：≥19000kg； 1.4最高车速：≥95km/h； ★1.5消防泵额定流量：≥80L/s @1.0MPa； ★1.6消防炮额定流量：≥70L/s @1.0MPa； ★1.7消防炮射程：≥90m；比功率≥13kw/t； 2.底盘参数 ★2.1发动机额定功率：≥250kw； ★2.2发动机排放标准：不低于中国国家机动车现行排放标准； 2.3驱动形式：4×2； 2.4轴距：≥4500mm； 2.5最大允许总重：≥19000kg； 2.6变速箱：手动； ★2.7取力器：全功率夹心式取力器； 2.8轮胎：钢丝胎不少于7个（含1个与后轮型号一致的备胎）； ★2.9行驶制动：ABS，采取排气制动及水冷系统，水冷系统与水源为罐体内水，液力缓速辅助制动； 3.驾驶室参数 结构：平头、四开门双排一体式驾驶室；司乘人员数：≥2+4人 ；后排座位加装正压式空气呼吸器放置架且有空呼固定带；后排座位加装两点式安全带；驾驶员位置：左置；翻转：双油缸液压翻转机构；原车仪表板处设置消防操作仪表板及警灯控制盒，加装以下内容：取力器控制开关及指示灯；附加电源开关；★倒车影像360°、彩色液晶倒车监视屏、倒车雷达及行车记录功能、防疲劳监测系统，512G以上内存，影像可自动更新；定位装置：北斗系统，含卡费不少于3年； 4.上装结构及性能： ★4.1总体布置：整车由消防员乘员室和车身两大部分组成，车身布置采用外露式结构，左右两侧为器材箱不少于4个，中部为水罐，器材箱后部为泵房，车顶具备放置15米金属拉梯架子；器材箱及泵室：主框架结构采用优质方管焊接，外装饰板采用碳钢板焊接，车顶防滑，可行走；(可根据用户需求采用铝合金方管焊接）；器材箱：器材箱位于乘员室后部两侧及尾部不少于9个，设铝合金卷帘门，内有照明灯；器材箱室内根据需求设储物盒；箱门：高强度铝合金型材料，箱门关闭后密封、防水，在三级道路以60Km/h行驶时器材箱门不会自动开启，箱门带锁，1把钥匙能够打开所有器材门；泵房：泵房位于整车后部，两边与后边设铝合金卷帘门，内有照明灯；爬梯及上车拉手：后爬梯采用铝合金两节翻转爬梯，使用时离地不超过350mm，上车拉手采用表面带凹槽防滑圆钢管，表面喷塑处理，颜色黄色。 ★4.2水罐：罐体材质：采用高分子抗腐合成材料制作厚度≥20mm或采用304以上高强度不锈钢材料制作厚度≥3mm，并经防腐处理；罐体固定：与底盘车架弹性连接；罐体设置：外露式；灌顶人孔：设直径不少于460mm人孔1个，带有快速锁定/开启装置；溢流口：设DN65溢流口1个；放余水口：设1个DN40水罐放余水口，配球阀；注水口：在水罐左右两侧各接不少于2只DN80卡式雄口和2只DN65卡式雄口，带截止阀和闷盖；进出水口：设1个水罐到水泵进水管，DN150阀门，可气动、手动控制，设1个水泵至水罐充水管，DN65阀门，可气动、手动控制。 5.水系统 ★5.1水泵型号：中低压车用消防泵；形式：离心式；额定流量：≥80L/s @1.0MPa；出口额定压力：≥1.0MPa；最大吸深：≥7m，配备不少于8米吸水管；引水装置：自带滑片泵；引水时间：最大吸深时≤50s； 5.2管路系统：管道材质：优质无缝钢管；吸水管路：泵房左右两侧各设1个DN150吸水口；注水管路：水罐左右两侧各设2个DN65注水口，泵房内设置1个DN65水泵向罐内注水管路；出水管路：泵房左右两侧各设不少于2个DN80 、2个DN65出水口，带截止阀和带闷盖；冷却水管路：配有冷却取力器的冷却水管路及控制阀； 6.车载水炮 6.1配置无线遥控和有线遥控两种操作方式；回转角度：360°水平回转，最大仰/俯角：俯角≤-15°，仰角≥+60°； ★6.2流量：≥70L/S；6.4射程：≥90m； 7.消防控制室系统：控制面板主要包括驾驶室控制和泵室控制两部分 7.1驾驶室内控制：水泵脱挂档、警灯警报、照明及信号装置控制等； 7.2泵室内控制：上装总电源开关、参数显示、状态显示； ★7.3在消防泵操作台板面设置在车尾，并安装一键启停按钮、取力器开关、引水开关； 8.电气设备：驾驶室冷暖空调，可插优盘和连接蓝牙的中控，前、后排电动车窗，中控锁；附加电气：设独立电路；设置快速充电口（220V），并配置不少30米可自动回收的线盘和充电线；辅助照明：消防员室、水泵房及器材箱分别设有照明灯，操纵仪表板上设有照明、指示灯等；频闪灯：车身两侧安装红色频闪灯；警示装置：长排全红警灯，安装在驾驶室顶部警报器，其控制盒在驾驶员前下方；火场照明：上装后部安装35W探照灯1个；★警灯警报：100W警报器、警灯控制开关，驾驶室顶靠前部安装有长排红色警灯，水罐两侧上前、后部各装有爆闪警示灯不少于6个；★照明系统：各器材箱及泵房内顶部装有LED照明灯不少于1个，水罐两侧下方装有示廓灯不少于5个，水罐两侧上左、右部装有照明灯不少于4个、后部有无线遥控照明灯不少于1个。 9.外观标识：★9.1面漆：优质国产漆；外观颜色、标识满足（国家消防救援局最新外观标识统型20型标准）；车身：所有暴露金属面均彻底清洁、整理和喷漆，驾驶室及上装均采用内涂层等进行防腐处理，车体漆膜符合GB/T3181-2008《漆膜颜色标准》中的R03大红色，车身设有符合安全标准要求的荧光反光带；整车标识：按消防救援车辆外观制式涂装要求进行涂装，车辆涂装符合《国家综合性消防救援车辆外观制式涂装规范》 9.2其他：所有车上铭牌、显示屏幕信息、功能按键必须以中文或图形符号显示，随车技术文件带中文翻译件；在车辆适当位置设置整车电路原理图和液压流程图并固定牢固不易脱落，要求为清晰的永久性标识；在驾驶室显著位置上安放标注有生产厂家名称、品牌名称、型号、规格、生产日期等产品信息的铭牌；油箱和尿素注入口设置标识； 10.随车资料（均为中文材料）：底盘使用手册2份；底盘维护手册2份；上装使用维护手册2份；车辆零件目录2份；安全操作光盘2张；底盘电气原理图1套；随车工具、备品等常用随车器材；发动机号和底盘号拓印件2套；底盘保修卡1份；、车辆一致性证书1份、整车合格证1份、三包服务卡1份等。 11.随车消防器材的布置和配备：器材箱设置按照需求方需求设置；器材配备：吸水管4根（KD150/2 m）、滤水器2个（FLF100）、两分水器2个(沃拉80mm/65mm,卡式×2)、三分水器2个(沃拉80mm/65mm,卡式×3)集水器2个（JII100/65×2-1.0）、水带20盘（20-65-20超轻水带重量≤5kg）、水带20盘（20-80-20超轻水带重量≤6.4kg）、水带20盘（20-40-30超轻水带）、5个水带挂钩、一个超轻型水炮（重量≤3.5公斤，流量≥30L/S）、水带包布5个（DT-SB）、地上消火栓扳手2个（QT-DS1；长400）、地下消火栓扳手2个（长860）、吸水管扳手2个（FS100）、直流开关水枪2把（QZG3.5/7.5；65）、灭火器2个（3 kg/ABC）、橡皮锤1个、便携式移动照明灯2个（海洋王）、消防桶2个、消防平斧1个、丁字镐1个、水带护桥(橡胶制)2个、铁锹1个、铁铤1个、哈利根撬棍2个（CBXHLG-Y）、自吸式空气泡沫枪2把（CBXQP4）、泡沫桶2个（PQ8.C型 20L）、多功能火钩1个、6米拉梯1把（TEZ6）、单杠梯1个（TDZ3）、多功能水枪2把（万里达，重量≤1.2kg、世界赛挂钩梯（重量大≥8.5㎏）。 | 1 | 辆