## 封-3 预算书封面
| 燕岭校区体育场所修缮工程项目 |  |  | 工程
工 程 量 清 单
报 价 人：
(单位盖章)
2024 年 11 月 2 日
封-3

## 表-04 单位工程报价汇总表
单位工程报价汇总表
工程名称：燕岭校区体育场所修缮工程项目 |  |  | 标段： | 第 1 页 共 1 页
序号 | 汇总内容 | 金额:(元) |  |  | 其中：暂估价(元)
1 | 分部分项合计
1.1 | 一水槽更换部分
1.2 | 二体育馆屋面防水补漏部分
1.3 | 三玻璃幕墙修缮部分
1.4 | 四篮球场路灯更换线路部分
1.5 | 五游泳池漏水修缮部分
2 | 措施合计
2.1 | 绿色施工安全防护措施费 | 18167.13
2.2 | 其他措施费
3 | 其他项目 |  |  |  | －
3.1 | 暂列金额 | 66926.14
3.2 | 暂估价
3.3 | 计日工
3.4 | 总承包服务费
3.5 | 预算包干费
3.6 | 工程优质费
3.7 | 概算幅度差
3.8 | 索赔费用
3.9 | 现场签证费用
3.10 | 其他费用
4 | 税前工程造价
5 | 增值税销项税额 |  |  |  | －
6 | 总造价
7 | 人工费
报价合计=1+2+3+5
注：本表适用于单位工程招标控制价或投标报价的汇总，如无单位工程划分，单项工程也使用本表汇总
表—04

## 表-08 分部分项工程和单价措施项目清单与计价表(含分部小计)
分部分项工程和单价措施项目清单与计价表
工程名称：燕岭校区体育场所修缮工程项目 |  |  |  | 标段： |  |  |  | 第 1 页 共 4 页
序号 | 项目编码 | 项目名称 | 项目特征描述 |  | 计量单位 | 工程量 | 金额（元）
[7 empty] | 综合单价 |  | 综合合价 | 其中
暂估价
| 一 | 水槽更换部分
1 | 011609001001 | 人工机械切割生锈瓦延边 | 水槽接水瓦边，切割宽度约500mm，瓦口修磨平整，辅料及人工费 |  | m | 450
2 | 011609001002 | 人工机械拆除水槽挡水折边板 | 辅料及人工费 |  | m | 450
3 | 040602038001 | 定制安装不锈钢水槽 | 1.1.6厚304不锈钢水槽，不锈钢自攻螺丝，氩弧焊焊接，耐候幕墙胶，含人工费用 2.在节点及以前的破损铁皮老疤、钉眼 中性硅酮耐候密封胶填充、修补 3.滚涂高端外露型聚凝珪防水涂料＋聚酯布三遍 |  | m | 320
4 | 010901001001 | 定制安装岩棉隔热瓦 | 50mm厚岩棉隔热瓦，含人工材料费 |  | m2 | 150
5 | 010512005001 | 定制安装不锈钢水槽挡水折边板 | 1.6厚304不锈钢折边板，不锈钢自攻螺丝，氩弧焊焊接，耐候幕墙胶，含人工费用 2.在节点及以前的破损铁皮老疤、钉眼 中性硅酮耐候密封胶填充、修补 3.滚涂高端外露型聚凝珪防水涂料＋聚酯布三遍 |  | m | 450
6 | 030807003001 | 排水管口法兰更换 | 管道为铸铁管道，此项视现场安装为准，暂定为不锈钢法兰，耐候幕墙胶，含人工费用 |  | 个 | 20
7 | 011609001003 | 水槽托梁骨架人工机械打磨 | 原支架位角铁笼架，需人工机械打磨 |  | m | 320
8 | 011609001004 | 水槽托梁骨架刷漆 | (滚涂)一道防锈漆，二道面漆 |  | m | 320
水槽更换部分合计
| 二 | 体育馆屋面防水补漏部分
9 | 粤010609001001 | 人工机械清理界面 | 1.铲除原界面玻璃幕墙胶； 2.打磨部分生锈瓦面 |  | 项 | 1
10 | 011505001001 | 瓦面高压水枪清洗 | 高压水枪清洗瓦面 |  | m2 | 4114
本页小计
注：为计取规费等的使用，可在表中增设其中：“定额人工费”。
表—08
分部分项工程和单价措施项目清单与计价表
工程名称：燕岭校区体育场所修缮工程项目 |  |  |  | 标段： |  |  |  | 第 2 页 共 4 页
序号 | 项目编码 | 项目名称 | 项目特征描述 |  | 计量单位 | 工程量 | 金额（元）
[7 empty] | 综合单价 |  | 综合合价 | 其中
暂估价
11 | 080403006001 | 整体瓦面交钉眼位补漏 | 现修补位为整体瓦面，包含南北面矮层瓦顶 |  | m2 | 4114
12 | 080403006002 | 瓦面交接位贴布涂抹防水 | 含瓦面交接口除锈压口，三油两布防水涂抹处理 |  | m | 2000
13 | 080403006003 | 瓦面涂抹固化剂 | 去除粉尘，增加瓦面与新施工材质粘合度，一道涂抹 |  | m2 | 4114
14 | 011407002001 | 瓦面除锈喷涂防锈漆 | 1、在节点及以前的破损铁皮老疤、钉眼 中性硅酮耐候密封胶（一布 二涂）防水聚酯布+防水材料 2、先用锈转化（A 型），在彩钢瓦前期铁锈转化（全覆盖涂扫一遍）， 再用固锈剂（B 型），在彩钢瓦封闭底漆，增加材料粘接力 与附着力，有效达到固锈、防腐、防水、耐候效果（全覆盖涂扫 1 遍） 3、全面做防水、隔热降温，需要使用高端外露型聚凝珪防水涂料全覆盖喷涂 1 遍此工艺能有效达到防水、隔热、降 温、抗高低温、增强 使用寿命等。施工过程中注意搭接边的处理，以及材料的用量。材料干固后进行整体检查 |  | m2 | 4114
15 | 010103002001 | 垃圾废弃料清运费 |  |  | 项 | 1
体育馆屋面防水补漏部分合计
| 三 | 玻璃幕墙修缮部分
16 | 011608003001 | 铲除原有玻璃幕墙结构胶 | 铲除原有玻璃幕墙结构胶 |  | m2 | 408
17 | 011608003002 | 重新做结构胶 | 重新做结构胶 |  | m2 | 408
18 | 011209002001 | 幕墙玻璃更换 | 更换幕墙玻璃 |  | 片 | 8
玻璃幕墙修缮部分合计
| 四 | 篮球场路灯更换线路部分
本页小计
注：为计取规费等的使用，可在表中增设其中：“定额人工费”。
表—08
分部分项工程和单价措施项目清单与计价表
工程名称：燕岭校区体育场所修缮工程项目 |  |  |  | 标段： |  |  |  | 第 3 页 共 4 页
序号 | 项目编码 | 项目名称 | 项目特征描述 |  | 计量单位 | 工程量 | 金额（元）
[7 empty] | 综合单价 |  | 综合合价 | 其中
暂估价
19 | 081201001001 | 拆除路灯原有的线路 | 拆除路灯原有线路 |  | m | 354
20 | 030408001001 | 重新铺设路灯电力电缆 | 铺设电力电缆YJV-3*4 |  | m | 354
21 | 030412007001 | 更换路灯灯泡200W | 更换路灯灯泡200W |  | 套 | 16
篮球场路灯更换线路部分合计
| 五 | 游泳池漏水修缮部分
22 | 011605001001 | 平面块料拆除 | 泳池地面块料拆除 |  | m2 | 80
23 | 011602001001 | 泳池混凝土地面破除 | 泳池混凝土地面破除及废料外运 |  | m2 | 80
24 | 010101003001 | 人工挖游泳池土方 | 人工挖沟槽土方 一、二类土 深度在2m |  | m3 | 160
25 | 010103001001 | 回填方 | 回填土 人工夯实 |  | m3 | 160
26 | 010401011001 | 检查井漏水检测 | 检查井漏水检测费 |  | 座 | 8
27 | 010401011001 | 排水口漏水检测 | 排水口漏水检测费 |  | 项 | 1
28 | 031001006001 | 泳池底部塑料排水管更换 | 1.排水塑料管 公称直径(mm以内) 200 2.重新铺设塑料排水管DN200 |  | m | 80
29 | 050402002001 | 泳池混凝土地面恢复 | 泳池混凝土地面 厚度 24cm |  | m2 | 80
30 | 011102003001 | 泳池地面砖恢复 | 泳池地面找平层、恢复铺设泳池地面砖 |  | m2 | 80
游泳池漏水修缮部分合计
分部分项合计
措施项目
31 | 粤050401008001 | 安全施工围蔽 | 工作面，废弃料堆放位置及台班机械施工位围蔽 |  | 项 | 1
32 | 031302007001 | 室内搭建钢结构高空施工平台 | 南北两面底层水槽更换需脚手架平台施工 |  | 项 | 1
33 | 021005001001 | 吊机台班费 | 汽车式高空作业车 |  | 台次 | 24
34 | 011707004001 | 材料二次搬运费 | 室内施工面运输距离（含平面及垂直运输） |  | 项 | 1
本页小计
注：为计取规费等的使用，可在表中增设其中：“定额人工费”。
表—08
分部分项工程和单价措施项目清单与计价表
工程名称：燕岭校区体育场所修缮工程项目 |  |  |  | 标段： |  |  |  | 第 4 页 共 4 页
序号 | 项目编码 | 项目名称 | 项目特征描述 |  | 计量单位 | 工程量 | 金额（元）
[7 empty] | 综合单价 |  | 综合合价 | 其中
暂估价
35 | 011707007001 | 馆内施工滴水面设施及墙地面成品保护 | 彩布条及透明防护膜保护施工 |  | 项 | 1
单价措施合计
本页小计
合 计
注：为计取规费等的使用，可在表中增设其中：“定额人工费”。
表—08

## 表-11 总价措施项目清单与计价表
总价措施项目清单与计价表
工程名称：燕岭校区体育场所修缮工程项目 |  |  |  |  | 标段： |  |  | 第 1 页 共 1 页
序号 | 项目编码 | 项目名称 | 计算基础 | 费率 (%) |  | 金额 (元) | 调整费率 (%) |  | 调整后 金额 (元) | 备注
1 | LSSGCSF00001 | 绿色施工安全防护措施费 | 分部分项人工费+分部分项机具费 | 13 | [5 empty] | 以分部分项的人工费与施工机具费之和为计算基础，费率19%
2 | WMGDZJF00001 | 文明工地增加费 | 分部分项人工费+分部分项机具费 | 0 | [5 empty] | 以分部分项的人工费与施工机具费之和为计算基础，市级文明工地为1.20%；省级文明工地为2.10%
3 | 011707002001 | 夜间施工增加费 |  | 20 | [5 empty] | 以夜间施工项目人工费的20%计算
4 | GGCSF0000001 | 赶工措施费 | 分部分项人工费+分部分项机具费 | 0 | [5 empty] | 赶工措施费=（1-δ）*分部分项的（人工费+施工机具费）*0.3 （0.8≤δ＜1 式中：δ=合同工期/定额工期）
5 | QTFY00000001 | 其他费用 | [7 empty] | 按经批准的专项施工组织方案计算
合 计
编制人（造价人员）： |  |  |  |  | 复核人（造价工程师）：
表-11

## 表-12 其他项目清单与计价汇总表
其他项目清单与计价汇总表
工程名称：燕岭校区体育场所修缮工程项目 |  |  | 标段： |  | 第 1 页 共 1 页
序号 | 项目名称 | 金额（元） |  | 结算金额（元） |  | 备注
1 | 暂列金额 |  |  |  |  | 明细详见表-12-1
2 | 暂估价
2.1 | 材料暂估价 | — |  |  |  | 明细详见表-12-2
2.2 | 专业工程暂估价 |  |  |  |  | 明细详见表-12-3
3 | 计日工 |  |  |  |  | 明细详见表-12-4
4 | 总承包服务费 |  |  |  |  | 明细详见表-12-5
5 | 预算包干费
6 | 工程优质费
7 | 概算幅度差
8 | 现场签证费用
9 | 索赔费用
10 | 其他费用
合 计 | [5 empty] | —
注：材料（工程设备）暂估单价进入清单项目综合单价，此处不汇总。
表—12

## 表-13 规费、税金项目清单与计价表
规费、税金项目清单与计价表
工程名称：燕岭校区体育场所修缮工程项目 |  |  | 标段： |  |  | 第 1 页 共 1 页
序号 | 项目名称 | 计算基础 |  | 计算基数 | 计算费率 (%) |  | 金额(元)
1 | 增值税销项税额 | 分部分项合计+措施合计+其他项目 |  |  | 9
合 计
编制人（造价人员）： |  |  | 复核人（造价工程师）：
表—13