## Sheet1
包号 | 分类 | 技术要求 | 证明材料要求
1 | 台式居民身份证阅读器 | 1、置于工作台上，与计算机连接的居民身份证阅读器，能够快速读取第二代居民身份证信息 | /
|  | 2、执行标准：《GA 450-2013台式居民身份证阅读器通用技术要求》 | 测试报告/检测报告
2 | 手持式居民身份证阅读器 | 1、通过内部电池供电，能识读居民身份证机读信息并显示的手持设备 | /
|  | 2、执行标准：《GA 1153-2014手持式居民身份证阅读器》 | 测试报告/检测报告
3 | 桌面型人证核验设备 | 1、通过人脸识别技术，验证被核查人员与其所持证件信息或声称的身份信息是否一致的设备 | /
|  | 2、执行标准：《GA/T 1755-2020安全防范人脸识别应用人证核验设备通用技术要求》 | 测试报告/检测报告
|  | 3、类型：桌面型 | /
4 | 指纹采集仪 | 1、用于采集指纹图像，并上传至计算机 | /
|  | 2、执行标准：《GA/T 625-2010活体指纹图像采集技术规范》、《GA/T 626.1-2010活体指纹图像应用程序接口规范第1部分：采集设备》 | 测试报告/检测报告
5 | 人体信息采集设备 | 1、用于采集人员基础信息或其载体信息 | /
|  | 2、执行标准：《GA/T 1237-2015人员基础信息采集设备通用技术规范》 | 测试报告/检测报告
6 | 指纹识别系统 | 1、用指纹识别技术为信息系统提供身份鉴别服务的系统。包括指纹采集、指纹处理、指纹对比及传输、储存等功能 | /
|  | 2、执行标准：《GB/T 37076-2018信息安全技术指纹识别系统技术要求》 | 测试报告/检测报告
7 | 人像自动识别系统 | 1、 人像识别系统包括图像摄取、人脸定位、图像预处理、人像识别及相关硬件，可以将获取的人脸图像与数据库中已登记的所有人像自动进行比对，具有人像采集与核验功能 | /
|  | 2、 执行标准：《GA/T 1756-2020公安视频监控人像/人脸识别应用技术要求》 | 测试报告/检测报告
8 | 普通型虹膜识别一体机 | 1、功能：集虹膜采集与虹膜识别功能于一体，可同时采集虹膜与人像；可自动对接虹膜比对算法集群，能自动对接地区人口虹膜库 | /
|  | 2、主要技术参数要求（1）设备重量≤6kg | /
|  | （2）虹膜注册时间≤2s | 测试报告/检测报告
|  | （3）虹膜识别时间≤1s | 测试报告/检测报告
|  | （4）虹膜采集距离≥30cm | 测试报告/检测报告
|  | （5）虹膜摄像头像素≥100万像素 | 测试报告/检测报告
9 | 升级型虹膜识别一体机 | 1、功能：集虹膜采集与虹膜识别功能于一体，可同时采集虹膜与人像；可自动对接虹膜比对算法集群，能自动对接地区人口虹膜库 | /
|  | 2、主要技术参数要求（1）设备重量≤6kg | /
|  | （2）虹膜注册时间≤1s | 测试报告/检测报告
|  | （3）虹膜识别时间≤0.5s | 测试报告/检测报告
|  | （4）虹膜采集距离≥40cm | 测试报告/检测报告
|  | （5）虹膜摄像头像素≥200万像素 | 测试报告/检测报告
10 | 虹膜门禁设备 | 1、功能：以虹膜识别为识别手段的门禁 | /
|  | 2、主要技术参数要求（1）识别方式：支持双眼虹膜、人脸识别 | 测试报告/检测报告
|  | （2）虹膜存储容量≥10000组 | 测试报告/检测报告
|  | （3）虹膜摄像头像素≥200万像素 | 测试报告/检测报告
|  | （4）虹膜识别时间≤2s | 测试报告/检测报告
|  | （5）虹膜识别距离≥20cm | 测试报告/检测报告
11 | 虹膜闸机设备 | 1、功能：采用虹膜识别技术的闸机设备。可同时采集虹膜与人像；可自动对接虹膜比对算法集群，能快速完成千万级规模的虹膜比对，能自动对接地区人口虹膜库 | /
|  | 2、主要技术参数要求（1）总功率≤1200W | 测试报告/检测报告
|  | （2）虹膜摄像头像素≥200万像素 | 测试报告/检测报告
|  | （3）虹膜识别时间≤1s | 测试报告/检测报告
|  | （4）虹膜识别距离≥30cm | 测试报告/检测报告
|  | （5）闸机开关门时间≤2s | 测试报告/检测报告
12 | 虹膜防误放设备 | 1、功能：采用虹膜识别技术验证出所人员身份信息及业务办理信息，由带出民警和在押人员共同认证办理，防止误出所、误放人现象的发生 | /
|  | 2、主要技术参数要求（1）支持双眼虹膜识别比对功能 | 测试报告/检测报告
|  | （2）虹膜摄像头像素≥200万像素 | 测试报告/检测报告
|  | （3）虹膜识别时间≤1s | 测试报告/检测报告
|  | （4）虹膜识别距离≥20cm | 测试报告/检测报告
|  | （5）支持虹膜活体检测功能 | 测试报告/检测报告
13 | 大屏多功能翻译机 | 1、功能：用于语言翻译 | /
|  | 2、主要技术参数要求（1）支持人工实时翻译功能：支持语种≥10种 | 测试报告/检测报告
|  | （2）机器翻译功能：支持语种≥10种 | 测试报告/检测报告
|  | （3）屏幕尺寸≥7英寸 | 测试报告/检测报告
|  | （4）屏幕分辨率≥1280×720 | 测试报告/检测报告
|  | （5）网络连接方式：支持Wifi或4G或5G网络连接 | 测试报告/检测报告
14 | 大屏基础版翻译机 | 1、功能：用于语言翻译 | /
|  | 2、主要技术参数要求（1）在线翻译：支持语种≥10种 | 测试报告/检测报告
|  | （2）离线翻译：支持语种≥10种 | 测试报告/检测报告
|  | （3）屏幕尺寸≥7英寸 | 测试报告/检测报告
|  | （4）屏幕分辨率≥1280×720 | 测试报告/检测报告
|  | （5）网络连接方式：支持Wifi或4G或5G网络连接 | 测试报告/检测报告
15 | 小屏翻译机 | 1、功能：用于语言翻译。 | /
|  | 2、主要技术参数要求（1）支持翻译的语种≥40种 | 测试报告/检测报告
|  | （2）屏幕尺寸＜7英寸 | 测试报告/检测报告
|  | （3）网络连接方式：支持Wifi或4G或5G网络连接 | 测试报告/检测报告
16 | 便携式文检仪 | 1、功能：用于初步辨别证件真伪 | /
|  | 2、主要技术参数要求 （1）光源至少包括可见光、红外光、紫外光 | 测试报告/检测报告
|  | （2）最高放大倍数≥10倍 | 测试报告/检测报告
|  | （3）重量（含电池）≤1kg | /
17 | 小型文检仪 | 1、功能：用于快速初步辨别证件真伪 | /
|  | 2、设备配置：配置多波段光源、微型台式计算机（或平板）、比对分析软件 | 测试报告/检测报告
|  | 3、主要技术参数要求（1）自动识别功能：能够自动识别证件真伪 | 测试报告/检测报告
|  | （2）光源至少包括可见光、红外光、紫外光 | 测试报告/检测报告
|  | （3）证件读取功能：可解读机读码 | 测试报告/检测报告
|  | （4）最高放大倍数≥20倍 | 测试报告/检测报告
|  | （5）显示屏≥10寸 | 测试报告/检测报告
|  | （6）图像分辨率≥1920×1080 | 测试报告/检测报告
18 | 中型文检仪 | 1、功能：用于快速鉴别出入境证件等真伪 | /
|  | 2、设备配置：配置多波段光源、计算机、图像处理分析软件 | 测试报告/检测报告
|  | 3、主要技术参数要求（1）自动识别功能：能够自动识别证件真伪 | 测试报告/检测报告
|  | （2）采集证件功能：能够采集证件样本 | 测试报告/检测报告
|  | （3）证件读取功能：可解读二维码和机读码 | 测试报告/检测报告
|  | （4）光源：配置不少于10种光源（包括但不限于入射光、侧光、透射光、多种波长的红外线、紫外线、同轴光） | 测试报告/检测报告
|  | （5）最高放大倍数≥50倍 | 测试报告/检测报告
|  | （6）显示屏≥20寸 | 测试报告/检测报告
|  | （7）图像分辨率≥1920×1080 | 测试报告/检测报告
|  | （8）配置专业图像处理分析软件，能够对图像增强处理 | 测试报告/检测报告
19 | 大型文检仪 | 1、功能：用于快速鉴别出入境证件等真伪 | /
|  | 2、设备配置：配置多波段光源、计算机、图像处理分析软件 | 测试报告/检测报告
|  | 3、主要技术参数要求（1）自动识别功能：能够自动识别证件真伪 | 测试报告/检测报告
|  | （2）采集证件功能：能够采集证件样本 | 测试报告/检测报告
|  | （3）证件读取功能：可解读二维码和机读码 | 测试报告/检测报告
|  | （4）光源：配置不少于20种光源（包括但不限于入射光、侧光、透射光、多种波长的红外线、紫外线、同轴光及环形光） | 测试报告/检测报告
|  | （5）最高放大倍数≥100倍 | 测试报告/检测报告
|  | （6）显示屏≥25寸 | 测试报告/检测报告
|  | （7）图像分辨率≥2560×1440 | 测试报告/检测报告
|  | （8）配置专业图像处理分析软件，具有取样、存图及多种比对、处理、分析功能 | 测试报告/检测报告
20 | 红外紫外鉴别仪 | 1、功能：利用红外、紫外波段的光线对不同物质的反射、吸收的效应和差异，通过光学电子放大成像，视频显示，实现对文字、票据、货币、证件等进行真伪鉴别 | /
|  | 2、主要技术参数要求（1）真伪鉴别功能：能够对文字、票据、货币、证件等进行真伪鉴别 | 测试报告/检测报告
|  | （2）光源至少包括红外光、紫外光 | 测试报告/检测报告
|  | （3）最高放大倍数≥5倍 | 测试报告/检测报告
|  | （4）图像分辨率≥1920×1080 | 测试报告/检测报告
21 | 基础型生物特征采集核验识别设备 | 1、功能：通过采集人体固有的生理特性（如指纹、脸象、虹膜等）进行个人身份鉴定核验的设备 | /
|  | 2、主要技术参数要求：（1）指纹采集：符合《GA/T 625-2010 活体指纹图像采集技术规范》相关要求 | 测试报告/检测报告
|  | （2）人脸采集：像素≥200万 | 测试报告/检测报告
|  | （3）虹膜采集：虹膜图像分辨率≥640×480 | 测试报告/检测报告
22 | 升级型生物特征采集核验识别设备 | 1、功能：通过采集人体固有的生理特性（如指纹、脸象、虹膜等）和读取证件进行个人身份鉴定核验的设备 | /
|  | 2、主要技术参数要求（1）指纹采集：符合《GA/T 625-2010 活体指纹图像采集技术规范》相关要求 | 测试报告/检测报告
|  | （2）人脸采集：像素≥1600万 | 测试报告/检测报告
|  | （3）虹膜采集：虹膜图像分辨率≥640×480 | 测试报告/检测报告
|  | （4）二代身份证读取：符合《GA450-2013 台式居民身份证阅读器通用技术要求》相关要求 | 测试报告/检测报告
|  | （5）打印功能：①支持条码打印，打印方式：支持热敏/热转印，打印速度≥75mm/s，打印宽度：≥104mm；②支持A4纸打印，打印速度：≥24ppm，分辨率：≥600dpi | 测试报告/检测报告
23 | 文检专用翻拍架 | 1、功能：配合各种现场专用辅助拍摄使用，带有脱影灯箱以及白光侧光源，可以进行白光拍照和脱影拍照 | /
|  | 2、主要技术参数要求（1）产品配置：至少包含2组灯架。每个灯架至少包含：标准光源2只，紫外长波光源及紫外短波光源各2只 | 测试报告/检测报告
|  | （2）有效高度≥980mm | 测试报告/检测报告
|  | （3）有效脱影面积≥2000cm² | 测试报告/检测报告
24 | 照相专用标尺 | 1、最小刻度：1mm | 测试报告/检测报告
|  | 2、长度：≥150mm | 测试报告/检测报告