## 枣庄支队自然灾害应急能力提升项目
枣庄支队自然灾害应急能力提升项目
序号 | 装备名称 | 技术参数
1 | 自制停式单凸轮下降器 | 1、参照《消防用防坠落装备》（XF 494-2023）标准，提供国家消防装备质量监督检验中心或其他国家级权威检验机构出具的检测报告复印件或扫描件。 2、用于绳索救援，带自停、自锁功能的下降器。 3、凸轮制停结构，具备自锁下降功能，即当使用者松开双手后，下降器能自动锁死绳索制停，瞬间制停。可自动锁死操作杆，具有防恐慌功能。 4、下降器侧板能够在挂入锁扣后随时打开关闭，能够在绳索任意位置安装绳索。 5、下降速度≤2m/s。断裂负荷≥20kN、工作负荷≥240kg。 6、重量≤550g。 7、采用或优于铝合金材质。 8、适用绳索直径≥10-13mm。 9、提供中文使用说明书和电子文档，含装备简介、使用注意事项及维护保养等内容。 10、永久性标签内容包括:制造厂名称、地址、联系方式和注册商标。产品名称及型号。生产日期和批号。产品执行标准的代号和RFID芯片（内容根据采购方需要填写）
2 | 自动止坠器 | 1、参照《消防用防坠落装备》（XF 494-2023）标准，提供国家消防装备质量监督检验中心或其他国家级权威检验机构出具的检测报告复印件或扫描件。 2、由能量吸收器、止坠器和安全钩组成，是绳索救援中的重要附件，主要用于安全绳索通过自动止坠器与安全带的胸部或背部挂点相连，让绳索上升操作更加便捷。使用时，不需要人为干预止坠器便可在绳索上自由移动，并且跟随使用者的移动，带有自动锁定功能。 3、材质：侧板、凸轮：铝合金。轮轴：不锈钢，锁扣注塑制成、侧板，边角平滑、无毛刺，轴承平滑无卡顿。 4、带有锁扣的止动倒齿滑轮、断裂强度≥22kN，最大负载≥120kg。 5、安全钩铝合金锻压一体成型，边角平滑、无毛刺，止锁环有防滑处理，开口尺寸≥22mm,纵向拉力≥22kN，横向拉力≥8kN，重量≤70g。 6、重量≤400g 7、可通过绳索直径：10—13mm。 8、配备纸质版和电子版中文使用维护保养说明书，配备专用器材储运箱，防水、防尘、防撞击。 9、永久性标签要求：标签包括如下内容:制造厂名称、地址和注册商标。产品名称及型号。生产日期和批号。产品执行标准的代号和RFID芯片（内容根据采购方需要填写）。
3 | 自动锁定下降器 | 1、参照《消防用防坠落装备》（XF 494-2023）标准，提供国家消防装备质量监督检验中心或其他国家级权威检验机构出具的检测报告复印件或扫描件。2、用于绳索救援，带自停、自锁功能的下降器。 3、具备自锁下降功能，即当使用者松开双手后，下降器能自动锁死绳索制停，瞬间制停。可自动锁死操作杆，具有防恐慌功能。 4、下降器侧板能够在挂入锁扣后随时打开关闭，能够在绳索任意位置安装绳索。 5、下降速度≤2m/s。断裂负荷≥20kN、工作负荷≥240kg。 6、重量≤550g。 7、采用或优于铝合金材质。 8、适用绳索直径≥9-13mm。 9、提供中文使用说明书和电子文档，含装备简介、使用注意事项及维护保养等内容。 10、永久性标签内容包括:制造厂名称、地址、联系方式和注册商标。产品名称及型号。生产日期和批号。产品执行标准的代号和RFID芯片（内容根据采购方需要填写）。
4 | 重型支撑套具 | 1、符合国家相关标准要求，提供国家消防装备质量监督检验中心或其他国家级权威检验机构出具的检测报告复印件或扫描件。 2、由重型支撑套具和稳固保护附件组成，适用于地震、塌方、各种交通事故等现场的支撑工具。 3、重型支撑套具 3.1选用高强度轻型航空铝合金材质，所有部件经阳极涂层处理。 3.2 可手动或气动快速支撑，手动锁紧，可微调，可垂直、水平和斜支撑操作。 3.3 支撑柱≥3种规格，每种规格≥2根，规格一：伸缩范围≥ 600-800mm 。规格二：伸缩范围≥ 900-1400mm。规格三：伸缩范围≥ 1400-2300mm。支撑柱可手动锁紧在任何高度，单根纵向承载能力≥8T。额定轴向支撑顶力≥120kN。 3.4 延长柱≥两种规格，每种规格≥2根：规格一≥300mm、规格二≥500mm。 3.5 配置要求：可组成救援三脚架，配备手动绞盘1个，工作高度≥20m。可组成横梁支撑组套，用于横梁或危墙的支撑固定。 3.6脚踏泵：双活塞设计，设置压力表，压力表精度不低于2.5级，参考尺寸（长×宽×高）：300×150×230mm，充气压力≥0.8Mpa。 3.7整套含手持气动控制器≥2 个、减压阀≥2个、多功能板≥4个、联结器≥4个、万向旋转底座≥4个、5种规格的支撑件≥2个、多功能工具≥1个、脚踏泵≥1个，输气管长度≥8米、输气管数量≥12 根（颜色分别为红、黄各≥4根，绿、蓝各≥ 2 根）、带钩棘轮紧固带≥4 个和三脚架连接件≥1 套。 4、稳固保护附件： 4.1设备包括各类垫块、止滑器、索链、紧固带等，与救生、破拆器材配套使用，起稳固保护作用。 4.2垫块和楔块可以叠放，垫块可锁定并保持稳定，防滑设计，由再生塑料制成。 4.3配置≥2 个梯形楔块、4 个中型楔块、4 个小型楔块、2 个高位垫块、2 个中位垫块、2 个低位垫块。 4.4按照使用单位要求喷涂反光标识。 5、支撑柱及所有部件分类装入储运箱做好固定，并做好标识 。 6、提供中文使用说明书和电子文档，含装备简介、使用注意事项及维护保养等内容。 7、永久性标签内容包括:制造厂名称、地址、联系方式和注册商标。产品名称及型号。生产日期和批号。产品执行标准的代号和RFID芯片（内容根据采购方需要填写）。
5 | 重型防化服 | 1、符合XF 770-2008 《消防员化学防护服装》、GB 24539-2009《防护服装化学防护服通用技术要求》和 GB 24540-2009《防护服装酸碱类化学品防护服》标准的有关要求，提供国家消防装备质量监督检验中心或其他国家级权威检验机构出具的检测报告复印件或扫描件。 2、整套防护服由气密型防火防化服、防化靴、防化手套、隔热手套、隔热脚套等组成，在易自燃、易闪燃化学物质及高浓度、强渗透性液体、气体穿着的防护装备。 3、全封闭型前穿式设计，设有两个单项排气阀，拉链齿为耐拉PVC，采用与防化服相同布料并完全覆盖拉链，拉链盖为魔术搭扣闭合设计。 4、配有PVC面镜，外层覆聚四氟乙烯涂层，可折叠，透光率≥95%，视线良好，无眩晕感。 5、面料为多层防化膜或橡胶和单层玻璃纤维镀铝材料构成，表面平整，无破洞、气泡、脱层、露布、死褶等现象，克重≤500g/㎡，适用环境温度范围约-30℃至90℃，防化膜接缝内外双面热熔胶条密封，连体式袜套设计。 6、单个一体化手套设计具有抗切割、抗穿刺、抗爆燃等性能。 7、防化靴耐压≥5000V，一次注塑成型。 8、整套防护服材料可阻挡沙林毒气（GB）神经毒气（VX）芥子气（HD）等化学战剂8h以上。路易斯毒气4h以上。 9、能阻绝150种以上化学物质，阻挡丙酮、乙腈、丙烯腈、二乙亚硝胺、二甲基甲酰胺、乙酸乙酯、环乙烷、甲醇、硝基苯、氢氧化钠、硫酸、四氯乙烯、四氢呋喃、甲苯、氨气时间均在8h以上。 10、可与内置正压式空气呼吸器和移动供气源配合使用。 11、每套防护服应备有可重复使用的存储袋和防化胶带。 12、配备纸质版和电子版中文使用维护保养说明书，配备专用装备储运箱，防水、防尘、防撞击。 13、永久性标签内容包括:制造厂名称、地址、联系方式和注册商标。产品名称及型号。生产日期和批号。产品执行标准的代号和RFID芯片（内容根据采购方需要填写）。
6 | 肢体固定气囊 | 1、符合国家现行有关标准、规范，提供国家消防装备重量监督检验中心或其他国家级权威检验机构出具的检测报告复印件或扫描件。 2、整套装备由PVC材料制成，表面不易损坏。 3、主要用于固定受伤人员肢体，保护骨折部位免受伤害。 4、分体式，负压原理快速定型。 5、利用专用抽气筒去担架气囊内的空气，使得气囊与人体形状相符并紧贴在一起，对受伤部位起保护作用，避免二次伤害。 6、可进行X光成像、CT及磁共振检查。 7、真空保持时间≥70h。 8、外层材料采用阻燃材料，内衬高强粒子。 9、配备纸质版和电子版中文使用维护保养说明书，配备专用器材储运包，防水、防尘、防刮擦。 10、永久性标签内容包括:制造厂名称、地址、联系方式和注册商标。产品名称及型号。生产日期和批号。产品执行标准的代号和RFID芯片（内容根据采购方需要填写）。
7 | 支撑保护套具 | 1、总体要求符合国家现行有关标准、规范，提供国家消防装备重量监督检验中心或其他国家级权威检验机构出具的检测报告复印件或扫描件。 2、主要用于建筑倒塌、车辆事故等现场支撑保护作业。 3、工作压力：≥0.7MPa，支撑升力：≥3kN，支撑顶力：≥150kN。 4、气动支撑杆参数 规格一、初始长度(mm)：≥600 ，伸展长度(mm)：≥870，重量(kg)： ≤8，伸缩行程(mm)：≥270，数量≥2个。 规格二、初始长度(mm)：≥880，伸展长度(mm)≥1400，重量(kg)：≤ 11，伸缩行程(mm)： ≥520，数量≥2个 . 规格三、初始长度(mm)：≥14020、伸展长度(mm)：≥2350，重量(kg)：≤ 16、伸缩行程(mm)：≥ 950，数量≥1个。 手持气动控制器：重量(kg)：≤1.5，工作压力（MPa）：≧0.8，数量≥1个，脚踏泵≥1个， 5.1 具有单通单控、双通双控（同时或单独控制），也可使多个”手持气动控制器”相互串联使用。 5.2 可以单独接一个气源或同时串联两个气源。脚踏泵：双活塞设计，设置压力表，压力表精度不低于2.5级，参考尺寸（长×宽×高）：300×150×230mm，充气压力≥0.8Mpa。。 5.3 充气或工作时可以实时监控工作压力。 5.4 当超过工作压力时，安全阀自动打开。 6、万向旋转底座：加装于支撑杆底座或顶端，或延长杆上。360°范围全角使用：拥有一个90 °水平支撑角度位、一个45 °斜向支撑角度位、其余角度为30 °以内的任意倾斜角。底座边缘有钉眼，数量≥8个，可钉在物体上。可联接于多功能板，放大受力面积，防止下陷，数量≥4个。 7、多功能板：用于放大受力面积，适用于松软、泥泞地面，防止塌陷，拥有多种固定方式，数量≥4个。 8、联接器：用于将多功能板与万向旋转底座固定联接在一起，数量≥4个。 9、三支撑杆联用底座（2个）：每两个底座可以将三根支撑杆固定连接为一个整体。放大支撑杆的安全工作支撑力，数量≥1个。 10、带钩的棘轮紧固带（4个）：用于将多功能板 、三支杆联用底座牵引在其它固定物上，数量≥3个。 11、冠状支撑件≥2个，犀牛角支撑件≥2个，U形横梁支撑件≥2个，L形横梁支撑件≥2个，表面均有锯齿状设计，增强摩擦力，不同的形状适用于各种不同的救援现场：可快速联接在气动支撑杆或延长杆的顶端。 12、多用途工具≥1个，用于旋转支撑杆的底座，并具备起钉器、凿子、锤子、撬棍等多种工能。 13、调压阀≥1个，将30MPa气瓶压力调节为0.8MPa。 14、输气管≥3根，每根支撑杆1对（2根，红、蓝相配），每根长度≥10m，以及调压阀与手持气动控制器连接管1根，长度≥5m。 15、三角架连接件≥1个，利用三角架连接件可将支撑杆组装成三角架。 16、配备纸质版和电子版中文使用维护保养说明书，配备专用器材储运箱，支撑柱及所有配件分类装入储运箱做好固定，并做好标识。储运箱防水、防尘、防刮擦。 17、永久性标签要求：永久性标签内容包括:制造厂名称、地址、联系方式和注册商标。产品名称及型号。生产日期和批号。产品执行标准的代号和RFID芯片（内容根据采购方需要填写）。
8 | 正压式消防氧气呼吸器 | 1、符合XF632-2006《正压式消防氧气呼吸器》标准，提供国家消防装备质量监督检验中心或其他国家级权威检验机构出具的检测报告复印件或扫描件。 2、闭路式呼吸供气系统，由背带及外壳、呼吸软管及排水阀、高压氧气瓶、减压装置、CO2清净罐、呼吸气囊、压力表及报警器、面罩等组成。 3、产品着装带、带扣、外壳、面罩、呼吸软管阻燃性能试验后，不出熔融现象，续燃时间＜5s。 4、定量供氧量≥1.4L/min，自动补给阀供气量≥80L/min，手动补给阀供气量≥80 L/min，气囊容积≥5L。 5、气瓶容积≥1.5L，可确保作业时间可靠工作。工作压力20MPa。 6、采用超清净CO2吸收单元整体装填方式，氢氧化钙充填量≥1kg。 7、额定防护时间内防护性能要求：吸气中O2浓度≥21%，吸气中CO2浓度≤2%，吸气温度≤32℃，呼气阻力≤600Pa，吸气阻力≤400Pa。 9、呼吸器耐温性能测试：吸气中O2浓度≥21%，吸气中CO2浓度≤1%，吸气温度≤32℃，呼气阻力≤600Pa，吸气阻力≤400Pa。高压系统气密性要求应在30min内不漏气。低压系统气密性在1min内压力下降值≤30Pa。 10、可同步显示气瓶压力。压力表及报警器在开启、关闭及余压为时应可发出警示声响，报警压力（5.5±0.5）MPa，声响≥90dB。机械压力表应带夜视功能。 11、呼吸面罩密封胶体由阻燃硅橡胶制造。面罩材料应经过特殊防雾、耐磨处理，可长时间使用不上雾，面罩总视野＞83%，双目视野＞70%，下方视野＞35°。 12、额定防护时间：2h。 13、整体重量≤11kg。 14、配备纸质版和电子版中文使用维护保养说明书，配备专用装备储运箱，防水、防尘、防撞击。 15、永久性标签内容包括:制造厂名称、地址、联系方式和注册商标。产品名称及型号。生产日期和批号。产品执行标准的代号和RFID芯片（内容根据采购方需要填写）。
9 | 侦查无人机 | 1、总体要求符合国家现行有关标准、规范，提供国家消防装备质量监督检验中心或其他国家级权威检验机构出具的检测报告复印件或扫描件。 2、动力方式：电池供电。 3、旋翼数：4个，机臂采用折叠式设计。 4、折叠后参考尺寸（长×宽×高）≤230×100×100mm，最大起飞重量≥900g。 5、对角线轴距：≥380mm。 6、最大信号有效距离：≥15Km。 7、最大飞行时间≥45min。 8、最大可抗风速≥6级风。 9、全向感知系统：前、后、左、右、上、下均具备视觉或红外避障传感器，能够在探测到障碍物时进行提醒，并自动减速刹车。 10、支持单北斗模式（内置其它定位模块的必须能彻底关闭）。 11、定位悬停精度：垂直：±0.5m，水平：±0.5m，视觉定位悬停精度：垂直：±0.1m，水平：±0.1m。 12、展开时间：从携行状态到起飞状态的展开时间小于30s。 13、最大上升速度≥6m/s，最大下降速度≥6m/s，最大水平飞行速度≥15m/s。 14、图传加密：图传链路支持AES-256加密。 15、降落保护：在自主降落过程中，无人机飞行器能够检测下方地形.当下方地形为不平整地面或水面，飞行器保持悬停，同时通过地面站软件向用户发出警示信息。 16、具备飞行器自检功能，具备低电量自动返航功能，具备信号丢失自动返航功能。 17、相机类型：具有长焦可见光、广角可见光和红外热成像相机。 18、广角相机CMOS≥1/2英寸，广角相机像素≥4800万。 19、长焦相机CMOS≥1/2英寸，长焦相机像素≥1200万。 20、可见光相机变焦倍数：最大支持56倍数字变焦，可见光相机支持4k30p视频录制。 21、红外传感器参考分辨率：640×512，红外传感器帧率：30Hz，支持点测温和区域测温，红外热成像相机支持28倍数码变焦。 22、稳定系统：具备三轴机械增稳云台（俯仰、横滚、平移）。 23、软件功能：支持一键全景功能，支持航点、正射、倾斜、航带、仿地等多种航线作业类型。支持在无人机拍摄的可见光视频与照片上记录拍摄时的坐标和时间。能够接收民航客机的ADS-B广播信息，并能过地面端软件向用户发出附近民航客机预警信息。 24、遥控器、图传系统： 24.1 天线：发射天线≥2个，接收天线≥4个。 24.2 工作频段：支持2.4G、5.8G图传。 24.3 遥控器和显示屏一体化设计。 24.4 显示器分辨率：地面站显示器应采用触摸屏，屏幕显示参考分辨率1920×1080p。 24.5 显示器亮度：显示器亮度≥1000cd/m²。 24.6 重量：≤700g。 24.7 接口：具备Mini-HDMI视频输出接口、SD卡槽、USB接口。 24.8 支持4G图传控制，支持挂载喊话器。 25、整套设备需配备专业防护箱。 26、配件：备用螺旋桨≥2套、备用电池≥2块、充电管家（支持不少于3块电池同时充电）≥1台。 27、无人机图形处理软件：离线永久版1套。具备三维重建可生成高、中、低三种分辨率的实景三维模型，具备二维重建，可根据不同场景分别优化算法，支持激光雷达数据处理，包含轨迹解算、点云与可见光数据精准融合、点云精度优化、地面点提取、DEM生成、作业报告输出，满足高精度点云数据处理。支持辐射校正，输出反射率地图用于遥感科学研究。 28、商业保险时间≥3年。 29、配备纸质版和电子版中文使用维护保养说明书，配备专用装备储运箱，防水、防尘、防撞击。 29、永久性标签内容包括:制造厂名称、地址、联系方式和注册商标。产品名称及型号。生产日期和批号。产品执行标准的代号和RFID芯片（内容根据采购方需要填写）。
10 | 照明呼救套装 | 包括消防员呼救器、手持强光照明灯 消防员呼救器 1、符合GB27900-2011《消防员呼救器》标准，提供国家消防装备质量监督检验中心或其他国家级权威检验机构出具的检测报告复印件或扫描件。 2、由单元线路板、蜂鸣片、发音腔、壳体、防爆电池组、按键组成，用于消防员灭火救援任务时佩戴，为消防员提供自我保护和报警。 3、具备防水、防爆、耐挤压、耐高温等性能，1.5m处跌落3次无损伤。1.5m水深浸水2h实验无渗漏。 4、呼救器结构应完整，表面不有明显的斑点、气泡、裂纹和伤痕。 5、设有佩戴装置，佩带装置佩戴牢固可靠。 6、防爆等级：Ex ib ⅡC T4 Gb，在气爆和尘爆场所均可使用。 7、具备预报警功能、自动报警功能、手动报警功能、低电压报警功能。 8、电源为封闭式充电电池，免拆免维护，并配有充电器。 9、具备方位灯功能。 10、静止至预警时间：30s±2s。 11、预报警时间：15s±2s。 12、连续强报警时间：≥240min。 13、连续工作时间：≥24h。 14、报警声响：≥100dB，发光亮度≥400cd/㎡。 15、防护等级：IP68。 16、质量≤300克（包括电池）。 17、防爆性能应符合GB3836.1—2010和GB3836.2—2010的规定。 18、配备纸质版和电子版中文使用维护保养说明书，配备专用装备储运箱，防水、防尘、防撞击。 19、永久性标签内容包括:制造厂名称、地址、联系方式和注册商标。产品名称及型号。生产日期和批号。产品执行标准的代号和RFID芯片（内容根据采购方需要填写）。
11 | 窄带自组网电台 | 1、符合国家现行有关标准、规范，提供国家消防装备质量监督检验中心或其他国家级权威检验机构出具的检测报告复印件或扫描件。 2、级联要求：级联4跳之后延时≤0.5s。 3、操作要求：操作便捷、支持一键式开机、随地架设、预设频率。 4、兼容性：支持兼容标准PDT对讲机的常规模式。支持与定位设备集成联用。 5、频率范围：350～400MHz。 6、组网要求：支持有线、无线联网以及有、无线混合组网。 7、定位：支持单北斗模式（内置其它定位模块的必须能彻底关闭）。 8、具备有PTT按键、麦克、喇叭、内置爆闪灯。基站须有声音提示及信号强度显示，方便部署。可远程控制声光提示，方便回收。内置公网4G/5G模块。 9、发射功率：10W/25W/45W三档功率可调。 10、防护等级≥IP67(含电口、光口、供电等相关接口)，提供第三方检测机构检测报告。 11、工作时长≥20小时。 12、每台基站提供不少于一块原装备用电池，支持低电量告警提示，电池支持快捷更换，支持电池单独充电,电池自带智能电量显示（关机状态下可查看电池电量）。 13、接口：光纤防水接口、防水航空网口、防水航空接口（不含外接接口）。 14、整机重量（含电池）≤4.5kg。 15、显示屏≥2.0英寸。 16、兼容性要求：能够匹配接入山东消防救援总队采购支队现有的窄带自组网基站，实现无线空口互联互通。 17、提供服务：投标方应根据该项目需要为采购支队提供免费培训，直至使用单位使用人能独立管理、操作，简单维护保养。 18、语音自组网基站产品须具有中华人民共和国工业和信息化部颁发的《无线电发射设备型号核准证》。 19、配备防震携行箱1个，专用金属三角支架1个，防震携行箱可收纳中继设备及配件。 20、配备纸质版和电子版中文使用维护保养说明书。 21、永久性标签内容包括:制造厂名称、地址、联系方式和注册商标。产品名称及型号。生产日期和批号。产品执行标准的代号和RFID芯片（内容根据采购方需要填写）。
12 | 有毒气体探测仪 | 1、符合GB/T 50493-2019《石油化工可燃和有毒气体检测报警设计标准》，提供国家消防装备重量监督检验中心或其他国家级权威检验机构出具的检测报告复印件或扫描件。 2、整套装备由主机、气泵、注气盖、充电电池和充电器等组成。用于探测有毒气体和有机挥发性气体，具备自动识别、防水、防爆性能。 3、检测对象：可实时检测氧气、可燃气(甲烷、丙烷等)、毒气（一氧化碳、硫化氢等）和有机挥发性气体等多种有毒有害气体的浓度，可同时探测种类≥4类（可根据客户需求定制）。 4、检测原理：电化学/催化燃烧。 5、测量响应时间＜30s。 6、报警响应时间≤5s，恢复时间：＜30s。 7、液晶显示，自动背景光，高低危险值报警。 8、线性度：≤±2. 9、连续工作时间≥12h。 10、工作温度：-20℃～+50℃。 11、防爆等级：Ex ib IIC T4 Gb。 12、防护等级：IP67。 13、具有数据实时存储、检索、导出等功能，存储量≥1万条。 14、配备纸质版和电子版中文使用维护保养说明书，配备专用装备储运箱，防水、防尘、防撞击。提供5次探头免费标定服务，并明确探头更换价格。 15、永久性标签内容包括:制造厂名称、地址、联系方式和注册商标。产品名称及型号。生产日期和批号。产品执行标准的代号和RFID芯片（内容根据采购方需要填写）。
13 | 游动止坠器及专用附件 | 1、参照《消防用防坠落装备》（XF 494-2023）标准，提供国家消防装备质量监督检验中心或其他国家级权威检验机构出具的检测报告复印件或扫描件。 2、2、包含游走式止坠器、游动止坠器专用势能吸收器及其附件，向上易于滑动，向下易于制停。有快速下降保护功能发生坠落时能自动锁紧绳索。 3、主体材质：铝合金 侧板厚度：3±0.3mm 参考重量：190g。 4、负荷≥11kN有效承重≥100kg。 5、适用绳径单绳8mm-13mm。 6、配备纸质版和电子版中文使用维护保养说明书，配备专用装备储运箱，防水、防尘、防撞击。 7、永久性标签内容包括:制造厂名称、地址、联系方式和注册商标。产品名称及型号。生产日期和批号。产品执行标准的代号和RFID芯片（内容根据采购方需要填写）。
14 | 音视频布控球 | 1、符合国家现行有关标准、规范，提供国家消防装备质量监督检验中心或其他国家级权威检验机构出具的检测报告复印件或扫描件。 2、采用一体化结构设计，防护等级≥IP66。 3、支持360度全向云台，摄像头像素≥200万，超星光级高清机芯，光学变焦≥30倍，激光夜视距离≥100米。 4、支持GB28181协议标准，压缩标准支持H.265、H.264。支持双码流，图像分辨率支持1920×1080、1280×960、1280×720、720×576、704×576、3640×480、640×360、352×288、320×240，30帧/秒。 5、支持双向语音对讲功能。 6、支持单北斗模式（内置其它定位模块的必须能彻底关闭）。 7、具备WIFI、蓝牙功能。支持5G（移动/电信/联通）全网通。 8、支持双卡、远程无线视频传输。 9、支持双扩展卡存储，单卡扩展存储支持≥128G，支持循环覆盖。 10、兼容性要求：可接入消防图像综合管理平台，通过指挥视频终端可进行调度设备图像、双向对讲、视频参数设置、操作云台等操作。 11、含移动电源、支架、耳机、线材包等。 12、配备纸质版和电子版中文使用维护保养说明书，配备专用装备储运箱，防水、防尘、防撞击。 13、永久性标签内容包括:制造厂名称、地址、联系方式和注册商标。产品名称及型号。生产日期和批号。产品执行标准的代号和RFID芯片（内容根据采购方需要填写）。
15 | 音频生命探测仪 | 1、符合国家现行有关标准、规范，提供国家消防装备质量监督检验中心或其他国家权威机构出具的检测报告复印件或扫描件。 2、整套装备由主机、高灵敏音频采集探头、音频对讲探头、耳麦等组成。 3、音频生命探测仪通过频率调整可有效降低救援现场其他机器干扰声造成的影响可以对被压废墟下的被困者呻吟、呼喊、爬动、敲打、刻划等产出的音频波和振动波进行搜寻并实现快速定位。 4、探测仪主机，屏幕≥13英寸，带有柱形图显示,可将监测到的震动信号转化为柱形图，能够清晰分辨信号来源。 5、无线连接功能：主机和音频探头可通过无线网络自动连接，传输距离≥50米。 6、性能支持8探头探测，配置≥4个音频探头，每个震动探头配备一个磁性吸盘和金属探针。 7、配置≥1个音频对讲探头，线缆长度≥10m，救援者与受困者可利用耳机和音频对讲探头实现语音通话。 8、配置专业降噪耳机：同时对2个音频探头进行监听。 9、工作时间：主机和音频探头连续工作时间≥ 8h。 10、音频探头外壳防护等级≥IP66 。 11、专用器材储运箱1个，可收纳并固定整套设备。 12、提供中文使用说明书及电子文档，含装备简介、使用注意事项及维护保养等内容。 13、永久性标签内容包括:制造厂名称、地址、联系方式和注册商标。产品名称及型号。生产日期和批号。产品执行标准的代号和RFID芯片（内容根据采购方需要填写）。
16 | 移动照明灯组 | 1、符合GB26755-2011《消防移动式照明装置》标准的有关要求，提供国家消防装备重量监督检验中心或其他国家权威机构出具的检测报告复印件或扫描件。 2、设备由灯头、气杆、发电机组成，用于灾害现场的作业照明。 3、灯盘：工作电压：220V,灯头功率：4×500W。 4、连续工作时间：接市电可长时间工作。发电机组一次注满满燃油，连续工作≥8h。 5、伸缩气缸：最大升起高度≥4.5米。 6、发电机组：额定输出电压220V，额定输出功率≥3500W，中心线1m处噪音≤90db。 7、防护等级：IP65，绝缘等级：F。 8、10m处照度：≥100Lx，灯具具备不低于5级抗风等级。 9、重量：≤120kg。 10、抗风等级≥5级。 11、无线遥控距离：≥30m。 12、配件要求：备用灯管1支、气路密封套件1套、火花塞1个、取电插排或转换接头1个。 13、配备纸质版和电子版中文使用维护保养说明书，配备专用装备储运箱，防水、防尘、防撞击。 14、永久性标签内容包括:制造厂名称、地址、联系方式和注册商标。产品名称及型号。生产日期和批号。产品执行标准的代号和RFID芯片（内容根据采购方需要填写）。
17 | 移动照明灯 | 1、符合GB26755-2011《消防移动式照明装置》标准的有关要求，提供国家消防装备质量监督检验中心或其他国家权威机构出具的检测报告复印件或扫描件。 2、整套装备由灯组、充电电池、可伸缩灯杆组成，为事故现场提供照明使用。 3、工作时间：强光≥10h，工作光≥16h，聚光模式强光状态10米中心处照度≥400lx。 4、光源：LED，额定功率：≥50W。 5、连续工作时间：≥8h。 6、升降高度：≥1.2m。 7、灯具应具有强、弱光切换功能，具有闪烁方式的低电压告警功能。满足手提，肩背的携带方式。 8、防爆型式：Ex ib IIC T6 Gb，防护等级：IP66。 9、重量≤8kg。 10、配备纸质版和电子版中文使用维护保养说明书，配备专用器材储运箱，防水、防尘、防撞击。 11、永久性标签要求：标签包括如下内容:制造厂名称、地址和注册商标。产品名称及型号。生产日期和批号。产品执行标准的代号和RFID芯片（内容根据采购方需要填写）。
18 | 移动水带收卷机 | 1、符合国家现行有关标准、规范，提供国家消防装备质量监督检验中心或其他国家级权威检验机构出具的检测报告复印件或扫描件。 2、移动水带收卷机：65/80型水带通用，带电量显示，可根据水带实际长度调节水带收卷完成、停止时间，不会损坏设备及水带。 3、工作电压：DC24V。 4、功率≥200W。 5、50米65/80型水带收卷时间≤150s。 6、可连续工作时间≥1.5h。 7、重量≤20kg。 8、配备纸质版和电子版中文使用维护保养说明书，配备专用装备储运箱，防水、防尘、防撞击。 9、永久性标签内容包括:制造厂名称、地址、联系方式和注册商标。产品名称及型号。生产日期和批号。产品执行标准的代号和RFID芯片（内容根据采购方需要填写）。
19 | 移动式排烟机 | 1、符合GB27901-2011《移动式消防排烟机》标准的有关要求，提供国家消防装备重量监督检验中心或其他国家权威机构出具的检测报告复印件或扫描件。 2、整套装备由汽油机、风机、安全护网、喷雾装置和机架组成，用于灾害现场输送新鲜空气，稀释或抽除有毒有害气体。 3、驱动形式：汽油机。 4、汽油机功率≥3kW。 5、总重量：≤45kg。 6、最大排烟量:≥12000m3/h，风筒角度：±20°。 7、出风口设置安全护网，安全网眼间隙:≤8mm。 8、运行平稳性：最小仰角连续运转20min，自行移动距离≤200mm。 9、运行噪声：≤110dB。 10、燃油箱容量：在额定转速下连续工作大于1h。 11、配备纸质版和电子版中文使用维护保养说明书，配备专用装备储运箱，防水、防尘、防撞击。 12、永久性标签内容包括:制造厂名称、地址、联系方式和注册商标。产品名称及型号。生产日期和批号。产品执行标准的代号和RFID芯片（内容根据采购方需要填写）。
20 | 移动供气源 | 1、符合XF1261-2015《长管空气呼吸器》要求，面罩符合XF124-2013《正压式消防空气呼吸器》要求，提供国家消防装备质量监督检验中心或其他国家级权威检验机构出具的检测报告复印件或扫描件。 2、由气瓶推车、气瓶、高压胶管、气源分配器、减压器、压力表、报警器、中压长管、Y形快接、气体分流管、供气阀、面罩、辅助背带和应急逃生装置组成。是将新鲜空气输送到有毒有害工作环境下供工作人员使用的呼吸装备。 3、使用温度：-30—65℃。 4、供气量≥400L/min。 5、气瓶数量≥4个，单个气瓶容量≥9L，工作压力：30MPa。 6、具备余气报警功能、小车上的气瓶可交替更换，实现不间断供气。 7、气密性测试，压力表压力1min压力降低≤2MPa。 8、在30MPa—2MPa范围内，以呼吸频率25次/min、呼吸流量50L/min进行呼吸，呼吸器的全面罩内应始终保持正压，吸气阻力≤500Pa，呼气阻力≤1000Pa。 9、呼吸器的全面罩内静态压力≤500Pa，不大于排气阀的开启压力。 10、全面罩与供气阀、转换装置与呼吸软管之间的连接强度≥250N。 11、分供气管与转换装置、主供气管与分供气管之间的连接强度≥750N。 12、小车的行走机构应安装刹车装置，摩擦系数≥0.45。 13、配备应急供气装置，碳纤维复合气瓶，气瓶容量3L，内胆为铝合金材质，采用冲压、挤压等工艺制作，不应有焊接，工作压力30MPa。 14、小车上的气瓶压力下降至(5.5±0.5)MPa时，小车上的警报器应发出连续声响警报，直至气瓶压力降至1MPa为止，声强峰值≥90dB(A)。 15、供气管经扭结试验，空气流量的降低≤10%，挤压试验，空气流量的降低≤10%。 16、分供气管压力降至(0.3士0.1)MPa时，转换装置应能将气源自动转换到应急供气装置，报警器声强峰值≥90dB。警报平均耗气量≤5L/min。 17、全面罩总视野保留率≥70%，双目视野保留率≥55%，下方视野≥35°，镜片的透光率≥85%，吸人气体中的二氧化碳含量(按体积比)不大于1%。 18、双减压器设计，通过一组压缩空气瓶向空气呼吸器使用者长时间提供空气，可1人使用，也可同时供2人以上使用。单人使用距离≥60m，双人使用距离≥30m。供气主管≥1根，长度≥60m，供气副管≥2根，长度≥10m。 19、整套装置可分解为多个模块，小车可折叠，各模块可快速拼装。 20、配备纸质版和电子版中文使用维护保养说明书，配备专用装备储运箱，防水、防尘、防撞击。 21、永久性标签内容包括:制造厂名称、地址、联系方式和注册商标。产品名称及型号。生产日期和批号。产品执行标准的代号和RFID芯片（内容根据采购方需要填写）。
21 | 液压万向剪切钳 | 1、符合GB/T 17906-1999《液压破拆工具通用技术条件》的要求，提供国家消防装备重量监督检验中心或其他国家级权威检验机构出具的检测报告复印件或扫描件。 2、主要功能：消防员在灭火或救人时强行开启门窗、拆毁建筑物的装备。 3、刀头旋转角度：可360°旋转，接头为雌雄插头或平面密封式，有锁止功能。 4、最大扩张距离：≥55mm。 5、剪切力：≥15KN。 6、剪切圆钢直径：≥20mmΦ(235材料圆钢)。 7、配有手动液压泵配合刀头使用 8、质量（刀头+手动液压泵）：≤15kg。 9、配备纸质版和电子版中文使用维护保养说明书，配备专用装备储运箱，防水、防尘、防撞击。 10、永久性标签内容包括:制造厂名称、地址、联系方式和注册商标。产品名称及型号。生产日期和批号。产品执行标准的代号和RFID芯片（内容根据采购方需要填写）。
22 | 液压破拆工具组B | 1、符合GB/T 17906-1999《液压破拆工具通用技术条件》的要求，提供国家消防装备重量监督检验中心或其他国家级权威检验机构出具的检测报告复印件或扫描件。 2、整套装备由机动液压泵、液压管、剪切器、扩张器、剪扩器、救援顶杆、手动液压泵组成（可选配撬门器、开缝器等其他液压设备），主要用于建筑倒塌、交通事故等救援现场剪切、扩张、撑顶作业。 3、机动液压泵：双输出可同时连接两个工具同时工作，液压接头拔插可带压操作，四冲程汽油机功率≥2.3kw，液压油量≥3L，重量≤25kg。 4、配备液压软管2套。单管长度≥10m。 5、接头为雌雄插头或平面密封式，有锁止功能。 6、手动液压泵：液压油量≥1.5L，重量≤10kg。 7、剪切器：剪切能力≥32mm圆钢≥10mm板材，剪切开口≥180mm，理论最大剪切力≥1000kN，重量≤19kg。 8、扩张器：最大扩张力≥366kN，距离尖端25mm处最大扩张力≥90kN，扩张距离≥720mm，牵引距离≥500mm，最大牵引力≥58kN，重量≤16.5kg。 9、剪扩器：最大剪切力≥670kN，剪切能力圆钢≥40mm圆钢、板材≥20mm，最大扩张力≥1500kN，扩张距离≥400mm，牵引距离≥350mm，重量≤21kg。 10、液压顶杆：最大撑顶力≥220kN，最大顶升行程≥700mm，最大撑顶长度≥1200mm，重量≤19kg。 11、配件要求：同款液压油1L、防尘帽1套。 12、破拆工具机动泵和手动泵在与水平面成30°的倾斜面上应能正常工作，无异常现象。 13、外表面应光滑平整，无毛刺及加工缺陷，黑色金属表面应进行防锈处理。 14、机动泵从起动至达到额定工况连续进行50次，手动泵动作到额定工作压力连续50次后，应动作正常，无泄报和异常现象。 15、扩张器、剪扩器和撑顶器经密封性能试验后，其最大位移量：扩张器、剪扩器应不大于2mm。撑顶器应不大于1mm。 16、配备纸质版和电子版中文使用维护保养说明书，配备专用仪器储运箱，防水、防尘、防撞击。 17、永久性标签内容包括:制造厂名称、地址、联系方式和注册商标。产品名称及型号。生产日期和批号。产品执行标准的代号和RFID芯片（内容根据采购方需要填写）。
23 | 液压破拆工具组A | 1、符合GB/T 17906-1999《液压破拆工具通用技术条件》的要求，提供国家消防装备重量监督检验中心或其他国家级权威检验机构出具的检测报告复印件或扫描件。 2、整套装备由机动液压泵、液压管、剪切器、扩张器、剪扩器、救援顶杆、手动液压泵组成（可选配撬门器、开缝器等其他液压设备），主要用于建筑倒塌、交通事故等救援现场剪切、扩张、撑顶作业。 3、机动液压泵：双输出可同时连接两个工具同时工作，液压接头拔插可带压操作，四冲程汽油机功率≥2.1kw，液压油量≥3L，重量≤30kg。 4、配备液压软管2套。单管长度≥10m。 5、接头为雌雄插头或平面密封式，有锁止功能。 6、手动液压泵：液压油量≥2L，重量≤12kg。 7、剪切器：剪切能力≥33mm圆钢≥10mm板材，剪切开口≥140mm，最大剪切力≥420kN，重量≤15kg。 8、扩张器：最大扩张力≥60kN，扩张距离≥640mm，牵引距离≥450mm，重量≤18kg。 9、剪扩器：最大剪切力≥25kN，剪切能力≥32mm圆钢、≥10mm板材，最大扩张力≥30kN，扩张距离≥350mm，牵引距离≥350mm，重量≤15kg。 10、液压顶杆：最大撑顶力≥220kN，最大顶升行程≥550mm，最大撑顶长度≥1000mm，重量≤18kg。 11、配件要求：同款液压油1L、防尘帽1套。 12、破拆工具机动泵和手动泵在与水平面成30°的倾斜面上应能正常工作，无异常现象。 13、外表面应光滑平整，无毛刺及加工缺陷，黑色金属表面应进行防锈处理。 14、机动泵从起动至达到额定工况连续进行50次，手动泵动作到额定工作压力连续50次后，应动作正常，无泄报和异常现象。 15、扩张器、剪扩器和撑顶器经密封性能试验后，其最大位移量：扩张器、剪扩器应不大于2mm。撑顶器应不大于1mm。 16、配备纸质版和电子版中文使用维护保养说明书，配备专用仪器储运箱，防水、防尘、防撞击。 17、永久性标签内容包括:制造厂名称、地址、联系方式和注册商标。产品名称及型号。生产日期和批号。产品执行标准的代号和RFID芯片（内容根据采购方需要填写）。
24 | 小型移动照明灯组 | 1、符合GB26755-2011《消防移动式照明装置》标准，提供国家消防装备质量监督检验中心出具的检验报告复印件或扫描件。 2、整套装备由泛光灯、充电电池、可伸缩灯杆组成，为事故现场提供照明使用。 3、电池：锂电池，额定电压≥20V、额定容量≥30Ah。 4、光源：LED，额定功率：110W。 5、连续工作时间：≥8h。 6、升降高度：≥1.8m。 7、警示灯：红/蓝。 8、具有LCD屏幕可直观显示灯具当下操作模式以及电量显示。具有音频接口可用于外接其他音频信号，将设备变为扩音设备。可接入无线/有限麦克风，实现喊话，便于现场扩音指挥调度，人员疏散。 9.防护等级：IP66（灯头），IP65（箱体） 10、重量≤25kg。 11、配备纸质版和电子版中文使用维护保养说明书，配备专用器材储运箱，防水、防尘、防撞击。 12、永久性标签要求：标签包括如下内容:制造厂名称、地址和注册商标。产品名称及型号。生产日期和批号。产品执行标准的代号和RFID芯片（内容根据采购方需要填写）。
25 | 消防员防蜂服 | 1、符合XF3008-2020《消防防蜂服》标准的有关要求，提供国家消防装备质量监督检验中心或其他国家级权威检验机构出具的检测报告复印件或扫描件。 2、由不锈钢网面罩、护目镜、手套、靴子、上衣和裤子连体结构式，适用于消防员在摘除蜂窝等其他特种作业时穿着，防止蚊虫叮咬的防护服装。 3、防蜂服本体面料抗蜇刺力≥0.4N，损毁长度≤100mm，续燃时间≤2s。 4、外观颜色：白色，面料表面加载基材为300g/㎡、粒度为100目的砂纸，在9kPa的压力下，经2000次循环摩擦后，不应被磨穿。 5、经、纬向干态断裂强力≥650N，经、纬向撕破强力≥60N。 6、甲醛含量应符合GB 18401-2010中的B类规定。 7、pH值应符合GB 18401一2010中的B类规定。 8、沾水等级≥3级，拒油性≥3级，接缝断裂强力≥500N。 9、头罩面部如有孔洞设计，则孔洞的孔径≤1mm。 10、头罩总视野保留率≥70%，双目视野保留率≥55%。 11、手套抗蜇刺力不应小于0.6N。 12、割破力不应小于2N，手套掌心面和背面材料的撕破强力≥50N。 13、靴子靴帮材料的最大抗穿刺力≥35N，击穿电压≥5000V时，泄漏电流≥3mA。 14、防蜂服总质量≤4.2kg。 15、配备纸质版和电子版中文使用维护保养说明书，配备专用装备储运箱，防水、防尘、防撞击。 16、永久性标签内容包括:制造厂名称、地址、联系方式和注册商标。产品名称及型号。生产日期和批号。产品执行标准的代号和RFID芯片（内容根据采购方需要填写）。
26 | 消防员单兵图侦系统 | 1、符合国家现行有关标准、规范，提供国家消防装备质量监督检验中心或其他国家级权威检验机构出具的检测报告复印件或扫描件。 2、每套由1部双光融合视传终端（盔式视传终端）、1部双光融合视传终端（腕带式视传终端）、1部嵌入式自组网单兵图传组成。 3、双光融合视传终端（盔装视传终端）主要用于融合微光夜视和红外热成像，可快速确定火点位置，回传灾害现场信息。 3.1 超星光级夜视全彩镜头：采用数字CMOS图像传感器，像素≥1920×1080，像素尺寸≥4.0μm×4.0μm，近红外增强；支持≥54倍模拟增益、≥32倍数字增益；支持2D/3D降噪、数字宽动态、多种图像增强和矫正算法；支持低照度下可看清≥7米处人物面部特征、≥15米处人体轮廓。 3.2 红外热成像镜头：采用非制冷红外焦平面探测器类型，分辨率≥256×192，支持探测距离≥320m、识别距离≥80m、辨认距离≥40m；测温范围≥-10℃～550℃，支持中心点测温和多点测温。 3.3 视频模式：支持可见光、红外热成像、可见光与热成像双光融合三种视频图传模式。 3.4 图像防抖：支持EIS视频防抖图像补偿技术，适应各种复杂运动场景。 3.5 续航：可充电高温电池，续航时间≥3.5小时，支持USB线和座充两种充电方式。 3.6 网络：支持4G全网通；WiFi支持2.4GHz+5.8GHz；具有AP热点模式；支持蓝牙，与腕戴视显终端自动匹配长连接；支持接入自组网设备网络；支持同时接入消防指挥网和公网，无缝自由切换。 3.7 协议：支持TCP/IP、UDP、RTP、HTTP、DHCP、GB/T28181、SIP协议。 3.8 编码：支持H.264视频编码，支持G.711、G.729、OPUS语音编码。 3.9 防护等级≥IP68；支持承受≥2米任意面跌落主要部件与数据安全。 3.10 防爆功能：本安型。 3.11 NFC功能：支持快速管理、自动触碰配对设备。 3.12 存储≥32G。 3.13 盔装支架：支持现有各种统型带滑轨，支持快装快拆支架、视角角度可调节：垂直≥60°,支持定制专用支架。 3.14 机身重量≤180g。 3.15 机身尺寸：长×宽×高≤110mm×60mm×30mm。 3.16 定位：支持单北斗模式（内置其它定位模块的必须能彻底关闭）。 3.17 对接接口：支持设备在山东消防救援总队图像综合管理平台资源树中呈现，指挥中心可通过平台或在外人员随时随地通过手机或电脑实时调取设备第一视角可见光、红外热成像、可见光与热成像融合视频图像，并支持上下线状态、语音通话，定位信息实时获取。 4、双光融合视传终端（腕戴视显终端）主要用于呈现盔装视传终端所传输的灾害信息，解放双手。 4.1 屏幕≥3.5英寸彩色电容屏。 4.2 高清摄像头≥500万像素。 4.3 存储≥64G。 4.4 视频模式：支持查看可见光、红外热成像、可见光与热成像双光融合画面，支持物理功能按键快捷切换。 4.5 录像：支持音视频通信本地录像,支持服务器端远程录像,支持远程拉取录像文件,支持数据线和远程方式采集录像文件。 4.6 网络：支持5G全网通；WiFi支持2.4GHz+5.8GHz；具有AP热点模式；支持蓝牙，与盔装视传自动匹配长连接；支持接入自组网设备网络；支持同时接入消防专网和公网，无缝自由切换。 4.7 协议：支持TCP/IP、UDP、RTP、HTTP、DHCP、GB/T28181、SIP协议。 4.8 编码：支持H.264视频编码，支持G.711、G.729、OPUS语音编码。 4.9 物理按键：提供≥2个物理功能按键，满足消防员佩戴手套时的操作。 4.10 NFC功能：支持快速管理、自动触碰配对设备。 4.11 续航：可充电高温电池，续航时间≥3.5小时，支持USB线和座充两种充电方式。 4.12 防护等级≥IP68；支持承受≥1.5米任意面跌落主要部件与数据安全。 4.13 防爆功能：本安型。 4.14 机身及腕带：支持主机与腕带分离，实现快装快拆；采用V0级别耐高温阻燃材料。 4.15 机身重量≤250g。 4.16 机身尺寸：长×宽×高≤110mm×65mm×25mm。 4.17 定位：支持单北斗模式（内置其它定位模块的必须能彻底关闭）。 4.18 对接接口：支持设备在山东消防救援总队图像综合管理平台资源树中呈现，指挥中心可通过平台或在外人员随时随地通过手机或电脑实时调取设备第一视角可见光、红外热成像、可见光与热成像融合视频图像，并支持上下线状态、语音通话，定位信息实时获取。 5、嵌入式自组网单兵图传 5.1 操作便捷、支持一键式开机、随地架设。 5.2 配置全向天线情况下,视距场景与图像自组网基站间传输距离≥4km，且无线传输速率≥4Mbps。 5.3 工作频段1420～1520MHz；中心频点可调，10MHz和20MHz频宽可调，频点可自动与图像自组网基站保持同步。 5.4 发射功率：1～2W，支持双发双收。 5.5 接口要求：具有HDMI视频和3.5mm音频接口，产品内置音视频编码板，单兵通过DV采集的视频无需通过第三方设备或者平台对接，即可直接接入山东消防救援总队图像综合管理平台。 5.6 防护等级≥IP67。 5.7 整机重量（包含电池）≤1.2kg。 5.8 工作温度范围≥-30℃～65℃。 5.9 工作时长≥6小时，待机时长≥12小时。 5.10 定位：支持单北斗模式（内置其它定位模块的必须能彻底关闭）。 5.11 具备内置不小于2.4寸彩色显示屏幕，可以查看设备状态、链路状态、视频图像传输状态与相邻基站或终端的直线距离等，支持通过屏幕按钮快速配置。 5.12 内置音视频编码模块支持接入消防视频平台，在山东消防救援总队图像综合管理平台资源树目录可直接调取MESH单兵视频资源。 5.13 提供移动端APP和PC端WEB管理工具，支持拓扑呈现、设备和链路状态监测、数据配置等功能。 6、配备纸质版和电子版中文使用维护保养说明书，配备专用装备储运箱，防水、防尘、防撞击。 7、永久性标签内容包括:制造厂名称、地址、联系方式和注册商标；产品名称及型号；生产日期和批号；产品执行标准的代号和RFID芯片（内容根据采购方需要填写）。
27 | 消防员避火防护服 | 1、符合国家现行有关标准、规范，提供国家消防装备质量监督检验中心或其他国家级权威检验机构出具的检测报告复印件或扫描件。 2、由上衣、背带裤、防火手套、防火靴、大视野防紫外线头罩组成，用于消防员深入火焰区短时间灭火或关阀作业时的全身防护装备。 3、服装面料采用多层复合结构，由外层、防火层、耐火隔热层、防水层、阻燃隔热层、舒适层等组合而成，外层采用永久阻燃高强度耐热面料与铝箔复合材料，具有阻燃、耐高温、柔软、防水等性能。 4、腰部宽紧带可调，背部有呼吸器内置袋，满足9L空气呼吸器体积需求。 5、各部位缝制应平整，不有脱线、跳针以及破损等缺陷。 6、服装组合材料在温度为1000℃的火焰上燃烧30s，其内表面的温升≤25℃，具有良好的耐火焰、隔热性能。 7、服装面料的阻燃性能：损毁长度16.6mm，续燃时间≤1.0s，阴燃时间≤2s。 8、服装面料的强力性能：经纬向撕破强力≥32N。 9、服装组合材料的抗辐射热渗透性能：在13.6kW/㎡的辐射热源下辐照2min,其内表面温升不超过25℃。 10、重量≤12㎏。 11、配备纸质版和电子版中文使用维护保养说明书，配备专用装备储运箱，防水、防尘、防撞击。 12、永久性标签内容包括:制造厂名称、地址、联系方式和注册商标。产品名称及型号。生产日期和批号。产品执行标准的代号和RFID芯片（内容根据采购方需要填写）。
28 | 消防用防坠落装备 | 1、符合国家XF494-2023《消防用防坠落装备》标准要求，提供国家消防装备质量监督检验中心或其他国家级权威检验机构出具的检测报告复印件或扫描件。 2、由消防全身式安全吊带、消防轻型安全绳、O型双动自动扣主锁：下降器、止坠器配势能吸收器、150cm锚点扁带组成，主要用于安全带与安全绳等防坠落设备之间的连接，可与多重装备配合使用。 3、消防全身式安全吊带 3.1负荷≥2.67kN。 3.2安全吊带的承重织带宽度40—70mm，能调节尺寸大小，吊带的织带边缘通过热封或其它措施来防止织线松脱。 3.3缝合接口及缝合末端回缝≥13mm，安全吊带的带扣的边角半径≥6mm。 3.4静负荷性能：安全吊带不会从人体上松脱，带扣和调节装置滑移距离≤10mm。 3.5装备环≥4，腿环配有快速卡扣，腰带下方设有连接点，用于连接定位挽索。 4、消防轻型安全绳 4.1应、采用夹芯绳结构，直径不小于9.5mm，但不大于12.5mm。 4.2绳芯采用芳纶长丝制成。 4.3每根绳长度≥20m，绳的两端采用绳环结构收尾，并用同种材料的细绳缝制，缝制距离≥50mm，在扎缝处热封，扎缝处包以裹紧的橡胶或塑料套管，在绳尾处采用热封方式标注永久性标签内容。 4.4最小破断强度≥20kN，当承重达到最小破断强度的10％时，延伸率≤1.2％。 5、O型双动自动扣主锁：轻合金型自动扣主锁，表面进行阳极氧化处理。O形锁适合滑轮和上升器的定位。防钩挂锁鼻防止在扣入和取出设备时发生钩挂。纵向最小断裂强度≥20kN，横向最小断裂强度≥7kN，重量≤80g。 6、下降器：内置单向滑轮的下降器。最大负重≥240kg，用于10.5-11.5mm直径绳索。 7、止坠器配势能吸收器：带有锁定功能。势能吸收器只能与移动止坠器配合使用。可以用于双人救援，最大负重≥240kg。 8、锚点扁带、 8.1尼龙、涤纶等高强材质的封闭的圆环，机缝锁口，缝制线顺直、整齐、牢固，明暗针，针织密度3cm≥12针。 8.2、强度≥22kN，宽度≥16mm，厚度≥1.8mm，圆环长度≥150cm。 9、配备纸质版和电子版中文使用维护保养说明书，配备专用装备储运箱，防水、防尘、防撞击。 10、永久性标签内容包括:制造厂名称、地址、联系方式和注册商标。产品名称及型号。生产日期和批号。产品执行标准的代号和RFID芯片（内容根据采购方需要填写）。
29 | 消防梯15米 | 1、符合XF137-2007《消防梯》标准要求，提供国家消防装备重量监督检验中心或其他国家权威机构出具的检测报告复印件或扫描件。 2、可供消防员登高、跨越高墙，救人时使用。 3、使用优质铝型材制作，表面光滑无毛刺。 4、工作长度：15±0.3m，合并高度：6±0.2m，最小梯宽：350±4mm。 5、梯蹬间距：300±2mm。 6、整梯重量：≤90kg。 7、水平弯曲残余变形比值：≤0.6%。 8、梯蹬弯曲残余变形比值：≤0.09 %。 9、梯蹬剪切强度：梯蹬与侧板的连接处和梯蹬本身无任何断裂迹象。 10、翘曲试验时，任一梯脚均不离地。 11、梯节扭转角为：α顺：≤8°、α逆：≤8°。 12、滑移试验进，各梯脚在整个试验表面无位移现象。 13、单撑脚载荷试验后，撑脚及联接件不出现松动、损伤及变形。 14、侧板悬臂弯曲最大变形值：内弯曲：≤0.8mm、外弯曲：≤0.9mm。 15、侧摇摆试验残余变形比值：≤0.05% 。 16、三节拉梯的两侧撑脚能同时可靠地将第二、第三梯节支撑在工作高度及以下的任何一级梯蹬上。在撑脚安全性试验时，不出现向梯蹬外侧面移动的现象。 17、抗冲击性能试验时撑脚支撑功能始终正常，试验后撑脚及梯蹬无明显变形或损坏。 18、配备纸质版和电子版中文使用维护保养说明书，配备专用装备储运箱，防水、防尘、防撞击。 19、永久性标签内容包括:制造厂名称、地址、联系方式和注册商标。产品名称及型号。生产日期和批号。产品执行标准的代号和RFID芯片（内容根据采购方需要填写）。
30 | 舷外机（含油箱防护罩） | 1、符合国家CB/T 4505-2020舷外机通用技术规范有关标准、规范,提供国家消防装备质量监督检验中心或其他国家权威机构出具的检测报告复印件或扫描件。 2、主要用途：配合舟艇使用，为舟艇提供动力。 3、舟艇舷外机功率≥40hp。排气量:≥700cc。 4、水冷两冲程或四冲程发动机。 5、重量:≤85kg。 6、艉板长轴：550mm，短轴:420mm，可根据需方要求提供。 7、具备钥匙脱离熄火、油门自回位功能。 8、配件要求：备用钥匙1把，简易维修工具1套，备用火花塞1个，漏斗1个（汽油/机油），备用水泵叶轮，螺旋桨、挂机护罩各1个，24L油箱及油管1套。 9、配备纸质版和电子版中文使用维护保养说明书，配备专用装备储运箱，防水、防尘、防撞击。 10、永久性标签内容包括:制造厂名称、地址、联系方式和注册商标。产品名称及型号。生产日期和批号。产品执行标准的代号和RFID芯片（内容根据采购方需要填写）。
31 | 狭小空间排烟机 | 1、符合国家有关标准、规范，提供国家消防装备重量监督检验中心或其他国家权威机构出具的检测报告复印件或扫描件。 2、整套装备由电动机和送风管组成，适用于罐内、隧道内，有毒气体以及烟、粉尘的送排风机。 3、电动机保护装置采用标准装备、安全设计，机器异常发热时，发动机自行停止运转。 4、开关便于操作，并采用抗震防潮能力设计。 5、电 源：220/240VAC，1.7A，电源线长度≥3m，采用10A插头。 6、风 量：2500m3/h。 7、风管直径：≥150mm，长度≥5m。 8、功 率≥500W。 9、重 量：≤15kg。 10、配备纸质版和电子版中文使用维护保养说明书，配备专用器材储运箱，防水、防尘、防撞击。 11、永久性标签要求：标签包括如下内容:制造厂名称、地址和注册商标。产品名称及型号。生产日期和批号。产品执行标准的代号和RFID芯片（内容根据采购方需要填写）。
32 | 无线中继台 | 1、符合国家现行有关标准、规范，提供国家消防装备质量监督检验中心或其他国家级权威检验机构出具的检测报告复印件或扫描件。 2、操作便捷、支持一键式开机、随地架设。 3、单跳无线传输速率≥80Mbps，级联6跳之后最末带宽≥8M。 4、支持512-582MHz或1420-1520MHz工作频段；中心频点可调，10MHz和20MHz频宽可调，支持频段内自动跳频选择干净频点。 5、发射功率：10~20W，支持双发双收。 6、可接入1.4GHz或500MHz单兵终端，且数据吞吐量≥80Mbps。 7、接口要求：光口≥2个，网口≥1个，支持WiFi和4G/5G公网。 8、支持有线（光口、网口）与无线混合组网；基站间可通过有线、无线的方式互联，且终端可在基站间平滑切换，业务不中断。 9、基站具备显示屏幕，可以查看设备状态、链路状态、与相邻基站或终端的直线距离等，支持通过屏幕按钮快速配置。 10、防护等级：≥IP67，防护区域含电口、光口、供电等相关接口。 11、重量：≤6kg。 12、工作温度：-30℃～65℃。 13、工作时长：≥12小时，待机时长≥24小时。 14、仅支持北斗定位。 15、提供移动端APP和PC端WEB管理工具，支持拓扑呈现、设备和链路状态监测、数据配置等功能。 16、具有永久性标志及产品数据标识。 17、配备纸质版和电子版中文使用维护保养说明书，配备专用器材储运箱包，防水、防尘、防撞击、防刮擦。 18、永久性标签要求：标签包括如下内容:制造厂名称、地址和注册商标；产品名称及型号；生产日期和批号；产品执行标准的代号和RFID芯片（内容根据采购方需要填写）。
33 | 无齿锯 | 1、符合国家现行有关标准、规范，提供国家消防装备重量监督检验中心或其他国家级权威检验机构出具的检测报告复印件或扫描件。 2、整套装备由机体、发动机（包括开关，启动拉绳，风门，油门，油门锁，减压阀)、锯片、燃油箱等组成，主要用于切割金属和混凝土材料。 3、3.7kW＜汽油发动机功率＜4.8kW，转速≥5400rpm。 4、切割深度：≥145mm。 5、锯片最大外径≥350mm，锯片中心孔尺寸：≥20/25.4mm。 6、重量≤12㎏。 7、专用仪器储运箱，防水、防尘、防撞击。 8、单缸二冲程风冷式发动机，燃油为（25：1)比例的汽油：机油。 9、配件要求：金属和多功能锯片各5片。 10、配备纸质版和电子版中文使用维护保养说明书，配备专用器材储运箱包，防水、防尘、防撞击、防刮擦。 11、永久性标签要求：标签包括如下内容:制造厂名称、地址和注册商标。产品名称及型号。生产日期和批号。产品执行标准的代号和RFID芯片（内容根据采购方需要填写）。）。
34 | 卫星电话 | 1、符合国家现行有关标准、规范，提供国家消防装备质量监督检验中心或其他国家级权威检验机构出具的检测报告复印件或扫描件。 2、支持双卡双待，支持5G和天通卫星通信制式，具备语音、数据业务、短消息等功能。 3、电话尺寸≤165mm×80mm×9mm，重量≤230g。 4、处理器采用不少于8核设计，核心频率≥3.3GHz。 5、RAM容量≥12GB，ROM容量≥256Gb。 6、屏幕尺寸≥6.5英寸，屏幕分辨率≥2800×1280。 7、电池：锂离子≥5600mAh。 8、配备纸质版和电子版中文使用维护保养说明书，配备专用器材储运箱包，防水、防尘、防撞击、防刮擦。 9、永久性标签要求：标签包括如下内容:制造厂名称、地址和注册商标；产品名称及型号；生产日期和批号；产品执行标准的代号和RFID芯片（内容根据采购方需要填写）。
35 | 卫星便携站 | 1、符合国家现行有关标准、规范，提供国家消防装备质量监督检验中心或其他国家级权威检验机构出具的检测报告复印件或扫描件。 2、支持双卡双待，支持5G和天通卫星通信制式，具备语音、数据业务、短消息等功能。 3、电话尺寸≤165mm×80mm×9mm，重量≤230g。 4、处理器采用不少于8核设计，核心频率≥3.3GHz。 5、RAM容量≥12GB，ROM容量≥256Gb。 6、屏幕尺寸≥6.5英寸，屏幕分辨率≥2800×1280。 7、电池：锂离子≥5600mAh。 8、配备纸质版和电子版中文使用维护保养说明书，配备专用器材储运箱包，防水、防尘、防撞击、防刮擦。 9、永久性标签要求：标签包括如下内容:制造厂名称、地址和注册商标；产品名称及型号；生产日期和批号；产品执行标准的代号和RFID芯片（内容根据采购方需要填写）。 卫星便携站 1、符合国家现行有关标准、规范，提供国家消防装备质量监督检验中心或其他国家级权威检验机构出具的检测报告复印件或扫描件。 2、整体要求：融合卫星通信、Mesh通信、5G通信、WiFi、音视频调度、视频显示、信息管理等多功能业务于一体，现场指挥人员可基于卫星站，实现救援现场多路信息传输、汇集、展示、调度等操作，实现单兵、前指、后指之间的信息联动和协作。包含卫星便携站1套，视频指挥箱1台，移动指挥平板1套。 3、工作频率：发射：14GHz～14.5GHz，接收：12.25 GHz～12.75 GHz。 4、等效口径：≥0.6米。 5、天线增益：发射≥35dBi,接收≥34.5dBi。 6、调整方式：手动调节方位、俯仰、极化，开通展开即可对星使用。 7、通信能力：卫星通信、Mesh通信、4/5G通信、WiFi。 8、对星方式：内置方位俯仰极化传感器，能实时显示卫星站理论角度和实际角度信息；内置简单频谱仪，可查看载波和信标状态；支持智能辅助对星。 9、输出功率：≥16W。 10、调制解调方式：至少包括BPSK、QPSK、8PSK、16APSK。 11、数据速率：上行速率≥4Mbps、下行速率≥12Mbps。 12、指挥平板：触屏显示屏≥8英寸，分辨率≥1200×1920，摄像机前置≥500W，后置≥1200W，支持2.4G/5.8G双模WIFI，内置电池≥11800mAh，三防等级≥IP68，内置麦克风和喇叭，支持会议功能，一键入会，可接入消防图综平台。 13、防护等级：≥IP65。 14、整站开通时间：≤3分钟。 15、入网标准：支持网管和业务双通道，可接入消防救援局卫星主站网管系统；支持网管信令加密传输。 16、业务传输：支持1-14路单兵音视频接入调度；支持现场音视频及单兵佩戴终端数据通过Mesh信道回传至卫星站；支持后指、前指、灾害现场三方语音通话；具备多路本地视频监控、画面按模板显示、多路视频合路回传等能力；支持H.265和H.264，能实现720P以上高清图像传输；可主动调取消防图像综合管理平台内的指挥、监控、卫星、4G等图像资源。 17、便民服务：内置便民电话APP，支持受灾群众通过卫星链路拨打公网电话。 18、外形尺寸：≤700×500×200mm（长×宽×高）。 19、定位功能：仅支持单北斗独立定位模块。 20、整站重量：≤17kg。 21、视频指挥箱： 21.1 便携式一体化设计，集成指挥视频终端、高清显示屏、5G/4G/WIFI/有线网络、高清摄像机、云台控制器、麦克风，大容量电池组等模块，采用手提安全箱结构。 21.2 可接入消防图像综合管理平台，能实现与后方指挥中心进行双向1080P及以上的音视频会议，可实现现场多路视频的接入、浏览、上传、分发等，并可将视频信息投送至现场大屏幕。 21.3 在512Kbps下可传输1080P@30帧高清图像；具有卫星网络模式，在30%丢包率的情况下，可以实现卫星网的多媒体通信。 21.4 需内置1080P前置高清摄像头；HDMI视频高清输入≥1路；网络球机高清输入≥1路。 21.5 需内置1080P液晶显示屏≤13.3寸，HDMI视频输出≥1路；需内置咪头和喇叭，有线手咪输入和输出接口≥1路。 21.6 10/100M以太网口≥1，4G SIM卡≥1，5G SIM卡≥1，内置WIFI。具有网络切换按钮，支持有线、5G、4G、WIFI网络一键切换。 21.7 需内置云台控制器，可控制云台摄像机推拉摇移；需内置大容量锂电池，续航时间≥3小时。 21.8 尺寸：≤480mm×380mm×240mm；重量：≤15KG。 22、永久性标签要求：标签包括如下内容:制造厂名称、地址和注册商标；产品名称及型号；生产日期和批号；产品执行标准的代号和RFID芯片（内容根据采购方需要填写）。
36 | 网架帐篷（40m2） | 1、符合国家现行有关标准、规范，提供国家消防装备质量监督检验中心或其他国家级权威检验机构出具的检测报告复印件或扫描件。 2、满足消防员在野外救援作业时用于住宿、办公、指挥等使用。 3、顶高≥3m,檐高≥1.5m，外宽≥4 m、内宽≥3.5m、使用面积≥37㎡。 4、抗风等级≥8级、顶部可承载积雪厚度≥8cm。 5、帐篷内部采用蛛网状铝合金支撑系统，帐篷主体一体化，在10分钟内可将整个帐篷架设或撤收完毕。 6、侧面各留≥3个窗户，卷帘式带纱窗。 7、内外层材料采用或优于防水牛津布材质。 8、地面材料采用或优于双层涂层pvc混合布材质。 9、配置地垫1块：面积＞帐篷底面积。 10、颜色标识：按照采购方要求提供。整体外观和队徽、名称等标识为彩色反光材料喷涂。 10.每顶帐篷的主体及附件分类包装于一个包装箱内，包装箱带可锁止万向轮。 11.配备纸质版和电子版中文使用维护保养说明书，配备专用器材储运箱包，防水、防尘、防撞击、防刮擦。 12、永久性标签要求：标签包括如下内容:制造厂名称、地址和注册商标。产品名称及型号。生产日期和批号。产品执行标准的代号和RFID芯片（内容根据采购方需要填写）。
37 | 万向单（双）滑轮 | 1、符合《消防用防坠落装备》（XF 494-2023）标准，提供国家消防装备质量监督检验中心或其他国家级权威检验机构出具的检测报告复印件或扫描件。 2、与绳索配合使用，用于重物的提拉。 2、3、万向功能的双滑轮，参考重量：500g，主体材质铝合金，滑轮材质：不锈钢。 3、4、滑轮参考外径:35mm 滑轮参考内径:28mm 。 4、5、断裂符合≥36kN 工作负荷≥5KN。 5、6、适用绳径:单绳8mm-13mm。 6、7、配备纸质版和电子版中文使用维护保养说明书，配备专用器材储运箱包，防水、防尘、防撞击、防刮擦。 8、永久性标签要求：标签包括如下内容:制造厂名称、地址和注册商标。产品名称及型号。生产日期和批号。产品执行标准的代号和RFID芯片（内容根据采购方需要填写）。
38 | 通用安全绳（200米） | 1、满足XF494-2023《消防用防坠落装备》标准。提供国家消防装备质量监督检验中心或其他国家级权威检验机构出具的检测报告复印件或扫描件。 2、安全绳长度按需定制，连续、夹心绳结构，在灭火、抢险救援作业中用于自救和救人的绳索。 3、绳芯采用芳纶或其他优质材料制成，最小破断强度≥36kN，长度≥200m。 4、当承重达到最小破断强度的10%时，延伸率≤5％。 5、安全绳的直径为10.5±0.5mm，经204℃±5℃的耐高温性能时，安全绳不会出现融熔、焦化现象。 6、绳的两端采用绳环结构收尾，并用同种材料的细绳缝制，缝制距离≥50mm，在扎缝处热封，扎缝处包以裹紧的橡胶或塑料套管，在绳尾处采用热封方式标注永久性标签内容。 7、配备纸质版和电子版中文使用维护保养说明书，配备专用器材储运箱包，防水、防尘、防撞击、防刮擦。 8、永久性标签要求：标签包括如下内容:制造厂名称、地址和注册商标。产品名称及型号。生产日期和批号。产品执行标准的代号和RFID芯片（内容根据采购方需要填写）。
39 | 提拉套装 | 1、参照XF494-2004《消防用防坠落装备》标准。提供国家消防装备质量监督检验中心或其他国家级权威检验机构出具的检测报告复印件或扫描件。 2、由万向功能的双滑轮、8.5mm静力绳，O型自动锁、抓绳、收纳袋组成。用于提拉作业的整套绳索救援装备。 3、使用4:1滑轮组，工作长度：3M，工作负荷：400kg。 4、万向功能的双滑轮 4.1参考重量≤500g 主体-材质：铝合金 滑轮材质：钢。 4.2滑轮参考外径:35mm 滑轮参考内径:28mm 外形参考尺寸：154mm×51mm。 4.3断裂符合≥36kN 工作负荷≥5KN。 4.4适用绳径:单绳8mm-13mm。 5.O型自动锁 5.1、铝合金锻压成型，边角平滑、无毛刺，止回环有防滑处理。 4.2、开口尺寸≥18mm,纵向拉力≥22kN，横向拉力≥8kN，重量≤70g。 6、套装附件为：8.5MM静力绳≥13m、万向双滑轮≥2个、O型自动锁≥2个、抓绳≥1个，收纳袋≥1个。 7 、配备纸质版和电子版中文使用维护保养说明书，配备专用器材储运箱包，防水、防尘、防撞击、防刮擦。 8、永久性标签要求：标签包括如下内容:制造厂名称、地址和注册商标。产品名称及型号。生产日期和批号。产品执行标准的代号和RFID芯片（内容根据采购方需要填写）。
40 | 索道滑轮 | 1、参照XF494-2004《消防用防坠落装备》标准。提供国家消防装备质量监督检验中心或其他国家级权威检验机构出具的检测报告复印件或扫描件。 2、参考重量：290g 主体材质铝合金 滑轮材质：不锈钢。 3、滑轮外直径≥28mm 参考外形尺寸：108mm×75mm。 4、断裂符合≥22kN 工作负荷≥5KN。 5、适用绳径:单绳8-13mm。 6、配备纸质版和电子版中文使用维护保养说明书，配备专用器材储运箱包，防水、防尘、防撞击、防刮擦。 7、永久性标签要求：标签包括如下内容:制造厂名称、地址和注册商标。产品名称及型号。生产日期和批号。产品执行标准的代号和RFID芯片（内容根据采购方需要填写）。
41 | 水下摄像机 | 1、符合国家现行有关标准、规范，提供国家消防装备质量监督检验中心或其他国家级权威检验机构出具的检测报告复印件或扫描件。 2、摄像机裸机防水≥5 米，安装配套潜水壳后防水≥40 米。 3、主摄像头像素≥1200 万。 4、支持 4K 视频拍摄、电子防抖、触屏操作。 5、连接方式支持蓝牙、wif、USB-C等。 6、配置≥4块充电电池，配备电池充电器。 7、支持 MicroSD 卡扩展，配置容量≥256GB、传输速度性能优于 UHS-3 的 MicroSD 卡≥1 张。 8、配置原装MAX广角镜头1个，伸缩杆1个，头戴支架1个，挂脖支架1个。 9、配备纸质版和电子版中文使用维护保养说明书，配备专用器材储运箱包，防水、防尘、防撞击、防刮擦。 10、永久性标签要求：标签包括如下内容:制造厂名称、地址和注册商标。产品名称及型号。生产日期和批号。产品执行标准的代号和RFID芯片（内容根据采购方需要填写）。
42 | 水下金属探测仪 | 1、符合国家现行有关标准、规范，提供国家消防装备质量监督检验中心或其他国家级权威检验机构出具的检测报告复印件或扫描件。 2、用于探测水下金属物体，海水或淡水环境中均可使用 。 3、同心圆形开放式搜索线圈直径≥20cm ，最大工作深度≥70m 。 4、采用触摸式按键，具有一键精确定位功能，灵敏度、辨别力和音量可调节。 5、金属探测仪杆组件可折叠，安装皮带可拆卸。 6、重量≤3kg 。 7、配备航空滚塑箱。 8、配备纸质版和电子版中文使用维护保养说明书，配备专用器材储运箱包，防水、防尘、防撞击、防刮擦。 9、永久性标签要求：标签包括如下内容:制造厂名称、地址和注册商标。产品名称及型号。生产日期和批号。产品执行标准的代号和RFID芯片（内容根据采购方需要填写）。
43 | 水下红外夜视仪 | 1.用于水下拍照、录像以及传输水下实时画面。 2.整套工具组包含红外旋转摄像头、液晶显示屏、电源控制盒、防水电缆线、铝合金工具箱。 3.最大工作深度≥100米,水下可视距离≥2.5米, 防水电缆线长度≥100米。 4.红外旋转摄像头可视角度≥90度, 水平旋转角度360度, 垂直旋转角度≥180度,摄像头上配置白光灯≥6 颗、红外灯≥12颗、蓝光灯≥2颗。 5.配置1块彩色液晶显示屏，尺寸≥13寸，分辨率≥800×480dip。 6.配置可充电、可拆卸的锂电池数量≥2块，单块电池满电工作时间≥5小时。 7、配备纸质版和电子版中文使用维护保养说明书，配套便携式设备箱，结构设计合理，实用性强，防水等级IP55。 8、永久性标签要求：标签包括如下内容:制造厂名称、地址和注册商标。产品名称及型号。生产日期和批号。产品执行标准的代号和RFID芯片（内容根据采购方需要填写）。
44 | 双轮异向切割锯 | 1、符合国家现行有关标准、规范，提供国家消防装备重量监督检验中心或其他国家级权威检验机构出具的检测报告复印件或扫描件。 2、整体装备由机体、发动机（包括开关，启动拉绳，风门，油门，油门锁，减压阀)、异向锯片等组成，主要用于灭火救援现场快速切割硬度较高的金属薄片、塑料、电缆等。 3、采用汽油发动机为动力，功率≥3.5kW。 4、采用双锯片异向转动，最大程度提高切割速度和降低切割时的反作用力及震动，并可在多种角度下工作。 5、采用自动冷动润滑系统，在工作时不需外加冷却液。专用工具可快速更换锯片。 6、最大切割深度≥100mm。 7、重量≤15kg。 8、噪音水平：≤101dB。 9、机油泵供油：自动供油。 10、配件要求：提供备用锯片1套（正反共两片），专用工具1套，锯片螺丝3个。 11、配备纸质版和电子版中文使用维护保养说明书，配备专用器材储运箱包，防水、防尘、防撞击、防刮擦。 12、永久性标签要求：标签包括如下内容:制造厂名称、地址和注册商标。产品名称及型号。生产日期和批号。产品执行标准的代号和RFID芯片（内容根据采购方需要填写）。
45 | 手动破拆工具组 | 1、符合GB 32459-2015《消防应急救援装备手动破拆工具通用技术条件》的标准要求，提供国家消防装备重量监督检验中心或其他国家级权威检验机构出具的检测报告复印件或扫描件。 2、整套装备由冲杆、拆锁器、金属切断器、凿子、钎子等部件组成，不少于8件套，主要用于灭火救援现场常规手动破拆。 3、无须额外动力，单人即可操作。 4、手动破拆工具的铸件表面光洁，无裂纹、气孔、缩孔、沙眼等缺陷。 5、单件手动破拆工具的重量≤10 kg，手动破拆工具组总重量≤25 kg。 6、手动破拆工具手柄绝缘，手柄部分浸水2h后绝缘电阻不小于10MΩ。 7、冲击式破拆器尖刃应能凿裂强度等级为C20的混凝土试块，消防腰斧、撬斧尖刃应能凿穿厚度1.5 mm的Q235A钢板，且刃口无明显崩刃和开裂。 8、消防短斧平刃能砍断直径6.5 mm的Q235A圆钢，且刃口无明显卷刃、崩刃和开裂等现象。 9、手动破拆工具如采用焊接工艺，焊缝表面不得有悍瘤、夹渣、裂纹、弧坑等缺陷。 10、配备纸质版和电子版中文使用维护保养说明书，配备专用仪器储运箱，防水、防尘、防撞击。 11、永久性标签内容包括:制造厂名称、地址、联系方式和注册商标。产品名称及型号。生产日期和批号。产品执行标准的代号和RFID芯片（内容根据采购方需要填写）。 视频生命探测仪 1、符合国家现行有关标准、规范，提供国家消防装备重量监督检验中心或其他国家权威机构出具的检测报告复印件或扫描件。 2、整套装备由数字高清晰视频探头和高灵敏音频采集探头、数据传输缆线、配防水软管，LED灯、彩色TFT屏幕、可伸缩一体式主机、可旋转探头、耳麦组成、高容量锂电池等组成。 3、可用于水下勘探、水下搜救以及被埋掩体的孔隙中的勘探。 4、配备长、短探杆和数据传输缆线，满足狭窄空间救援的需要，探杆长度≥5m。 5、防水软管和缆线长度≥20m。 6、音视频探头可实现救援通话，具备录像功能，整体全天候防水设计，可在雨中使用。 7、配白光、普通，红外热成像探头可适用于不同环境，红外分辨率≥480。 8、可视距离5m。 9、摄像头旋转180°。 10、显示器可在强光条件下工作；高亮显示器可调90°、180°、 270°方向观看，尺寸≥9英寸。 防水摄像头防护等级：IP68；整机防护等级IP67。 信噪比：>50dB。 13、存储温度-20℃—70℃。 14、自动限制音量，有效保护使用者听力。 15、充电电池2组，单组电池连续工作时间≥3h。 16、配备纸质版和电子版中文使用维护保养说明书，配备专用装备储运箱，防水、防尘、防撞击。 17、永久性标签内容包括:制造厂名称、地址和注册商标；产品名称及型号；生产日期和批号；产品执行标准的代号和RFID芯片（内容根据采购方需要填写）。
46 | 视频生命探测仪 | 1、符合国家现行有关标准、规范，提供国家消防装备重量监督检验中心或其他国家权威机构出具的检测报告复印件或扫描件。 2、整套装备由数字高清晰视频探头和高灵敏音频采集探头、数据传输缆线、配防水软管，LED灯、彩色TFT屏幕、可伸缩一体式主机、可旋转探头、耳麦组成、高容量锂电池等组成。 3、可用于水下勘探、水下搜救以及被埋掩体的孔隙中的勘探。 4、配备长、短探杆和数据传输缆线，满足狭窄空间救援的需要，探杆长度≥5m。 5、防水软管和缆线长度≥20m。 6、音视频探头可实现救援通话，具备录像功能，整体全天候防水设计，可在雨中使用。 7、配白光、普通，红外热成像探头可适用于不同环境，红外分辨率≥480。 8、可视距离5m。 9、摄像头旋转180°。 10、显示器可在强光条件下工作；高亮显示器可调90°、180°、 270°方向观看，尺寸≥9英寸。 防水摄像头防护等级：IP68；整机防护等级IP67。 信噪比：>50dB。 13、存储温度-20℃—70℃。 14、自动限制音量，有效保护使用者听力。 15、充电电池2组，单组电池连续工作时间≥3h。 16、配备纸质版和电子版中文使用维护保养说明书，配备专用装备储运箱，防水、防尘、防撞击。 17、永久性标签内容包括:制造厂名称、地址和注册商标；产品名称及型号；生产日期和批号；产品执行标准的代号和RFID芯片（内容根据采购方需要填写）。
47 | 湿式潜水衣 | 1、总体要求符合国家现行有关标准、规范，提供国家消防装备质量监督检验中心或其他国家级权威检验机构出具的检测报告复印件或扫描件。 2、2MM厚度氯丁橡胶潜水湿衣 3、面料手感悉尼柔软富有弹性，具有防晒保温等特点 4、使用高级发泡橡胶材质，双面贴合弹性尼龙布，立体剪裁 5、四针六线盲缝，以降低水流进出，增加保温效果 6、后开式拉链，后背固定拉链的魔术贴设计，配有35CM长度拉链带，方便潜水员自行穿脱 7、腋下及后腰位置，使用弹性布设计，增加活动性 8、配备纸质版使用维护保养说明书。 9、配备纸质版和电子版中文使用维护保养说明书，配备专用器材储运箱包，防水、防尘、防撞击、防刮擦。 10、永久性标签要求：标签包括如下内容:制造厂名称、地址和注册商标。产品名称及型号。生产日期和批号。产品执行标准的代号和RFID芯片（内容根据采购方需要填写）。
48 | 热成像仪 | 1、符合《消防用红外热像仪》XF/T 635-2006标准，提供国家消防装备重量监督检验中心或其他国家级权威检验机构出具的检测报告复印件或扫描件。 2、整套装备由热像仪主机、充电电池、充电器、可调节手柄、肩带等组成。 3、主要用于黑暗、浓烟环境中人员搜救或火源寻找。 4、集红外成像和数码成像于一体。 5、探测温度范围：-20～1100℃。 6、温度灵敏度：≤0.1℃（常温下）。 7、波长范围：8～14um。 8、成像5种模式及以上，分辨率：640×480以上。 9、具有摄录和图像冻结功能。 10、内存：≥8G。显示器亮度随外界环境自动调节。 11、120℃时，可使用≥10min。260℃时，可使用≥5min。 12、防护等级：IP67。 13、防爆等级：Ex ib IIC T4 Gb。 14、抗跌落性能：2m坠落无物理损伤。 15、连续工作时间：≥8h。 16、重量：≤3kg。 17、配备纸质版和电子版中文使用维护保养说明书，配备专用装备储运箱，防水、防尘、防撞击。 18、永久性标签内容包括:制造厂名称、地址和注册商标。产品名称及型号。生产日期和批号。产品执行标准的代号和RFID芯片（内容根据采购方需要填写）。
49 | 全身安全吊带 | 1、符合国家XF494-2004《消防用防坠落装备》标准要求，提供国家消防装备质量监督检验中心或其他国家级权威检验机构出具的检测报告复印件或扫描件。 2、负荷≥2.67kN。 3、安全吊带的承重织带宽度40—70mm，能调节尺寸大小，吊带的织带边缘通过热封或其它措施来防止织线松脱。 4、缝合接口及缝合末端回缝≥13mm。 5、安全吊带的带扣的边角半径≥6mm。 6、静负荷性能：安全吊带不会从人体上松脱，带扣和调节装置滑移距离≤10mm。 7、金属部件和金属零件应无棱角、毛刺，不得有裂纹、明显压痕和划伤等缺陷，其边缘应呈弧形。 8、带有衬垫的肩带、可调节的宽大腿环，能让操作者向上向下调整。 9、背部挂点能自由活动，防止在受限空间内发生意外钩挂。 10、装备环≥4。 11、腿环配有快速卡扣。 12、腰带下方设有连接点，用于连接定位挽索。 13、配备纸质版和电子版中文使用维护保养说明书，配备专用器材储运箱包，防水、防尘、防撞击、防刮擦。 14、永久性标签要求：标签包括如下内容:制造厂名称、地址和注册商标。产品名称及型号。生产日期和批号。产品执行标准的代号和RFID芯片（内容根据采购方需要填写）。
50 | 全包裹超轻担架 | 1.总体要求符合国家现行有关标准、规范，提供国家消防装备质量监督检验中心或其他国家级权威检验机构及欧洲质量标准委员会出具的检测报告复印件或扫描件。 2.由担架本体和泡沫浮标构成，包含担架1个，钢制D形环1个，垂直竖井提升绳1条，便携提手绳4条，直升机吊装带2条，担架捆扎带1条，专用可双肩背负担架包1个，可拆卸泡沫浮标1套，浮力≥30磅。 3.担架由柔韧塑料制成，温度-30℃至+40℃时不变形断裂，可垂直或水平吊运或在光滑地面拖拉。 4.担架可卷曲折叠，担架展开后长度≥2m，宽度≥90cm。两侧各有两个提手，左右两边、头部、腿部各一块泡沫浮标。 5.产品具有清晰耐久标志（执行标准、型号、规格。生产厂的名称或商标。生产厂的识别编号、制造时间）和RFID芯片（内容根据需方要求填写）。
51 | 躯体固定气囊 | 1、符合国家现行有关标准、规范，提供国家消防装备重量监督检验中心或其他国家级权威检验机构出具的检测报告复印件或扫描件。 2、整套装备由PVC材料制成，表面不易损坏。 3、主要用于固定受伤人员躯体，保护骨折部位免受伤害。 4、全身式，负压原理快速定型。 5、利用专用抽气筒去担架气囊内的空气，使得气囊与人体形状相符并紧贴在一起，对受伤部位起保护作用，避免二次伤害。 6、可进行X光成像、CT及磁共振检查。 7、真空保持时间≥70h。 8、外层材料采用阻燃材料，内衬高强粒子。 9、配备纸质版和电子版中文使用维护保养说明书，配备专用器材储运包，防水、防尘、防刮擦。 10、永久性标签内容包括:制造厂名称、地址、联系方式和注册商标。产品名称及型号。生产日期和批号。产品执行标准的代号和RFID芯片（内容根据采购方需要填写）
52 | 轻型防化服 | 1、符合XF 770-2008 《消防员化学防护服装》、GB 24539-2009《防护服装化学防护服通用技术要求》和 GB 24540-2009《防护服装酸碱类化学品防护服》标准的有关要求，提供国家消防装备质量监督检验中心或其他国家级权威检验机构出具的检测报告复印件或扫描件。 2、二级化学防护服为连体式结构，红色，双层门襟。由化学防护头罩、化学防护服、化学防护靴、化学防护手套构成，是消防员在处置挥发性固态、液态化学品事件中穿着的用于全身防护服。 3、服装表面平整，无破洞、磨损、脱层和气泡等现象，接缝处缝纫整齐，胶条结实、均匀，无开裂现象。 4、整体抗水渗漏性20min后无渗漏现象，抗化学品渗透时间≥60min。 5、面料撕破强力径向≥140N，纬向≥90N。 6、接缝撕破强力≥140N。耐热老化125℃×12h不粘不脆。 7、手套为橡胶手套，耐刺穿力≥20N。 8、防化靴靴底抗刺穿力≥900N，击穿电压≥5000V，且泄漏电流≤3mA。 9、产品具有清晰耐久标志（执行标准、型号、规格。生产厂的名称或商标。生产厂的识别编号、制造时间）和RFID芯片（内容根据需方要求填写）。
53 | 强制送风机 | 1、符合国家现行有关标准、规范，提供国家消防装备质量监督检验中心或其他国家级权威检验机构出具的检测报告复印件或扫描件。 2、全套由送风机、锂电池、导气软管、滤毒罐、全面罩等部件组成；送风机1个，送风流量≥170L/min；锂电池2块，每块工作时间≥120min；导气软管1根； 3、滤毒罐3个，采用或优于铝材质，透过滤≤0.003%；漏气指数≤0.001%；吸气阻力-3.6～-6.5daPa；滤罐防毒时间≥40min； 4、全面罩 4.1镜片采用或优于硅胶增强聚碳酸酯材质，透光率≥85%；供气量30L/min时，面罩呼气阻力≤98Pa；面罩重量≤500g（不含滤毒罐）； 4.2面罩视野范围：总视野≥75%，双目视野≥60%，下方视野≥40度； 5、配备专用便携箱1个； 6、配备纸质版和电子版中文使用维护保养说明书，配备专用器材储运箱，防水、防尘、防撞击。 7、永久性标签要求：标签包括如下内容:制造厂名称、地址和注册商标；产品名称及型号；生产日期和批号；产品执行标准的代号和RFID芯片（内容根据采购方需要填写）。
54 | 潜水装备套装 | 1、符合国家现行有关标准、规范，提供国家消防装备质量监督检验中心或其他国家级权威检验机构出具的检测报告复印件或扫描件。 2、潜水装备套装包含潜水头套、潜水脚蹼、潜水刀、潜水配重及配重带，潜水灯1个；潜水头套采用氯丁橡胶材质，内层采用复合布料，总厚≥5mm； 7、潜水脚蹼：采用合成橡胶，聚苯乙烯材料，可插入潜水鞋固定卡位； 8、潜水灯：包含潜水灯1个，外壳由ABS树脂材料制成，聚碳酸酯镜头，磁性开关防止浸水，亮度≥1200流明，防水深度≥100m，续航时间：高亮≥4小时，低亮≥7小时，闪亮≥6小时； 9、潜水刀长度≤16cm，具备锯齿及割线孔； 10、配重带：带金属扣，配重每组2kg*6块、1kg*2块，采用铅材质表面塑料包裹； 13、配备纸质版和电子版中文使用维护保养说明书，配备专用器材储运箱，防水、防尘、防撞击。 14、永久性标签要求：标签包括如下内容:制造厂名称、地址和注册商标；产品名称及型号；生产日期和批号；产品执行标准的代号和RFID芯片（内容根据采购方需要填写）。
55 | 千斤顶 | 1、符合国家现行有关标准、规范，提供国家消防装备质量监督检验中心或其他国家级权威检验机构出具的检测报告复印件或扫描件。 2、整套装备由油室、油泵、储油腔、活塞、摇把、油阀等主要部分组成。 3、主要用于交通事故、建筑倒塌救援现场的重载荷撑顶救援。 4、爪式，额定载荷≥10t，中心顶部额定载荷≥20t。 5、自身高度≤350mm。 6、爪部最低高度≤30mm。 7、配备纸质版和电子版中文使用维护保养说明书，配备专用器材储运箱，防水、防尘、防撞击。 8、永久性标签要求：标签包括如下内容:制造厂名称、地址和注册商标；产品名称及型号；生产日期和批号；产品执行标准的代号和RFID芯片（内容根据采购方需要填写）。
56 | 气动切割刀 | 1、符合国家现行有关标准、规范，提供国家消防装备质量监督检验中心或其他国家级权威检验机构出具的检测报告复印件或扫描件。 2、以压缩空气为动力，与正压式空气呼吸器气瓶配套使用，具有对金属、建筑材料的穿、刺、凿、打、切割等功能，包含枪体1个、刀头数量≥5个、螺旋气管1根、免调节恒压输出减压器1只等套件组成; 3、动力：气动。 4、工作压力：≤0.8MPa。 5、破拆枪速度：≥2000次/min；冲击距离：≥8cm。 6、破拆枪全长：≥250mm。 7、连续工作：≥15 min。 8、配备纸质版和电子版中文使用维护保养说明书，配备专用器材储运箱，防水、防尘、防撞击。 9、永久性标签要求：标签包括如下内容:制造厂名称、地址和注册商标；产品名称及型号；生产日期和批号；产品执行标准的代号和RFID芯片（内容根据采购方需要填写）。
57 | 气动起重气垫 | （1）方形救援起重气垫 1、总体要求符合国家现行有关标准、规范，提供国家消防装备监督检验中心或其他国家级权威检验机构出具的检测报告复印件或扫描件。 2、整套装备由减压器，控制阀，高压输气软管，气垫、节流阀、快速接头等配套设施组成，主要用于交通事故、建筑倒塌等现场救援。 3、额定工作压力：1.3MPa；气垫经1.5倍额定工作压力的气密性能试验后，工作正常且无泄漏、无破裂现象。耐高温性能≥70℃；耐压性能（安全系数）≥4倍额定工作压力；爆破压力≥5.2MPa。 4、配有不同规格起重气垫≥4块，气垫表面有采用防滑花纹。参考起重重量9/17/24/36T。 5、9T起重气垫规格：产品参考尺寸（长×宽）：300×300mm；垫体厚度：≥25mm；垫体重量≤3.2Kg；空载高度≥150mm；最大行程≥125mm；最大举升力≥9T。 6、17T起重气垫规格：产品参考尺寸（长×宽）：390×390mm；垫体厚度：≥25mm；垫体重量≤5.2Kg；空载高度≥245mm；最大行程≥220mm；最大举升力≥17T。 7、24T起重气垫规格：产品参考尺寸（长×宽）：460×460mm；垫体厚度：≥25mm；垫体重量≤6.6Kg；空载高度≥260mm；最大行程≥235mm；最大举升力≥24T。 8、36T起重气垫规格：产品参考尺寸（长×宽）：560×560mm；垫体厚度：≥25mm；垫体重量≤11Kg；空载高度≥300mm；最大行程≥275mm；最大举升力≥36T。 9、减压器由阀本体，瓶阀，安全阀，高低压表等组成。压力表量程0-1.6MPa；最大工作压力1.3MPa；控制器由阀本体，开关阀，快速接口，输出管路等组成。阀体材质由铜质材料；高低压表带保护胶套；输出管路带接头保护套。进排气阀通过操纵手柄进行进气、排气、锁气。 10、9T起重气垫≥1个、17T起重气垫≥1个、24T起重气垫≥1个、36T起重气垫≥1个、减压器≥1个、控制器≥1个、双气瓶连接器≥1个、10m三色输气管≥3根、带安全阀门的1m长截流管≥3根、配件便携箱≥1个，气垫专用器材箱≥1套。 11、配备纸质版和电子版中文使用维护保养说明书，配备专用器材储运包，防水、防尘、防刮擦。 12、永久性标签内容包括:制造厂名称、地址和注册商标；产品名称及型号；生产日期和批号；产品执行标准的代号和RFID芯片（内容根据采购方需要填写）。
58 | 门锁破拆工具组 | 1、符合国家标准要求，提供国家消防装备质量监督检验中心或其他国家级权威检验机构出具的检测报告复印件或扫描件。 2、由全角破拆钳、旦型套筒、小C型套筒、大C型套筒、冲锁器、弯刃冲锥、尖冲锥、四方冲头、撬锤、自锁六棱套筒8mm、强扭力扁锥8/10/12mm、冲芯螺锥、拔锁器、L扳手、拨叉镊、圆孔力钳、十字螺锥、探湾拨叉锥、微型照明灯组成，主要用于防盗门的快速破拆。 3、全角破拆钳：用于钳制防盗门面板，面板宽度≥125mm，防盗门框体深度≥25cm。 4、套筒一：旦型，一体锻造，前端为通用旦型锁芯孔，深度≥19mm，深后端为1/2标准件方形套筒。 5、套筒二：小C型，一体锻造，用于切断C级精钢铜质锁体部分，后端为1/2标准件方形套筒。 6、套筒三：大C型，为一体锻造，用于可切断保德安13型通用锁芯。 7、冲锁器：中碳锻钢铸造，筒式冲体，配弯刃冲锥、扁刃冲锥、四方冲头、撬锤、组成，主要用于冲切开缝、内冲锁芯、撬门框使用。 8、扁锥：精钢压铸，配自锁六棱套筒，主要用于冲击王力、十字等锁芯。 9、拔锁器：高碳钢铸造，配六棱扳手，主要用于拔扭铜头类锁芯。 10、圆孔力钳：碳钢铸件，主要用于扭毁凸圆磁性锁芯。 11、拔叉摄：高锰钢铸件，主要用于钳摄葫芦旦型锁芯内拨叉件。 12、冲芯螺锥：精钢铸件，用于配合冲锁器冲断固锁螺丝，取锁芯开锁。后端为1/4标准件方型套筒。 13、探湾拨叉锥：用于较长葫芦旦型锁芯破拆后，内探拨动锁芯拨叉开锁。 14、微型照明：用于复杂小空隙照明时使用。 15、十字螺丝刀：用于破拆期间，拆卸门体螺丝钉。 16、手动破拆工具结构简单、牢固可靠、表面光洁平整，无裂纹、毛刺、磕碰损伤等影响操作和性能的缺陷。 17、工具铸件表面光洁，无裂纹、气孔、缩孔、沙眼等缺陷。 18、工具金属表面采用焊接工艺部分，焊缝表面不得有焊瘤、夹渣、裂纹、弧坑等缺陷。 19、工具采用螺纹连接部分，螺纹不得有烂牙、破损和影响强度的缺陷。 20、工具刃部应规整，使用后无崩刃、卷刃和开裂现象。表面粗糙度Ra值≤6.3μm。 21、工具橡胶手柄套，其表面应无明显凹坑、气泡、夹渣等缺陷，且花纹应规整、清晰。 22、单件破拆工具的重量不超过5kg，工具组重量不超过15kg。 23、工具头部与手柄为非一体结构，其装配牢固，在施加10000N拉力时，无脱落。 24、弯刃冲锥能一次冲凿1cm距离的3mm门铁皮、冲芯螺锥能冲断直径0.6cm的固锁螺丝30次以上，刃口无明显崩刃、卷刃和开裂。 25、总重量：≤14kg。 26、配备纸质版和电子版中文使用维护保养说明书，配备专用器材储运箱，防水、防尘、防撞击。 27、永久性标签内容包括:制造厂名称、地址、联系方式和注册商标；产品名称及型号；生产日期和批号；产品执行标准的代号和RFID芯片（内容根据采购方需要填写）。
59 | 雷达生命探测仪 | 1、符合国家现行有关标准、规范，提供国家消防装备质量监督检验中心或其他国家权威机构出具的检测报告复印件或扫描件。 2、整套装备由天线、发射机、接收机、伺服机系信号处理机和终端设备组成，用于探索和定位地震及建筑坍塌等现场的被困人员。 3、具有二维探测功能，可有效探测被困人员所在具体位置。 4、探测距离：穿透50cm砖混墙体后，静止生命体呼吸≥25m，运动生命体呼吸≥30m。 5、探测静止生命体时，纵向探测精度±10cm，横向探测精度±10cm。 6、探测张角及范围：探测张角≥±60º。 7、探测水平面积≥8000㎡。 8、探测锥体体积≥80000m³。 9、探测仪具备2种以上扫描功能，同时检测、显示3个以上生命体。 10、抗干扰功能：支持多台设备同时工作，每2台设备最小间隔20厘米，互不干扰，并可形成数据合成。 11、开机时间：主机开机启动到能够进行探测的准备时间应≤10s。 12、充电电池2组，单组电池连续工作时间≥10h。 13、整套重量≤12kg。 14、防护等级：≥IP67。 15、配备纸质版和电子版中文使用维护保养说明书，配备专用装备储运箱，防水、防尘、防撞击。 16、永久性标签内容包括:制造厂名称、地址和注册商标；产品名称及型号；生产日期和批号；产品执行标准的代号和RFID芯片（内容根据采购方需要填写）。
60 | 空气充填泵 | 1、符合国家的有关标准、规范要求，充填空气符合GBT 31975-2015 《呼吸防护用压缩空气技术要求》有关标准，提供国家消防装备质量监督检验中心或其他国家权威机构出具的检测报告复印件或扫描件。 2、整套装备由控制系统、电动机、空压机、充装管路、防爆箱、排污桶组成，用于为正压式空气呼吸器气瓶填充空气。 3、压缩机： 3.1、单个压缩机排气量：≥300L/min，工作压力：30MPa。 3.2、电动机类型：三相，380V/50Hz，功率≥6KW，绝缘等级：F，防水等级：IP55。 3.3、自动冷凝排污，自动排放阀。 3.4、压缩空气中润滑剂含量：≤0.5㎎/m³。 3.5、抗震压力表，压力表精度≥2.5级。 3.6、压缩机配备安全阀，具备充满自动停机功能，电脑全自动控制，触摸式液晶屏操作，可显示气体压力、机油压力、机体温度、工作时间、保养时效、故障警告，可手动、自动操作，一键式启动，全自动控制等多种控制选择。 4、防爆箱 4.1.每套充填泵配备防爆充气箱≥2台，单台可同时充瓶数≥2，6.8L和9L气瓶通用设计； 4.2.箱体材质采用厚度≥5mm钢板； 4.3.充气软管承压≥400bar； 4.4.箱体底部开有泄压孔，气瓶爆破时，膨胀的压缩空气通过内、外箱之间的空间和箱体底部泄压孔排出； 4.5.开门连锁装置，开门时自动切断充气回路，关门时自动打开充气回路，关门自锁装置，防止充瓶时及气瓶爆破时门被打开； 5、配备纸质版和电子版中文使用维护保养说明书，配备专用器材储运箱，防水、防尘、防撞击。 6、永久性标签要求：标签包括如下内容:制造厂名称、地址和注册商标；产品名称及型号；生产日期和批号；产品执行标准的代号和RFID芯片（内容根据采购方需要填写）。
61 | 空呼气瓶 | 1、符合GB28053-2011《呼吸器用复合气瓶瓶》国家标准的技术要求，提供国家级权威检验机构出具的检测报告复印件或扫描件。 2、由瓶体、气瓶压力表、气瓶阀组成，与面罩、背托配合使用，为消防员进入缺氧或有毒现场作业时提供呼吸防护。 3、碳纤维复合气瓶，气瓶容量9L，内胆为铝合金材质，采用冲压、挤压等工艺制作，不应有焊接。 4、外层宜采用碳纤维、玻璃纤维等材质，其力学性能满足气瓶制造单位性能的最小值，外层宜采用环氧树脂或改性环氧树脂，气瓶配备气瓶保护套，样式、颜色、内容按照需方要求。 5、气瓶瓶阀的开启方向为逆时针，气瓶瓶阀在开启后应保证不会被无意关闭，如气瓶瓶阀开启后不可锁定，那么开启手轮应至少旋转两周才能达到关闭状态。 5.1 安全膜片爆破压力气瓶瓶阀上应设置安全膜片，其爆破压力应为37 MPa～45 MPa。 5.2 气瓶瓶阀的输出端螺纹为内螺纹，螺纹尺寸为G 5/8。 6、每个气瓶配有保护套（阻燃材质），有防误关装置。工作压力：30MPa，侧开瓶阀，阀头带有橡胶保护功能，防止磕碰。 7、配备纸质版和电子版中文使用维护保养说明书，配备专用器材储运箱，防水、防尘、防撞击。 8、永久性标签要求：标签包括如下内容:制造厂名称、地址和注册商标；产品名称及型号；生产日期和批号；产品执行标准的代号和RFID芯片（内容根据采购方需要填写）。
62 | 可燃气体检测仪 | 1、符合GB15322-2019《可燃气体检测器》，提供国家消防装备质量监督检验中心或其他国家级权威检验机构出具的检测报告复印件或扫描件。 2、整套装备由主机、充电电池、充电器等组成，主要用于检测事故现场多种易燃易爆气体的浓度。 3、可以检测20种以上可燃性气体和浓度，自动校准和归零。 4、检测对象：可在现场实时检测可燃性气体浓度,具备上、下限2个报警点。 5、检测范围：0～100% LEL。 6、测量响应时间≤30s,报警响应时间≤10s，可实现声光报警，连续实时显示被测量气体浓度。 7、工作温度≥-20℃～50℃。 8、连续工作时间≥12h。 9、重 量:≤160g。 10、防护等级≥IP67。 11、防爆等级：Ex ib IIC T4 Gb。 12、配备纸质版和电子版中文使用维护保养说明书，配备专用装备储运箱，防水、防尘、防撞击。提供5次探头免费标定服务，并明确探头更换价格。 13、永久性标签内容包括:制造厂名称、地址、联系方式和注册商标；产品名称及型号；生产日期和批号；产品执行标准的代号和RFID芯片（内容根据采购方需要填写）。
63 | 可漂浮救生担架 | 1、总体要求符合国家现行有关标准、规范，提供国家消防装备质量监督检验中心或其他国家级权威检验机构出具的检测报告复印件或扫描件。 2、具有水上救生、冰面救援和伤员转运多种功能。 3、主要由漂浮板、绑带、头部固定器组成。 4、承重≥150Kg，工程塑料滚塑而成，在转运过程中可进行CPR和心脏按压抢救，在X光照射中不影响成像效果。 5、重量≤8Kg，长度≥1.80m，宽度≥0.45m，厚度≥45mm。 6、漂浮板周边提供多个提手口，可供多人提、扛、抬。 7、配备纸质版和电子版中文使用维护保养说明书，配备专用器材储运箱，防水、防尘、防撞击。 8、永久性标签要求：标签包括如下内容:制造厂名称、地址和注册商标；产品名称及型号；生产日期和批号；产品执行标准的代号和RFID芯片（内容根据采购方需要填写）。
64 | 开缝器 | 1、符合《消防应急救援装备手动破拆工具通用技术条件》（GB 32459-2015）标准；提供国家消防装备质量监督检验中心或其他国家级权威检验机构出具的检测报告复印件或扫描件。 2、用于救援过程中遇有狭小环境时创造空间，配合扩张钳、起重气垫、安全垫块等设备同时使用，解救被困人员或抬起重物实施营救开缝器由手动液压泵驱动； 3、重量≤12kg（不含手动液压泵），额定工作压力≥70MPa， 4、最小楔入缝隙≤6mm，最大开启距离≥50mm，最大开启力≥210kN； 5、配备纸质版和电子版中文使用维护保养说明书，配备专用器材储运箱，防水、防尘、防撞击。 6、永久性标签要求：标签包括如下内容:制造厂名称、地址和注册商标；产品名称及型号；生产日期和批号；产品执行标准的代号和RFID芯片（内容根据采购方需要填写）。
65 | 救援三角架 | 1、符合《救援三脚架》（XF 3009-2020）标准；提供国家消防装备质量监督检验中心或其他国家级权威检验机构出具的检测报告复印件或扫描件。 2、主要用于高台、山岳及井下等事故现场救援,包含三脚架1个、电动绞盘1个、手动绞盘1个,储运箱1个； 3、三脚架1个 3.1材质采用或优于优质铝合金圆管框架，可作临时移动的三角架支点； 3.2三角架顶端装有环形挂钩，支架可伸缩，支架角度可调节； 3.3每个脚部有固定孔，安装时每根支架的地角用拉针和控制锁锁住； 3.4绞架支撑高度≥2m； 3.5支架工作负荷≥800kg； 4、电动绞盘1个 4.1锂电池供电； 4.2工作负荷≥2kN； 4.3阻断力≥3kN； 4.4电机功率≥0.12kW； 4.5工作时间≥6h； 4.6充电时间≤4h； 5、手摇式绞盘1个 5.1工作负荷≥2kN； 5.2阻断力≥3kN； 5.3机械效率≥8：1； 6、牵引滑轮最大承载≥2.5kN； 7、配置绳索长度≥30m； 8、配备能容纳整体器材储运箱1个； 9、配备纸质版和电子版中文使用维护保养说明书，配备专用器材储运箱，防水、防尘、防撞击。 10、永久性标签要求：标签包括如下内容:制造厂名称、地址和注册商标；产品名称及型号；生产日期和批号；产品执行标准的代号和RFID芯片（内容根据采购方需要填写）。
66 | 救生照明线 | 1、总体要求符合GB26783-2011《消防救生照明线》标准，提供国家消防装备质量监督检验中心或其他国家级权威检验机构出具的检测报告复印件或扫描件。 2、整套装备由照明线体、专用配电箱和输入电缆组成，主要用于能见度较低情况下的照明及疏散导向。 3、具备防水、质轻、抗折、耐拉、耐压、耐高温等性能。 4、每盘长度≥100m，可通过防水接头串联使用。 5、供电方式：锂电池直流供电，连续工作时间≥8h；也可连接市电使用。 6、线体上每间隔（2±0.1)m装有红绿导向膜，可指引逃生方向。 7、线体工作电流小，不会对人体生命构成意外伤害及触电事故。 8、线体可反复折叠弯曲，随意剪接，不会影响发光性能。 9、承受拉力≥300N。 10、重量≤14kg。 11、有防爆性能的照明线，其防爆性能应符合GB 3836.1爆炸性环境设备通用要求的规定。 12、连续工作时间内，照明线的发光亮度≥10cd/m²。 13、配备纸质版和电子版中文使用维护保养说明书，配备专用器材储运箱，防水、防尘、防撞击。 14、永久性标签内容包括:制造厂名称、地址、联系方式和注册商标；产品名称及型号；生产日期和批号；产品执行标准的代号和RFID芯片（内容根据采购方需要填写）。
67 | 救生抛投器 | 1、总体要求符合GB-T 27906-2011《救生抛投器》标准，提供国家消防装备质量监督检验中心或其他国家级权威检验机构出具的检测报告复印件或扫描件。 2、整套装备由发射机械装置、储气筒、充气装置、延长枪管、绳包及抛绳等组成。 3、主要用于抛投救生绳、救生圈或锚钩等。 4、机壳材料防腐、耐高压材质制造，抛投器外部配备压力表，可显示充气压力，压力表的量程应能满足工作要求，准确度不得低于1.6级。 5、陆用抛射距离≥80m，水用抛射距离≥60m。 6、发射气瓶及枪体气密性：工作压力下浸水5min无泄漏。 7、救生圈充气后气密性：完全浸入水中1h无泄漏。 8、抛绳直径≥3mm，长度不低于额定抛投距离的1.15倍，抛绳外观应无破损、断裂、拉丝、盘结。 9、破断强度：陆用抛绳≥2.35kN，水用抛绳≥6.07kN。 10、救生圈浮力≥8kg。 11、采用气动收绳，可与空呼气瓶配套使用； 12、采用双肩背包形式，内部设置抛投器各部件、附件固定分区； 13、整体重量≤5kg。 14、配备纸质版和电子版中文使用维护保养说明书，配备专用器材储运箱，防水、防尘、防撞击。 15、永久性标签要求：标签包括如下内容:制造厂名称、地址和注册商标；产品名称及型号；生产日期和批号；产品执行标准的代号和RFID芯片（内容根据采购方需要填写）。
68 | 救生拉杆 | 1、符合国家现行有关标准、规范，提供国家消防装备质量监督检验中心或其他国家级权威检验机构出具的检测报告复印件或扫描件。 2、整套含：伸缩杆1根、浮力球1个、不锈钢弹性捕获器1个、浮力圈1个、爪钩1个、单钩1个、救生绳1根、工具头便携袋1个、伸缩杆便携袋1个； 3、伸缩杆采用或优于碳纤维材质，可漂浮于水面，收缩后长度≤2.4m，伸展后长度≥15m，重量≤4kg； 4、浮力球重量≥800g、浮力≥6Kg； 5、不锈钢弹性捕获器可固定于杆头，最大张开距离≥40cm； 6、浮力圈直径≥550mm、重量≤500g、浮力≥6Kg； 7、爪钩采用不锈钢材质，长度≥20cm； 8、单钩采用不锈钢材质，长度≥20cm； 9、救生绳长度≥30米，可从头到尾穿过救援伸缩杆，确保救援杆捕捉遇险人员后形成安全的绳索保护； 10、配备工具头便携袋，防水尼龙网材质，可放置全部的工具头，伸缩杆便携袋，尼龙防水材质，可手提/肩背； 11、配备纸质版和电子版中文使用维护保养说明书，配备专用器材储运箱，防水、防尘、防撞击。 12、永久性标签要求：标签包括如下内容:制造厂名称、地址和注册商标；产品名称及型号；生产日期和批号；产品执行标准的代号和RFID芯片（内容根据采购方需要填写）。
69 | 静音发电机 | 1、符合《工频汽油发电机组技术条件》（JB∕T 10304-2020）标准；提供国家消防装备质量监督检验中心或其他国家级权威检验机构出具的检测报告复印件或扫描件。 2、发电机额定输出功率≥3.5KW；额定电压≥220V；频率≥50Hz； 3、发动机排量：≥190cc；起落方式为电启动；油箱容量≥6L；自动阻风门功能； 4、1/4 负载时连续运转时间≥10 小时，支持机油保护、过载过流保护功能； 5、距离7米处，噪音≤55dBA； 6、参考尺寸（长×宽×高mm）≤650×450×500；配置实心车轮及拉手； 7、支持多机并机（每台发电机携带1条原装联机线及接地装置），每台发电机配备用插座1个，30 米移动电缆盘1套（配置防止过载的空气开关），单机净重量≤50kg； 8、工作适用温度≥-40-60℃； 9、配备纸质版和电子版中文使用维护保养说明书，配备专用器材储运箱，防水、防尘、防撞击。 10、永久性标签要求：标签包括如下内容:制造厂名称、地址和注册商标；产品名称及型号；生产日期和批号；产品执行标准的代号和RFID芯片（内容根据采购方需要填写）。
70 | 静力绳（200米） | 1、 参照《消防用防坠落装备》（XF 494-2023）标准，提供国家消防装备质量监督检验中心或其他国家级权威检验机构出具的检测报告复印件或扫描件。2、安全绳应采用夹心绳结构,直径：10.5±0.2mm，每米重量，73±5g。 3、绳芯优先选用尼龙材质 聚酰胺绳芯，长度：按需要定制，颜色：按需要定制。 4、试验负荷≥30kN 打结系数1.1mm 打结抗拉力≥22.5kN 极限冲坠次数26 最大冲击力5.5kN，缝合点拉力≥18kN。 5、延伸率应≤5% 外皮滑动率，0mm 缩水率-0.2% 外皮比重36% 内芯比重64%。 6、绳头采用热切割封头，机缝心形环。 7、安全绳经204℃±5℃的耐高温性能试验后，安全绳不应出现融熔、焦化现象。 8、配备纸质版和电子版中文使用维护保养说明书，配备专用器材储运箱，防水、防尘、防撞击。 9、永久性标签要求：标签包括如下内容:制造厂名称、地址和注册商标；产品名称及型号；生产日期和批号；产品执行标准的代号和RFID芯片（内容根据采购方需要填写）。
71 | 角磨机 | 1、产品符合《手持式、可移式电动工具和园林工具的安全，第1部分:通用要求》（GB/T 3883.1-2014）标准；提供国家消防装备质量监督检验中心或其他国家级权威检验机构出具的检测报告复印件或扫描件。 2、由角磨机、锯片、砂轮罩、充电器、辅助工具等组成 3、角磨机： 3.1最大转速8500r/min，裸机重量≥2kg，机身由两段式开关、主轴锁按钮，铝合金齿轮箱、金属防护罩、防滑把手组成。 3.2参考重量≤5.1kg（含电池）； 3.3具备自动保护功能：工具被意外锁定，扭矩限制器将关闭电机；具备防意外重启、缓速启动、恒速控制、机械制动、变速控制和电流限制器等功能； 3.4适用锯片规格：外径≥100mm，内径≥16mm； 4、配备砂轮锯片、金刚石锯片、带锯齿金属锯片，其中 砂轮锯片数量≥100片，金刚石锯片数量≥20片，带锯齿金属锯片≥10片，含同尺寸变径垫圈； 5、单块锂电池容量≥6Ah，充满电时间≤1h，同等规格型号的电池4块； 6、配备纸质版和电子版中文使用维护保养说明书，配备塑料携行箱，内部设隔层可固定角磨机及配件；防水、防尘、防撞击 7、永久性标签要求：标签包括如下内容:制造厂名称、地址和注册商标；产品名称及型号；生产日期和批号；产品执行标准的代号和RFID芯片（内容根据采购方需要填写）。
72 | 激光测距仪 | 1、符合《手持式激光测距仪检定规程》(JJG9662010)标准；提供国家消防装备质量监督检验中心或其他国家级权威检验机构出具的检测报告复印件或扫描件。 2、可探测高度、角度、距离、数据可储存； 3、采用数字电路技术，探测头采用多层全镀膜工艺； 4、测距显示：内置和外置LCD显示； 5、单目使用，测距范围≥1000m； 6、测距精度（300m以内）≤±0.2m，（300m以上）≤±1m； 7、放大倍率≥8倍； 8、测角范围±90°； 9、倾角精度≤±1°； 10、高度范围：1000m距离内能显示测量高度； 11、工作温度：-10至＋50℃,单块电源≥1000mah，充电锂电池2块,整机防护等级≥IP54； 12、配备纸质版和电子版中文使用维护保养说明书，配备专用器材储运箱包，防水、防尘、防撞击、防刮擦。 13、永久性标签要求：标签包括如下内容:制造厂名称、地址和注册商标；产品名称及型号；生产日期和批号；产品执行标准的代号和RFID芯片（内容根据采购方需要填写）。
73 | 机动链锯 | 1、总体要求符合国家现行有关标准、规范，提供国家消防装备质量监督检验中心或其他国家级权威检验机构出具的检测报告复印件或扫描件。 2、整套装备由机体、发动机（包括开关，启动拉绳，风门，油门，油门锁，减压阀)、链条、燃油箱等组成。 3、主要用途：用于切割各类木质结构障碍物。 4、单缸二冲程风冷式发动机，燃油为（25：1)比例的汽油：机油。 5、功率：≥2.8kw，排量≥55cc。 6、重量：≤5.6㎏。 7、导板尺寸：≥450mm。 8、机油润滑性能良好，链条润滑油具有优异的防磨损性能，保证链条在导板中运行畅通无阻。 9、导板端部带有导轮。 10、安全性能：主机上装有多处防止人身伤害防护装置，机器的任何故障均能保证人身不受伤害。 11、配件要求：提供1条备用链条、配油器、备用火花塞、火花塞套筒。 12、配备纸质版和电子版中文使用维护保养说明书。 13、永久性标签内容包括:制造厂名称、地址、联系方式和注册商标；产品名称及型号；生产日期和批号；产品执行标准的代号和RFID芯片（内容根据采购方需要填写）。
74 | 毁锁器 | 1、符合GB 32459-2015《消防应急救援装备手动破拆工具通用技术条件》标准，提供国家消防装备质量监督检验中心或其他国家级权威检验机构出具的检测报告复印件或扫描件。 2、整套装备由专用特种钻头螺丝，锁芯拔除器、锁芯切断器、换向扳手、专用电钻、锁舌转动器、电池、充电器、除锈润滑剂、石墨、定位器等组成。 3、主要用于防盗门及汽车锁等快速破拆。 4、充电式电钻速度：≥1800r/min；最大钻距：≥45N.m；钻夹头：≥12mm。 5、钢材/木材/混凝土最大钻孔能力分别为：≥12/≥42/≥12mm。 6、电池组容量：≥2.2Ah，重量：≤1kg。 7、总质重：≤10kg。 8、手动破拆工具的铸件表面光洁，无裂纹、气孔、缩孔、沙眼等缺陷。 9、配备纸质版和电子版中文使用维护保养说明书，配备专用装备储运箱，防水、防尘、防撞击。 10、永久性标签内容包括:制造厂名称、地址、联系方式和注册商标；产品名称及型号；生产日期和批号；产品执行标准的代号和RFID芯片（内容根据采购方需要填写）。
75 | 化学氧自救呼吸器 | 一套包括5个化学氧自救呼吸器 1、符合《化学氧消防自救呼吸器》（XF411-2003）标准；提供国家消防装备质量监督检验中心或其他国家级权威检验机构出具的检测报告复印件或扫描件。 2、结构要求：呼吸器应由防护头罩、面罩、药罐、贮气袋、通气管组成，连接应牢固可靠，在不借助工具的情况下应不可拆开，不可使用快接连接； 3、非一次性产品，硬质全隔绝面罩可重复使用，药罐及储气袋可更换。 4、全隔绝面罩可重复使用，与生氧系统可实现快速更换，生氧罐位于气囊外部； 5、呼吸器的额定防护时间：30min，佩戴质量：≤1300g； 6、全隔绝面罩材料具备阻燃、隔热性能，在防护时间内，吸气温度≤35℃； 7、防护时间2min内，氧气浓度＞17%，其余有效防护时间内氧气浓度≥21%,二氧化碳最大浓度≤3%，平均不超过1.5%； 8、吸气阻力：≤150Pa，呼气阻力：≤550Pa； 9、全隔绝面罩配雨刷除雾装置,可有效去除面罩内水雾； 10、生氧剂：超氧化钾； 11、眼区漏气系数≤ 8%。 12、呼吸区漏气系数≤ 3%。 13、配备纸质版和电子版中文使用维护保养说明书，配备专用器材储运箱包，防水、防尘、防撞击、防刮擦。 14、永久性标签要求：标签包括如下内容:制造厂名称、地址和注册商标；产品名称及型号；生产日期和批号；产品执行标准的代号和RFID芯片（内容根据采购方需要填写）。
76 | 滑轮套装 | 总体参照《消防用防坠落装备》（XF 494-2023）标准，提供国家消防装备质量监督检验中心或其他国家级权威检验机构出具的检测报告复印件或扫描件。 2、包含小滑轮1个、单滑轮1个、双滑轮1个、单向滑轮1个 5、适用绳径:单绳，8m-13mm。 3.滑轮外径:60mm 滑轮内径:45mm 4.抗拉强度≥36kN 工作强度≥5KN。 5、配备纸质版和电子版中文使用维护保养说明书，配备专用器材储运箱包，防水、防尘、防撞击、防刮擦。 6、永久性标签要求：标签包括如下内容:制造厂名称、地址和注册商标；产品名称及型号；生产日期和批号；产品执行标准的代号和RFID芯片（内容根据采购方需要填写）。
77 | 护绳关节/护轮 | 1、 总体参照《消防用防坠落装备》（XF 494-2023）标准，提供国家消防装备质量监督检验中心或其他国家级权威检验机构出具的检测报告复印件或扫描件。2、用于绳索救援，护绳梯能有效地保护在使用中受到拉力的绳索，免遭特殊地形(墙角、岩石)的磨损和切割。 3、主体材质：铝合金 快速连接器材质：椭圆钢锁。 4、重量≤1000g。 5、配备纸质版和电子版中文使用维护保养说明书，配备专用器材储运箱包，防水、防尘、防撞击、防刮擦。 6、永久性标签要求：标签包括如下内容:制造厂名称、地址和注册商标；产品名称及型号；生产日期和批号；产品执行标准的代号和RFID芯片（内容根据采购方需要填写）。
78 | 红外生命探测仪 | 1、符合国家现行有关标准、规范，提供国家消防装备质量监督检验中心或其他国家级权威检验机构出具的检测报告复印件或扫描件。 2、设备由显控屏、红外视频探头、水下视频探头、蛇眼探头、伸缩杆、延长线及其他配件组成； 3、显控屏≥13英寸，主机具备录制、存储功能，存储容量≥256G； 4、红外视频探头 4.1红外探头具备热成像功能，红外分辨率≥640×480； 4.2探头外径≤40mm，可实现双向语音对讲 ； 4.3探头前端内置≥8 颗红外灯，具有定位功能 ； 4.4探头可旋转，旋转角度≥270°，探头可与可伸缩探杆探杆配合使用； 4.5可根据人体温度显示伪彩画面，探测距离≥30m ； 5、水下视频探头 5.1探头前端另内置≥6 颗 LED 补光灯，灯光亮度强弱可调 ； 5.2探头外径≤40mm ； 5.3视频分辨率≥720P； 5.4防护等级≥IP68； 5.5探头可旋转，旋转角度≥270°探头可与可伸缩探杆探杆配合使用； 6、蛇眼探头 6.1探头外径≤10mm； 6.1探头长度≥3m； 6.2探头前端内置≥4颗 LED 补光灯，灯光亮度强弱可调；探头可与可伸缩探杆探杆配合使用 7、配置可伸缩探杆≥3m、通用延长线≥20m； 8、主机一次充电工作时长≥8h； 9、专用器材储运箱1个，可收纳并固定整套设备； 10、配备纸质版和电子版中文使用维护保养说明书，配备专用器材储运箱包，防水、防尘、防撞击、防刮擦。 11、永久性标签要求：标签包括如下内容:制造厂名称、地址和注册商标；产品名称及型号；生产日期和批号；产品执行标准的代号和RFID芯片（内容根据采购方需要填写）。
79 | 横渡大直径滑轮 | 总体参照《消防用防坠落装备》（XF 494-2023）标准，提供国家消防装备质量监督检验中心或其他国家级权威检验机构出具的检测报告复印件或扫描件。 2、滑轮材质：侧板、滑轮:铝合金；轮轴：不锈钢，边角平滑、无毛刺，轴承平滑无卡顿。 3、滑轮外径:60mm 滑轮内径:45mm ，重量≤250g 4、断裂负荷≥36KN，工作荷载≥5KN，使用绳索：8-11mm。 5、配备纸质版和电子版中文使用维护保养说明书，配备专用器材储运箱包，防水、防尘、防撞击、防刮擦。 6、永久性标签要求：标签包括如下内容:制造厂名称、地址和注册商标；产品名称及型号；生产日期和批号；产品执行标准的代号和RFID芯片（内容根据采购方需要填写）。
80 | 航空运输箱 | （1）大号物资运输箱（滚塑箱）。 1、总体要求符合国家现行有关标准、规范，提供国家消防装备质量监督检验中心或其他国家级权威检验机构出具的检测报告复印件或扫描件。 2、大号参考尺寸(长×宽×高)：≤1200×800×600mm，颜色为按照需方要求提供。 3、优选PE材料、滚塑工艺一体成型，边缘无毛刺，设置加强筋，多个箱体可无缝叠加。 4、箱体为独立上开盖结构，设有限位钢丝绳防止过翻。 5、上下箱体由不锈钢搭扣链接，箱体外部可安装空投挂钩，箱体四周安装提手，提手采用不锈钢材质，外包橡胶圈，顶部、底部凸凹筋设计，底部可安装移动式脚轮。 6、锁扣采用不锈钢设计，锁紧度可调。 7、整箱耐腐蚀，耐高低温，抗压、抗冲击、防水等级≥IP65。 8、大号重量≤35Kg。 9、配备纸质版和电子版中文使用维护保养说明书；配备专用装备储运箱，防水、防尘、防撞击。 10、永久性标签内容包括:制造厂名称、地址和注册商标；产品名称及型号；生产日期和批号；产品执行标准的代号和RFID芯片（内容根据采购方需要填写）。 （2）中号物资运输箱（滚塑箱） 1、总体要求符合国家现行有关标准、规范，提供国家消防装备质量监督检验中心或其他国家级权威检验机构出具的检测报告复印件或扫描件。 2、中号参考尺寸(长×宽×高)：≤800×600×540mm，颜色为按照需方要求提供。 3、优选PE材料、滚塑工艺一体成型，边缘无毛刺，设置加强筋，多个箱体可无缝叠加。 4、箱体为独立上开盖结构，设有限位钢丝绳防止过翻。 5、上下箱体由不锈钢搭扣链接，箱体外部可安装空投挂钩，箱体四周安装提手，提手采用不锈钢材质，外包橡胶圈，顶部、底部凸凹筋设计，底部可安装移动式脚轮。 6、锁扣采用不锈钢设计，锁紧度可调。 7、整箱耐腐蚀，耐高低温，抗压、抗冲击、防水等级≥IP65。 8、中号重量≤25Kg。 9、配备纸质版和电子版中文使用维护保养说明书；配备专用装备储运箱，防水、防尘、防撞击。 10、永久性标签内容包括:制造厂名称、地址和注册商标；产品名称及型号；生产日期和批号；产品执行标准的代号和RFID芯片（内容根据采购方需要填写）。
81 | 哈利根铁铤 | 1、符合GB 32459-2015《消防应急救援装备手动破拆工具通用技术条件》的标准要求，提供国家消防装备质量监督检验中心或其他国家级权威检验机构出具的检测报告复印件或扫描件。 2、整套装备具备击打、刺、撬、拧、劈等多种破拆功能，主要用于灭火救援现场常规手动破拆。 3、一端为十字撬，一段为金属切割器，型号：24英寸，材质：合金钢，表面防锈处理。 4、拔钉器与十字撬固为一体工具，工具头刃口硬度 ≥50HRC；撬头载荷≥8000N，且刃口应无明显卷刃、崩刃和开裂等现象。 5、手柄具备防滑功能，十字撬撬头最小楔入缝隙≤3mm,尺寸≥900mm。 6、金属切割器可切割钢板厚度≥3mm，且刃口无明显卷刃、崩刃开裂； 8、配备纸质版和电子版中文使用维护保养说明书，配备专用器材储运箱包，防水、防尘、防撞击、防刮擦。 9、永久性标签要求：标签包括如下内容:制造厂名称、地址和注册商标；产品名称及型号；生产日期和批号；产品执行标准的代号和RFID芯片（内容根据采购方需要填写）。
82 | 滚钩 | 1、符合国家现行有关标准、规范，提供国家消防装备质量监督检验中心或其他国家级权威检验机构出具的检测报告复印件或扫描件。 T 2、整套由三角拉杆、拖拽牵引绳、锚钩、不锈钢铰链、储运箱组成，用于水域救援现场打捞作业； 3、三角拉杆可折叠，采用或优于不锈钢的防腐材质，拉杆底端配置可拆卸排钩，数量≥6套，每套间距≥12cm； 4、三角架承重≥200kg，保持5min，卸载后无变形现象； 5、拖拽牵引绳≥10m，强度≥28kN； 6、锚钩采用不锈钢材质，三爪设计、直径≥8mm，长度≥5cm；数量≥50枚。 7、铰链采用不锈钢材质，长度≥20cm，两端设置梅陇锁连接装备；数量≥10根。 8、配备纸质版和电子版中文使用维护保养说明书，配备专用器材储运箱包，防水、防尘、防撞击、防刮擦。 9、永久性标签要求：标签包括如下内容:制造厂名称、地址和注册商标；产品名称及型号；生产日期和批号；产品执行标准的代号和RFID芯片（内容根据采购方需要填写）。
83 | 挂钩套装 | 1、总体参照《消防用防坠落装备》（XF 494-2023）标准，提供国家消防装备质量监督检验中心或其他国家级权威检验机构出具的检测报告复印件或扫描件。 2、包含0型自动锁4个，D型自动锁2个，梨形自动锁2个，异型自动锁4个。 3、0型钩、 3.1铝合金锻压成型，边角平滑、无毛刺，止回环有防滑处理。 3.2、开口尺寸≥18mm,纵向拉力≥22kN，横向拉力≥8kN，重量≤70g。 4.梨形钩 4.1铝合金锻压成型，边角平滑、无毛刺，止回环有防滑处理。 4.2开口尺寸≥23mm,纵向拉力≥27kN，横向拉力≥8kN，闸门开启拉力≥7kN。 5、D型锁、 5.1铝合金锻压成型，边角平滑、无毛刺，止回环有防滑处理。 5.2开口尺寸≥22mm,纵向拉力≥22kN，横向拉力≥8kN。 6、异型自动锁 铝合金锻压成型，滚珠轴承。纵向拉力≥20KN,拉力≥ 横向7KN, 参考重量：137g，绳索使用范围：8-12mm，闸门开度：24mm。 7、配备纸质版和电子版中文使用维护保养说明书；配备专用装备储运箱，防水、防尘、防撞击。 :8、永久性标签内容包括:制造厂名称、地址和注册商标；产品名称及型号；生产日期和批号；产品执行标准的代号和RFID芯片（内容根据采购方需要填写）。
84 | 公网集群对讲机 | 1、符合国家现行有关标准、规范，提供国家消防装备质量监督检验中心或其他国家级权威检验机构出具的检测报告复印件或扫描件。 2、支持 GSM900/DCS1800/FDD-LTE/TDD-LTE/TD-SCDMA/WCDMA等制式。 3、支持单北斗模式（内置其它定位模块的必须能彻底关闭），定位精确度: ≤10M。 4、指示灯支持主呼、被呼双色指示。 5、具有开关机和音量调节旋钮。 6、电池容量≥4000mAh。 7、单组人数 2000 人以上。 8、防护等级≥ IP67。 9、含不少于5年的通信费、平台使用费。 10、可通过平台直接接入方式进入现有总队公网集群对讲平台，不得采用中转或背靠背方式间接实现通信。 11、永久性标签内容包括:制造厂名称、地址、联系方式和注册商标；产品名称及型号；生产日期和批号；产品执行标准的代号和RFID芯片（内容根据采购方需要填写）。
85 | 工作定位挽索 | 1、总体符合《消防用防坠落装备》（XF 494-2023）标准，提供国家消防装备质量监督检验中心或其他国家级权威检验机构出具的检测报告复印件或扫描件。 2、由绳索和月牙调节器组合制作而成，属于个人保护装置，在固定保护点上，可以任意调节挽索长度，当长度调节至适合的工作面时，可以放开双手，起到制停保护作用,也可作为延长下降使用 3、固定端长≥65cm 可调端调节范围：30-125cm 参考重量：190g。 4、主绳材质：尼龙，绳直径9.5±2mm， 金属：铝合金。 5、工作强度≥5kN，抗拉强度≥36kN。 6、配备纸质版和电子版中文使用维护保养说明书；配备专用装备储运箱，防水、防尘、防撞击。 7、配备纸质版和电子版中文使用维护保养说明书；配备专用装备储运箱，防水、防尘、防撞击。 8、永久性标签内容包括:制造厂名称、地址和注册商标；产品名称及型号；生产日期和批号；产品执行标准的代号和RFID芯片（内容根据采购方需要填写）。
86 | 高倍数泡沫发生器 | 1、符合GB50196-1993《高倍数、中倍数泡沫灭火系统设计规范》标准要求，提供国家消防装备质量监督检验中心或其他国家权威机构出具的检测报告复印件或扫描件。 2、整套装备由泡沫发生器、比例混合器、导泡桶组成，用于事故现场配合高倍数泡沫使用。 3、工作水压：0.5～1.0Mpa。 4、混合液：≥33L/s。 5、发泡倍数：≥201。 6、重量：≤50kg。 7、混合比：3%～6%。 8、配备纸质版和电子版中文使用维护保养说明书；配备专用装备储运箱，防水、防尘、防撞击。 9、永久性标签内容包括:制造厂名称、地址和注册商标；产品名称及型号；生产日期和批号；产品执行标准的代号和RFID芯片（内容根据采购方需要填写）。
87 | 复杂地形组合式救援支架 | 1、总体要求符合国家现行有关标准、规范，提供国家消防装备质量监督检验中心或其他国家级权威检验机构检测报告复印件或扫描件。 2、适合于山地救援，是担架或绳索技术员进出低岩角常使用的救援器材，目的为提高进出效率，并且避开绳索与岩角、岩面的摩擦而更增加拖拉效率。 3、由全套包括但不限于：连接头1件，连接头滑轮1个，连接头销钉4件，附件背包1个，内支腿3件，外支腿7件，支腿销钉11件，支腿包（带肩带）3个，平支脚3件，尖支脚3件，支脚销钉6件，支脚包2个，销钉包1个，销钉标记绳21根，收紧扁带3个， 12m鸡爪绳1根。 4、可以组成三脚架，并且可以分别调节三角架每个支撑腿的长度，连接头可以组合成三角形、A型、斜A型或起重支架，建立系统时三脚架顶部直接安装滑轮作为支撑点，高度调节范围：普通高度≤2.7m，加长高度≥3.7m，安全承重≥270kg，最小断裂强度≥36kN。 5、可以组成门式桥架，并且支腿高度可调，横梁有安装滑轮的支撑点，安全承重≥270kg，最小断裂强度≥36kN。 6、材质优先选择高强度铝合金或其他轻质结构，整套系统重量≤50kg。 7、配备纸质版和电子版中文使用维护保养说明书；配备专用装备储运箱，防水、防尘、防撞击。 8、永久性标签内容包括:制造厂名称、地址和注册商标；产品名称及型号；生产日期和批号；产品执行标准的代号和RFID芯片（内容根据采购方需要填写）。
88 | 浮艇泵 | 1、符合GB6245-2006《消防泵》标准，提供国家消防装备质量监督检验中心或其他国家权威机构出具的检测报告复印件或扫描件。 2、由漂浮式底座、水泵、发动机组成，用于湖泊、河流等消防车不易到达或超过消防车吸深，为消防车供水或直接灭火使用。 3、单缸风冷发动机，最大功率：≥15kw。 4、采用电启动与手拉绳启动两种模式，可以遥控控制增加、减压和发动机启停。 5、油箱容量：可连续工作4个小时。 6、出水口为卡式65mm雌接口。 7、额定流量≥15L/s。 8、扬程≥40m。 9、整机重量 ≤65kg。 10、配件要求：简易维修工具1套、备用火花塞1个、漏斗1个（汽油/机油）。 11、配备纸质版和电子版中文使用维护保养说明书；配备专用装备储运箱，防水、防尘、防撞击。 12、永久性标签内容包括:制造厂名称、地址和注册商标；产品名称及型号；生产日期和批号；产品执行标准的代号和RFID芯片（内容根据采购方需要填写）。
89 | 防水定位对讲机 | 1、符合国家现行有关标准、规范，提供国家消防装备质量监督检验中心或其他国家级权威检验机构出具的检测报告复印件或扫描件。 2、对讲频率：350-400MHz，发射功率2W/4W可调，支持模拟和数字模式，与消防在用的标准PDT对讲机兼容互通，标准环境下，单跳对讲距离超过5km。 3、消噪：仅拾取对讲人声，可消除来自各个方向的警报声、电锯声、爆炸声、车辆轰鸣声、人群哭喊喧闹声、音乐声、电视广播声等环境噪声。 4、定位：在人员处于不同楼层的情况下，准确测量人员间的高度差，辨识正确楼层，通过屏幕显示实时测量数据。支持单北斗模式（内置其它定位模块的必须能彻底关闭）。 5、自组网传输：在没有公网的环境中，可通过自组网接收另一台设备的报警信号。 6、公网传输：定位数据可通过公网传输至后方指挥中心，实时同步至国家消防救援局消防综合定位系统、消防综合定位服务平台，可在综合定位系统中和配套APP中查看人员位置、报警状态。 7、满足消防员呼救器国标GB 27900-2011规定的所有技术要求。 8、空呼压力适配接口：具有可适配的空呼压力表，可读取空呼压力数值并通过公网和自组网传输。 9、内攻登记适配接口：具有可适配的内攻登记装置，可被内攻登记装置扫描登入登出。 10、生命体征适配接口：具有可适配的生命体征监测装置，可读取心率并通过公网和自组网传输。 11、自动开机：人员携带设备出警时，设备自动开机。 12、防护性能：≥IP68，防爆，采用阻燃性材料。 13、重量：整机（含背夹）≤300g。 14、电池：连续运行时间≥6小时。 15、显示：OLED显示屏。 16、配备纸质版和电子版中文使用维护保养说明书；配备专用装备储运箱，防水、防尘、防撞击。 17、永久性标签内容包括:制造厂名称、地址和注册商标；产品名称及型号；生产日期和批号；产品执行标准的代号和RFID芯片（内容根据采购方需要填写）。
90 | 防电静服 | 一套包括170、175、180、185 型号的防电静服 各一件。 1、符合GB12014-2019《防护服装 防静电工作服》标准的有关要求，提供国家消防装备质量监督检验中心或其他国家级权威检验机构出具的检测报告复印件或扫描件。 2、由防静电服装和防静电鞋套组成，是消防员在易燃易爆事故现场进行抢险救援作业时穿着的防止静电积累的防护服装。 3、衣服损毁长度≤20mm，持续燃烧时间≤10s，阴燃时间≤10s，且不有熔融、滴落现象。 4、经、纬线撕破强力≥32N，经、纬线断裂强力≥450N。 5、带电量≤0.6uC/套，点对点电阻1.0×105Ω ~ 1.0×1011Ω。 6、重量≤0.5kg。 7、配备纸质版和电子版中文使用维护保养说明书；配备专用装备储运箱，防水、防尘、防撞击。 8、永久性标签内容包括:制造厂名称、地址和注册商标；产品名称及型号；生产日期和批号；产品执行标准的代号和RFID芯片（内容根据采购方需要填写）。
91 | 泛光灯 | 1、符合GB26755-2011《消防移动式照明装置》标准的有关要求，提供国家消防装备质量监督检验中心或其他国家权威机构出具的检测报告复印件或扫描件。 2、整套装备由灯组、充电电池、可伸缩灯杆组成，为事故现场提供照明使用。 3、工作时间：强光≥10h，工作光≥16h，聚光模式强光状态10米中心处照度≥400lx。 4、光源：LED，额定功率：≥50W。 5、连续工作时间：≥8h。 6、升降高度：≥1.2m。 7、灯具应具有强、弱光切换功能，具有闪烁方式的低电压告警功能；满足手提，肩背的携带方式。 8、防爆型式：Ex ib IIC T6 Gb，防护等级：IP66； 9、重量≤8kg。 10、配备纸质版和电子版中文使用维护保养说明书，配备专用器材储运箱，防水、防尘、防撞击。 11、永久性标签要求：标签包括如下内容:制造厂名称、地址和注册商标；产品名称及型号；生产日期和批号；产品执行标准的代号和RFID芯片（内容根据采购方需要填写）。
92 | 多功能省力系统 | 1、参照XF494-2004《消防用防坠落装备》标准。提供国家消防装备质量监督检验中心或其他国家级权威检验机构出具的检测报告复印件或扫描件。 2、由万向功能的双滑轮、8.5mm静力绳，O型自动锁、抓绳、收纳袋组成。用于提拉作业的整套绳索救援装备。 3、使用4:1滑轮组，工作长度：3M，工作负荷：400kg。 4、万向功能的双滑轮 4.1参考重量≤500g 主体-材质：铝合金 滑轮材质：钢。 4.2滑轮参考外径:35mm 滑轮参考内径:28mm 外形参考尺寸：154mm×51mm。 4.3断裂符合≥36kN 工作负荷≥5KN。 4.4适用绳径:单绳8mm-13mm。 5.O型自动锁 5.1、铝合金锻压成型，边角平滑、无毛刺，止回环有防滑处理。 4.2、开口尺寸≥18mm,纵向拉力≥22kN，横向拉力≥8kN，重量≤70g。 6、套装附件为：8.5MM静力绳≥13m、万向双滑轮≥2个、O型自动锁≥2个、抓绳≥1个，收纳袋≥1个。 7 、配备纸质版和电子版中文使用维护保养说明书，配备专用器材储运箱包，防水、防尘、防撞击、防刮擦。 8、永久性标签要求：标签包括如下内容:制造厂名称、地址和注册商标。产品名称及型号。生产日期和批号。产品执行标准的代号和RFID芯片（内容根据采购方需要填写）。
93 | 多功能担架 | 1、符合国家现行有关标准、规范，提供国家消防装备质量监督检验中心或其他国家级权威检验机构出具的检测报告复印件或扫描件。 2、PE塑料或采用高性能材质复合而成；主要用于深井、狭小空间、高空等环境下的人员救助。 3、可水平或垂直吊运，也可在光滑的地面拖拉，单人操作。 4、参考尺寸：2500×1000mm。 5、颜色：橙色。 6、载重：≥150kg。 7、使用温度：-20℃～45℃。 8、重量：≤12kg。 9、配备纸质版和电子版中文使用维护保养说明书，配备专用器材储运包，防水、防尘、防刮擦。 10、永久性标签内容包括:制造厂名称、地址、联系方式和注册商标；产品名称及型号；生产日期和批号；产品执行标准的代号和RFID芯片（内容根据采购方需要填写）。
94 | 堵漏工具组 | 1、符合国家现行有关标准、规范，提供国家消防装备质量监督检验中心或其他国家权威机构出具的检测报告复印件或扫描件；提供国家级产品质量监督检验机构出具的无火花材质防爆检验报告。 2、每套堵漏工具组包括：内封式堵漏袋、外封式堵漏袋、捆绑式堵漏袋、下水道阻流袋、金属堵漏套管、堵漏枪、阀门堵漏套具、注入式堵漏工具、磁压式堵漏工具、木制堵漏楔、气动吸盘式堵漏器； 3、内封式堵漏袋 3.1由防腐橡胶制成,用于圆形容器和管道的堵漏作业； 3.2工作压力≥1.5bar； 3.3内封式堵漏袋4个，直径分别为：10/20、20/40、30/60、50/100cm； 4、外封式堵漏袋 4.1堵漏袋由防腐橡胶制成,用于罐体外部堵漏作业； 4.2由堵漏气袋、脚踏泵、带减压阀组的转换接口、压力表、密封板、连接管组成； 4.3工作压力≥1.5bar,充气时间≤60s； 4.4封堵最大直径≥2.5m的罐状容器，封堵最大裂缝长度≥240mm； 4.5配备≥2块密封板； 5、捆绑式堵漏袋 5.1由防腐橡胶制成，用于密封油罐车、液罐车及储存罐裂缝； 5.2由堵漏气垫、脚踏泵、压力表等组成； 5.3工作压力≥1.5bar,充气时间≤20s； 5.4配备≥2块密封板； 6、下水道阻流袋 6.1用于阻止有害液体流入城市排水系统； 6.2采用或优于聚乙烯薄膜制成,可与泡沫塑料封堵板配合使用； 6.3阻流袋厚度≥0.5mm； 7、堵漏套管 7.1用于各种金属管道裂缝的密封堵漏,配备不同管径规格的密封板、密封胶,全套为无火花材料制成； 7.2每套≥10种管径规格及相关紧固工具； 7.3产品的堵漏温度-50℃—100℃，可堵压力≥2MPa； 8、堵漏枪 8.1用于快速密封油罐车、储存罐、液柜车裂缝的堵漏设备及各种形状的小型泄漏孔洞,根据泄漏口的大小和形状，配备有圆锥形、楔形且不少于4种不同规格尺寸的枪头,枪头由高强度橡胶和增强材料复合制成； 8.2套装组成：枪头、枪杆组件、脚踏气泵组件、排气接头、充气软管,各组件之间用快换接头连接，拆装方便，安全可靠； 8.3额定工作压力≥0.15MPa,环境温度：-20℃—60℃； 8.4根据不同规格尺寸的枪头配备密封胶、丝绵； 9、阀门堵漏套具 9.1适用于管道上各种静密封点堵漏密封； 9.2堵漏压力≥30MPa,直径95、105、115、135、145、160、180、195mm各1个； 10、注入式堵漏工具 10.1适用于各种酸、碱、盐、水、油、气和多种化学试剂，采用内部注射密封剂料，表面粘接，钢带捆扎等工艺手段，进行阀门或法兰盘堵漏作业； 10.2配有高压泵、高压注胶枪等，配备堵漏胶2盒（交货后有效期≥1年），每盒≥6根； 10.3泵缸压力≥75MPa； 11、磁压式堵漏工具 11.1用于各种罐体和管道表面点状、线状泄露的堵漏作业，耐水、油、气、弱酸、碱、盐； 11.2适用250mm以上任意直径罐体和管道，压力≥1.8MPa，温度≤80℃； 11.3配备垫片、丝绵、密封板以及相应的密封胶； 12、木制堵漏楔 12.1用于危险品泄漏场所，可带压封堵容器的点状、线状或裂纹泄漏的临时封堵工具，经蒸馏、防腐、干燥、绝缘等处理的红松木制成； 12.2该器具由圆锥形、方楔形和棱台形三类木楔和木棰组成； 12.3整套规格≥29种，适用温度-70℃—100℃，压力 0.1—0.8MPa； 13、气动吸盘式堵漏器 13.1适用于干净、平滑、微弧型平面（如：油罐车，液柜车，大型容器与储油罐）的裂缝密封，无需拉伸带，密封软垫对泄露部位用真空密封盘的时候，通过排流箱排流液体，各部件由优质钢制连接器连接； 13.2封堵面积≥Φ500/200mm，每套配备3根导流管（单根长度≥5m），5个集污袋（单个容积≥200L）； 13.3配备垫片、丝绵、密封板以及相应的密封胶； 14、配备纸质版和电子版中文使用维护保养说明书；配备专用装备储运箱，防水、防尘、防撞击。 15、永久性标签内容包括:制造厂名称、地址和注册商标；产品名称及型号；生产日期和批号；产品执行标准的代号和RFID芯片（内容根据采购方需要填写）。
95 | 动力绳（100米） | 1、总体要求符合国家（国际）现行有关标准、规范，提供国家消防装备质量监督检验中心或其他国家级权威检验机构出具的检测报告复印件或扫描件。 2、直径：10.5±0.2mm，绳芯采用尼龙或更优材质制成，夹心绳结构，整条绳子粗细均匀，结构一致， 3、长度：100m，实验负荷≥30kN，缝合点拉力≥18kN，坠落次数≥12次，冲击力≥4.5kN，静力延展率≤8%、每米重量≥80g。 4、绳头采用热切割封头，机缝心形环。 5、配备纸质版和电子版中文使用维护保养说明书；配备专用装备储运箱，防水、防尘、防撞击。 6、永久性标签内容包括:制造厂名称、地址和注册商标；产品名称及型号；生产日期和批号；产品执行标准的代号和RFID芯片（内容根据采购方需要填写）。
96 | 定位浮标 | 1、符合国家现行有关标准、规范，提供国家消防装备质量监督检验中心或其他国家级权威检验机构出具的检测报告复印件或扫描件。 2、能快速在水面或水底抛掷，可用作失物的标记，或在某位置做记号，有闪光灯、反光条、顶部D环、底部铅块组成。 3、PE或其他更优材质，参考直径尺寸：250mm，中间设置反光带，宽度≥5cm。 4、浮标会漂浮在水面上，顶部设置频闪灯，连续使用时间≥1400h。。 5、底部铅块重量≥300g，线长≥40m，可重复使用。 6、配备纸质版和电子版中文使用维护保养说明书；配备专用装备储运箱，防水、防尘、防撞击。 6、永久性标签内容包括:制造厂名称、地址和注册商标；产品名称及型号；生产日期和批号；产品执行标准的代号和RFID芯片（内容根据采购方需要填写）。
97 | 电钻 | 1、符合《电钻》（GB/T5580-2007）执行标准；提供国家消防装备质量监督检验中心或其他国家级权威检验机构出具的检测报告复印件或扫描件。 2、适用于水泥、木制、塑料、金属、砖墙上钻孔和拆装，配置不同材质钻头； 3、包含机身1只，钻头套装6组、平镐头、尖镐头各一个，统一型号规格锂电池2块、充电器1套、拆装专用工具1套等； 4、转速≥1000rpm/min，最大噪声≤90dB，冲击频率≥4000次/min，冲击能量：7J/次，多功能快换夹头的最大夹头≥20mm； 5、配备金属钻头≥9个、泥工钻头≥5个、磁性延长杆1个、套筒3个。 6、每块锂电池容量≥6Ah，充满电时间≤1h，电池使用寿命≥2年； 7、配备塑料携行箱，内部设隔层可固定电钻及配件； 8、配备纸质版和电子版中文使用维护保养说明书，配备专用装备储运箱，防水、防尘、防撞击。 9、永久性标签内容包括:制造厂名称、地址和注册商标；产品名称及型号；生产日期和批号；产品执行标准的代号和RFID芯片（内容根据采购方需要填写）。
98 | 电子气象仪 | 1、符合JB/T 11257-2011《气象仪器通用验收规则》标准，提供国家消防装备质量监督检验中心或其他国家级权威检验机构出具的检测报告复印件或扫描件。 2、整套装备由气象仪主机、充电电池、充电器等组成。 3、用于测量风速、风向、气温、气湿、气压等各类气象数据。 4、风速测量范围：≥0.6～40m/s，偏差≤3%，最小刻度值0.1m/s。 5、空气温度测量范围：≥-20℃～50℃，偏差≤1℃，最小刻度值0.1℃。 6、相对湿度测量范围：5～95%，偏差≤3%。 7、气压测量范围：500～1100hPa，偏差≤1.5hPa/mb，最小刻度值0.1hPa/mb。 8、防护等级：≥IP67。 9、连续工作时间：≥400h。 10、重量：≤150g（含电池）。 11、配备纸质版和电子版中文使用维护保养说明书，配备专用装备储运箱，防水、防尘、防撞击。 12、永久性标签内容包括:制造厂名称、地址和注册商标；产品名称及型号；生产日期和批号；产品执行标准的代号和RFID芯片（内容根据采购方需要填写）。
99 | 电绝缘装具 | 1、符合GB/T 6568-2008《带电作业用屏蔽服装》标准要求，绝缘手套符合GB/T 17622-2008《带电作业用绝缘手套》标准要求，提供国家消防装备质量监督检验中心或其他国家级权威检验机构出具的检测报告复印件或扫描件。 2、由上衣、背带裤、手套和靴子组成，外观颜色：黄色，用于消防员在高电压现场作业时穿着的用于自身防护的专用服装。 3、用于制作屏蔽服装的衣料，屏蔽效率≥40dB，电阻≤800 mQ，熔断电流≥5A。经过500次摩擦试验后，衣料电阻≤1，衣料屏蔽效率≥40dB。 4、对导电纤维类衣料，衣料的径向断裂强度≥343N，纬向断裂强度≥294N，径、纬向断裂伸长率≥10%；对导电涂层类衣料，衣料的径向断裂强度≥245N，结向断裂强度≥245N。径、纬向断裂伸长率均≥10%。 5、测量上衣及裤子任意两个最远端之间≤15Ω，手套及短袜的电阻≤15Ω，鞋子的电阻≤500Ω。 6、手套由经过特殊处理的天然橡胶制成，具有绝缘、耐油、耐酸、耐臭氧和耐低温、强机械抗性的性能，用于高电压场所手部保护。 7、手套最高测试电压：5kv，最高使用电压：10kv。拉伸强度≥16MPa，拉伸永久变形不低于15%，抗机械刺穿力≥60N抗撕裂强度≥25N。 8、靴子帮面材料为橡胶靴面，靴底材料为橡胶底，具备耐油、耐酸、绝缘、防刺的性能，用于高电压场所作业脚部防护。 9、靴子击穿电压≥5kv，泄露电流≤0.065mA；隔热性能≤2.8℃，抗辐射热渗透性能≤7℃，耐压性能≤5kv；最高使用电压：20kv。 10、服装质量：≤4kg。 11、配备纸质版和电子版中文使用维护保养说明书，配备专用器材储运箱，防水、防尘、防撞击。 12、永久性标签要求：标签包括如下内容:制造厂名称、地址和注册商标；产品名称及型号；生产日期和批号；产品执行标准的代号和RFID芯片（内容根据采购方需要填写）。
100 | 电动液压剪扩组 | 1、总体要求符合GB/T 17906-1999《液压破拆工具通用技术条件》，提供国家消防装备质量监督检验中心或其他国家级权威检验机构出具的检测报告复印件或扫描件。 2、包含电动液压剪切器1个、电动液压扩张器1个、电动剪扩器一个、统一规格型号的电池6块、充电器2个； 3、电动扩张器：具备扩张、牵引、挤压多种功能，标准距离（112mm处）最大扩张力：≥50kN，扩张距离≥640mm，牵引距离≥450mm，顶端牵拉力≥20kN，重量≤25Kg。 4、电动剪切器：最大剪切力≥500kN；剪切开口≥150mm，剪切能力：≥30mm圆钢，≥厚度10mmQ235A材质钢板，重量≤20Kg； 5、电动剪扩器：剪切能力≥25mm圆钢、≥10mm板材，最大扩张力≥45kN，扩张距离≥300mm，牵引距离≥300mm，重量≤20kg 6、液压剪扩器和液压扩张器配有电量显示功能，机身带LED照明灯。 7、电池容量≥5AH，电池使用寿命≥2年； 8、配备纸质版和电子版中文使用维护保养说明书，配备专用器材储运箱，防水、防尘、防撞击。 9、永久性标签要求：标签包括如下内容:制造厂名称、地址和注册商标；产品名称及型号；生产日期和批号；产品执行标准的代号和RFID芯片（内容根据采购方需要填写）。
101 | 电动破拆工具组 | 1、总体要求符合GB/T 17906-1999《液压破拆工具通用技术条件》，提供国家消防装备质量监督检验中心或其他国家级权威检验机构出具的检测报告复印件或扫描件。 2、由电动扩张器、电动剪切器、电动撑顶器等组成。 3、主要用于建筑倒塌、交通事故等现场剪切、扩张、撑顶作业。 4、电动扩张器：具备扩张、牵引、挤压多种功能，最大扩张力：≥500kN，距离尖端25mm处最大扩张力≥90kN，扩张距离≥700mm，牵引距离≥550mm，顶端牵拉力≥26kN，重量≤20Kg。 5、电动剪切器：最大剪切力≥1350kN；剪切开口≥200mm，剪切能力（mm）：≥Φ45(圆钢)， ≥厚度18（Q235A材质钢板，重量≤20Kg。 7、电动撑顶器：最大撑顶力≥120kN，最大顶升行程≥400mm，最大撑顶长度≥1300mm，闭合后长度≤600mm，重量≤25Kg。 8、工具控制开关均可单指操作，配有LED照明灯； 9、破拆工具的外表面应光滑平整，无毛刺及加工缺陷，黑色金属表面应进行防锈处理。 10、扩张器和撑顶器经密封性能试验后，其最大位移量：扩张器≤2mm；撑顶器≤1mm。 11、扩张器和撑顶器在动作过程中，若出现动力供应中断，扩张臂和撑顶杆应具有自锁性能，其最大位移量≤2mm。 12、扩张器和撑顶器经连续动作50次，剪切器连续剪切圆钢(环形刀口)或钢板(直形刀口)50次，剪扩器还连续剪切圆钢和钢板各50次后，动作正常，无泄漏及异常现象；剪切器、剪扩器刃口无卷曲、崩刃现象。 13、每件装备配备专用仪器储运箱1个，电动破拆工具组共配备统一规格型号的电池6块。 15、配备纸质版和电子版中文使用维护保养说明书，配备专用器材储运箱，防水、防尘、防撞击。 16、永久性标签内容包括:制造厂名称、地址、联系方式和注册商标；产品名称及型号；生产日期和批号；产品执行标准的代号和RFID芯片（内容根据采购方需要填写）。
102 | 电动链锯 | 1、符合《电链锯》（LY/T 1121-1993）标准；提供国家消防装备质量监督检验中心或其他国家级权威检验机构出具的检测报告复印件或扫描件。 2、功率≥1.8kW； 3、导板长度≥450mm，最大切割深度≥400mm， 4、每块电池容量≥5Ah、作业时间≥50min、使用寿命≥2年；裸机重量≤5kg(不含电池)； 5、配件含：链条2副、电池2块、充电器1套、护目镜1副、防护手套2双、拆装专用工具1套等； 6、配备纸质版和电子版中文使用维护保养说明书，配备专用器材储运箱，防水、防尘、防撞击。 7、永久性标签要求：标签包括如下内容:制造厂名称、地址和注册商标；产品名称及型号；生产日期和批号；产品执行标准的代号和RFID芯片（内容根据采购方需要填写）。
103 | 电动钢筋速断器 | 1、总体要求符合国家现行有关标准、规范，提供国家消防装备质量监督检验中心或其他国家级权威检验机构出具的检测报告复印件或扫描件。 2、整套装备由枪体、切割头、液压油箱、电动机、充电电池、充电器等组成，主要用于救援现场钢筋护栏、护网进行快速切断的装备。 3、切割范围：钢筋、钢管、电缆。 4、切断刀刃四面可用，剪切力≥180kN，最大切割圆钢直径≥20mm（Q235材料）。 5、可连续切断Φ16mm钢筋≥70根。剪断时间：4-6秒。 6、单手操作，头部可360°旋转。 7、每套配锂电池2块，容量≥3.6Ah/块，质保时间≥2年，液压油≥1L（含油壶1个）、专用工具≥1套； 8、重量≤10kg。 9、配备纸质版和电子版中文使用维护保养说明书，配备专用装备储运箱，防水、防尘、防撞击。 10、永久性标签内容包括:制造厂名称、地址、联系方式和注册商标；产品名称及型号；生产日期和批号；产品执行标准的代号和RFID芯片（内容根据采购方需要填写）
104 | 单向止坠器 | 总体参照《消防用防坠落装备》（XF 494-2023）标准，提供国家消防装备质量监督检验中心或其他国家级权威检验机构出具的检测报告复印件或扫描件。 2、由能量吸收器、止坠器和安全钩组成，是绳索救援中的重要附件，主要用于安全绳索通过自动止坠器与安全带的胸部或背部挂点相连，让绳索上升操作更加便捷。使用时，不需要人为干预止坠器便可在绳索上自由移动，并且跟随使用者的移动，带有自动锁定功能。 3、材质：侧板、凸轮：铝合金。轮轴：不锈钢，锁扣注塑制成、侧板，边角平滑、无毛刺，轴承平滑无卡顿。 4、带有锁扣的止动倒齿滑轮、断裂强度≥22kN，最大负载≥120KG。 5、安全钩铝合金锻压一体成型，边角平滑、无毛刺，止锁环有防滑处理，开口尺寸≥22mm,纵向拉力≥22kN，横向拉力≥8kN，重量≤70g。 6、重量≤400g 7、可通过绳索直径：10—13mm。 8、配备纸质版和电子版中文使用维护保养说明书，配备专用器材储运箱，防水、防尘、防撞击。 9、永久性标签要求：标签包括如下内容:制造厂名称、地址和注册商标。产品名称及型号。生产日期和批号。产品执行标准的代号和RFID芯片（内容根据采购方需要填写）。
105 | 单人洗消帐篷 | 1、符合国家现行有关标准、规范，提供国家消防装备质量监督检验中心或其他国家级权威检验机构出具的检测报告复印件或扫描件。 2、用于事故现场人员及装备洗消。 3、具有防弱酸、碱、耐老化、耐寒、耐汽油性能。 4、气柱的工作压力：12kPa±1kPa。在工作压力下持续1h后，压力下降不大于工作压力的5%。当气柱的工作压力大于13kPa时，安全阀应能自动卸压。 5、充气架设时间:≤5min，配备电动充气泵、空气呼吸器气瓶转换接口。 6、篷布胶布厚度:≥0.22mm，经、纬向拉伸强度:≥900N。 7、耐老化性能，帐篷四周的风浪绳的拉伸强度:≥1000N，30cm销钉≥10个。 8、配有喷淋、照明等辅助装备。 9、喷淋头数量:≥10个，输水管爆破压力:≥1.0MPa。 10、接口：65㎜卡式雄接口。 11、配备纸质版和电子版中文使用维护保养说明书，配备专用器材储运箱，防水、防尘、防撞击。 12、永久性标签要求：标签包括如下内容:制造厂名称、地址和注册商标；产品名称及型号；生产日期和批号；产品执行标准的代号和RFID芯片（内容根据采购方需要填写）。
106 | 大功率发电机 | 1、符合国家现行有关标准、规范，提供国家消防装备质量监督检验中心或其他国家级权威检验机构出具的检测报告复印件或扫描件。 1、符合GB 8365-1987 《工频汽油发电机组通用技术条件》、 GJB 425-1988 《交流工频汽油发电机组通用技术条件》、GJB 425A-2001 《交流工频汽油发电机组通用规范》、GJB/T 10304-2001《工频汽油发电机组技术条件》标准的有关要求，提供国家权威机构出具的检测报告复印件或扫描件。 2、由发动机、发电机、控制面板组成，用于灾害现场供电。 3、起动系统：反冲式启动。 4、发动机功率：≥5.5Kw，变频发电机。 5、相数：单相。 6、连续工作时间：≥10h。 7、防护等级：IP65，绝缘等级：F。 8、噪音（距离7米处）：≤50dB。 9、额定频率：≥50Hz。 10、额定电压： 220V。 11、额定电流：≥20A。 12、额定功率：≥5KVA. 13、输出端口：机载10A五孔插座2个，机载16A五孔插座1个。 14、重量：≤30kg。 15、配件要求：简易维修工具1套（含专用工具），备用火花塞1个，漏斗1个（汽油/机油），3m接线板1个。 16、配备纸质版和电子版中文使用维护保养说明书。 17、永久性标签要求：标签包括如下内容:制造厂名称、地址和注册商标；产品名称及型号；生产日期和批号；产品执行标准的代号和RFID芯片（内容根据采购方需要填写）。
107 | 船型担架 | 1、符合国家现行有关标准、规范，提供国家消防装备质量监督检验中心或其他国家级权威检验机构出具的检测报告复印件或扫描件。 2、整套由栏杆、底板、调节带、垂直吊绳组成，用于消防救援，高空救助、地面救助，可水平吊升，也可垂直吊升。 3、参考尺寸（长×宽×高）：2200×600×760mm。 4、主管无焊点一体成型，材质：不锈钢弯管，副管满焊；底部互扣快速连接结构，可实现快速拆装； 5、配备脊柱护板，护板不影响做脊柱X光检查。 6、调节带可以自由调节，2 段分体结构，护栏安装折叠合叶。 7、有效承重水平≥300kg；垂直≥300kg； 8、担架包 8.1用于担架搬用、收纳、储存时使用； 8.2配有可背负式肩带,可长距离携带； 8.3材质：PVC材料； 9、担架吊运带1条，材质：涤纶，工作负荷≥300kg； 10重量≤15kg（不包含配件） 11、配备纸质版和电子版中文使用维护保养说明书，配备专用器材储运箱，防水、防尘、防撞击。 12、永久性标签要求：标签包括如下内容:制造厂名称、地址和注册商标；产品名称及型号；生产日期和批号；产品执行标准的代号和RFID芯片（内容根据采购方需要填写）。
108 | 充气式救生浮板 | 1、符合国家现行有关标准、规范，提供国家消防装备质量监督检验中心或其他国家级权威检验机构出具的检测报告复印件或扫描件。 2、整套包含救生浮板1块、抽放式一体打气筒1个、划桨1对、防水收纳背袋1个、修补套装1套； 3、浮板采用或优于PVC材料，厚度≥1.2mm，充气式设计，前端设置不锈钢拖拉环≥3个，加装底部装甲防护，正面进行防滑处理，四周设有护舷胶条，救援拉手≥10个； 4、浮板采用单向充放气阀，可与空呼气瓶连接充气，配备连接管≥2根； 5、长度≥170cm,宽度≥90cm ,充气后厚度≥10cm； 6、水上漂浮载重≥100 Kg，板体重量≤15Kg； 7、收纳背袋采用或优于PVC材料，双肩背带设计，袋口设有快速收紧装置，底部设有≥2个排水透气孔； 8、板体设有永久性固定标签，详细标明型号规格、生产厂家名称、性能参数、生产日期、厂家地址、联络方式等； 9、配备纸质版和电子版中文使用维护保养说明书，配备专用装备储运箱，防水、防尘、防撞击。 10、永久性标签内容包括:制造厂名称、地址、联系方式和注册商标；产品名称及型号；生产日期和批号；产品执行标准的代号和RFID芯片（内容根据采购方需要填写）。
109 | 充气救援艇（橡皮艇） | 1、符合国家GJB 6915—2009《舟槽式冲锋舟规范》要求，提供国家消防装备质量监督检验中心或其他国家级权威检验机构出具的检测报告复印件或扫描件。 2、整套装备由皮艇、船桨组成，主要用于水域救援。 3、充气船体，M形硬质船底，材料防老化、防紫外线。 4、充气式拉丝底板，船底部有充气舷梁，具有排水阀门。 5、总长≥420cm。 6、总宽≥160cm。 7、气室直径≥48cm。 8、气室数量≥4+1个。 9、净重≤150kg。 10、最大载重≥900kg。 11、舷外机 11.1、舟艇舷外机功率≥30hp；排气量:≥490cc。 11.2、水冷两冲程或四冲程发动机。 11.3、重量:≤60kg。 11.4、艉板短轴:420mm，可根据需方要求提供。 11.5、具备钥匙脱离熄火、油门自回位功能。 11.6、配件要求：备用钥匙1把，简易维修工具1套，备用火花塞1个，漏斗1个（汽油/机油），备用水泵叶轮，螺旋桨、挂机护罩各1个，24L油箱及油管1套，配件要求：船桨≥4把。 12、配备纸质版和电子版中文使用维护保养说明书，配备专用装备储运箱，防水、防尘、防撞击。 13、永久性标签内容包括:制造厂名称、地址、联系方式和注册商标；产品名称及型号；生产日期和批号；产品执行标准的代号和RFID芯片（内容根据采购方需要填写）。
110 | 测温仪 | 1、符合GB 9706.1-2007《 医用电气设备》第1部分安全通用要求相关标准，以及国家其他现行有关标准、规范，提供国家消防装备质量监督检验中心或其他国家级权威检验机构出具的检测报告复印件或扫描件。 2、整套装备由主机、配有电池、充电器等组成，主要用于非接触测量物体温度，寻找火灾现场隐藏火源。 3、手持式，红外型，连续使用时间≥6h。 4、测温范围:≥-20℃～450℃。 5、灵敏度误差≤1℃。 6、防爆型。 7、分辨率：0.1℃，响应时间≤400ms。 8、配备纸质版和电子版中文使用维护保养说明书，配备专用装备储运箱，防水、防尘、防撞击。 9、永久性标签内容包括:制造厂名称、地址、联系方式和注册商标；产品名称及型号；生产日期和批号；产品执行标准的代号和RFID芯片（内容根据采购方需要填写）。
111 | 测距仪 | 1、符合《手持式激光测距仪检定规程》(JJG9662010)标准；提供国家消防装备质量监督检验中心或其他国家级权威检验机构出具的检测报告复印件或扫描件。 2、可探测高度、角度、距离、数据可储存； 3、采用数字电路技术，探测头采用多层全镀膜工艺； 4、测距显示：内置和外置LCD显示； 5、单目使用，测距范围≥1000m； 6、测距精度（300m以内）≤±0.2m，（300m以上）≤±1m； 7、放大倍率≥8倍； 8、测角范围±90°； 9、倾角精度≤±1°； 10、高度范围：1000m距离内能显示测量高度； 11、工作温度：-10至＋50℃,单块电源≥1000mah，充电锂电池2块,整机防护等级≥IP54； 12、配备纸质版和电子版中文使用维护保养说明书，配备专用器材储运箱包，防水、防尘、防撞击、防刮擦。 13、永久性标签要求：标签包括如下内容:制造厂名称、地址和注册商标；产品名称及型号；生产日期和批号；产品执行标准的代号和RFID芯片（内容根据采购方需要填写）。
112 | 玻璃破碎器 | 1、符合国家现行有关标准、规范，提供国家消防装备质量监督检验中心或其他国家级权威检验机构出具的检测报告复印件或扫描件。 2、整套装备由玻璃切割机、玻璃切割片、充电式电钻、玻璃吸盘、电池、充电系统等组成。 3、主要用于灭火救援现场门窗玻璃、玻璃幕墙的手动破拆，也可对砖瓦、薄型金属进行破碎。 4、充电式玻璃切割锯，充电时间≤1h。 5、玻璃切割片：100mm，数量≥5片。 6、充电式电钻转速≥2000r/min。 7、大理石玻璃钻头：Ф100mm≥1个、Ф50mm≥3个、Ф25mm≥3个。 8、玻璃吸盘水平吸力≥30Kg。 9、配件要求：充电电池2块。 10、配备纸质版和电子版中文使用维护保养说明书，配备专用装备储运箱，防水、防尘、防撞击。 11、永久性标签内容包括:制造厂名称、地址、联系方式和注册商标；产品名称及型号；生产日期和批号；产品执行标准的代号和RFID芯片（内容根据采购方需要填写）。
113 | 冰面行动辅助套装 | 1、符合国家现行有关标准、规范，提供国家消防装备质量监督检验中心或其他国家级权威检验机构出具的检测报告复印件或扫描件。 2、冰面行动辅助套装包含冰爪1副、爬行辅助器1对、冰镐1把、冰锥1套（每套≥6个）； 3、冰爪采用或优于耐高寒TPU、锰钢、尼龙材料，抓地齿采用倒钩式双前齿设计，鞋底、鞋面具备可调节功能，满足36-46码的救援鞋使用，抓地齿数≥14个，齿长≥25mm,重量≤1kg； 4、爬行辅助器采用双层可收缩式外壳设计，外壳把手PVC材质，长度≥13cm，尾部设置挂绳孔，反光绳长≥160cm，内壳有可弹压式冰锥头，锥体采用不锈钢材质，锥体长度≥2.5cm，重量≤150g，具备水上漂浮功能； 5、冰镐镐身采用或优于铝合金材料，镐尖采用或优于铬钼钢材料，外部设置挂绳孔，镐柄采用防脱手设计，重量≤600g，长度≤60cm； 6、冰锥每套含：7cm长2个、10cm长2个、13cm长1个、16cm长1个； 6.1冰锥锥体、挂片采用或优于不锈钢材质，摇把采用或优于铝合金材质，锥齿采用4齿设计，锥体采用中空结构、外部设有螺纹； 6.2强度≥10Kn，长度≤16cm，单个重量≤150g； 7、配备专用双肩式携行包，采用或优于涤纶材质，包内设置分区，具备附件固定功能，设有永久性固定标签，详细标明产品型号规格、生产厂家名称、性能参数、生产日期、厂家地址、联络方式等； 8、配备纸质版和电子版中文使用维护保养说明书，配备专用装备储运箱，防水、防尘、防撞击。 9、永久性标签内容包括:制造厂名称、地址、联系方式和注册商标；产品名称及型号；生产日期和批号；产品执行标准的代号和RFID芯片（内容根据采购方需要填写）。
114 | 冰面救援滑板 | 1、符合国家现行有关标准、规范，提供国家消防装备质量监督检验中心或其他国家级权威检验机构出具的检测报告复印件或扫描件。 2、整体含冰面救援滑板1块、修补套装1套； 3、一体成型设计，采用或优于EVA泡沫和PVC材料，板身正面进行防滑处理，底部及外围有补强装甲设计，滑板前部设置救援挂绳孔≥1个，四周设置救援拉手≥10个； 4、长度≥150cm,宽度≥90cm，厚度≥10cm，承重≥100kg； 5、配备纸质版和电子版中文使用维护保养说明书，配备专用装备储运箱，防水、防尘、防撞击。 6、永久性标签内容包括:制造厂名称、地址、联系方式和注册商标；产品名称及型号；生产日期和批号；产品执行标准的代号和RFID芯片（内容根据采购方需要填写）。
115 | 便携式推车 | 1、符合国家现行有关标准、规范。提供国家权威机构防爆证复印件或扫描件。 2、参考外形尺寸： ≥2100mm×800mm×845mm。 3、整车质量： ≤140kg。 4、轮胎规格： ≥500mm。 5、电机功率： ≥800w。 6、电池参数： ≥48V11Ah 锂电池。 7、行驶速度：≥ 0-10 km/h。 8、续航里程：速度在10km/h时不低于8km。 9、承载能力： ≥350 kg。 10、离地间隙≥200mm。 11、行驶速度：三速可调，配备爬坡机械档位。 12、配备纸质版和电子版中文使用维护保养说明书。 13、永久性标签内容包括:制造厂名称、地址、联系方式和注册商标；产品名称及型号；生产日期和批号；产品执行标准的代号和RFID芯片（内容根据采购方需要填写）。
116 | 水域救生套装 | 包含激流救生衣1套、救生圈1个、救生短绳1套 激流救生衣 1、符合GB4303—2008《船用救生衣》标准的相关要求，投标文件提供国家消防装备质量监督检测中心或其他国家级权威检测机构出具的检测报告复印件或扫描件。 2、消防救援人员专用激流救生衣、适用于所有河流、湖泊和海洋的专用防护装备。 3、通码设计，多条固定带设计，可调节至适用胸围范围75-142cm使用者，肩部可调节，两侧腋下、腰带、档带两侧双向可调节，使得救生衣调至最适合的人体尺寸。 4、通道式可调肩带，多余织带可隐藏至通道内，通道外侧增加2个对称挂点，可以挂置割绳刀、口哨等配套救援装备。 5、通道增加高亮反光片，便于夜间辨识度。不少于7点调节，腰部不少于4条，肩部2条，底部1条。 6、前端两个防割材料排水口袋，救援战术拓展外挂点≥10个，背面松紧带式荧光棒插槽，救生衣领后配有轻型可拖拽把手。 7、后背设计有可脱卸式大口袋1个。后置口袋设计有排水网孔，大口袋可以放通讯设备或环保水袋，方便救援人员通讯同时给与饮水补充，口袋上设计魔术贴，可贴队标，方便统一辨认。 8、救生衣胸襟使用双插扣及拉链加强。胸襟两侧高亮反光条。 9、拉链上部配有拉链弹性保护套索。 10、环绕胸部的快速释放救生带附带不锈钢O型环，环绕腰部的抛绳包快速释放带，救生衣腰部两侧向下位置2个快速释放救生带设计，挂载两套抛绳包。 11、任何方式入水，5s内能使人体处于直立状态，人嘴高于水面≥120mm，浮力≥150N。 12、配备纸质版和电子版中文使用维护保养说明书，配备专用器材储运箱包，防水、防尘、防撞击、防刮擦。 13、永久性标签要求：标签包括如下内容:制造厂名称、地址和注册商标。产品名称及型号。生产日期和批号。产品执行标准的代号和RFID芯片（内容根据采购方需要填写）。 救生短绳 1、用于保护作业人员操作安全，缝合终端，牛尾有独立编码。静态长度≥70cm。在标称强度（5kN）的轴向拉力作用下，不出现断裂现象，重量≤400g（含拉力安全扣及不锈钢圈）。 2、含拉力安全扣（≥20kN）及不锈钢圈。 带自动充气救生圈 充气方式：压缩气瓶，材质：pvc或其他更有材质，入水5s内自动充气成为救生圈，可以产生8kg以上浮力，完全浸入水中1h无泄漏。气瓶数量≥10个。
117 | 北斗有源终端 | 1、符合国家现行有关标准、规范，提供国家消防装备质量监督检验中心或其他国家级权威检验机构出具的检测报告复印件或扫描件。 2、定位功能：支持单北斗模式（内置其它定位模块的必须能彻底关闭）。 3、具有北斗短报文的收发功能并能实现灾区内的应急通信保障；能够依托北斗卫星导航系统实现灾情位置信息的上报。 4、支持北斗导航、北斗授时、移动语音通信和数据通信、电子罗盘定向等功能。 5、整机配置 5.1 操作支持Android 10.0及以上；CPU：主频≥8核、≥2.0GHz；WiFi：2.4GHz/5GHz；主屏为高清彩屏，尺寸≥5.0寸，分辨率≥1920×1080；机身内存≥64GB，支持TF卡扩展≥128G；运行内存≥4GB，支持外置天线。 5.2 支持北斗短报文及全网通5G/4G等网络模式；配置1张北斗卫星卡，接入国家消防救援局北斗终端平台，并向该平台发送短报文和位置信息，能正常发送且平台能接收成功。 6、内置锂电池，在没有外接电源的情况下可开机使用，使用时间：通话时长≥24小时，待机时长≥100小时，发送北斗短报文（RD）工作时长≥10小时，工作温度：-10℃～50℃。 7、防护等级≥IP67。 8、定位精度≤10m。 9、配备纸质版和电子版中文使用维护保养说明书，配备专用装备储运箱，防水、防尘、防撞击。 10、永久性标签内容包括:制造厂名称、地址、联系方式和注册商标；产品名称及型号；生产日期和批号；产品执行标准的代号和RFID芯片（内容根据采购方需要填写）。
118 | AED除颤仪 | 1、符合《医用电气设备第2-4部分：心脏除颤器安全专用要求》(GB9706.8-2009)标准；提供国家消防装备质量监督检验中心或其他国家级权威检验机构出具的检测报告复印件或扫描件。 2、整机重量（含电池）≤2.6Kg； 2.1抗冲击/跌落性能：机器六面应均可承受≥1.5m跌落冲击； 2.2防尘防水级别：≥IP55； 2.3工作温度范围至少满足 -5ºC ～ 50ºC； 3、除颤性能 3.1应采用双相波技术，波形参数应可根据病人阻抗进行自动补偿； 3.2输出能量：成人最大能量可支持≥350J； 3.3从开机到200J放电准备就绪用时＜7s； 3.4开始AED分析到200J放电准备就绪时间＜5s。 4、除颤电极片 4.1类型：应提供与机器配套的电极片，要有明显的指示粘贴部位标记，防止粘贴错误，粘贴无效时应有语音提示。备用状态时电极片不可裸露，取用AED过程中不得散落； 4.2有效期：≥5年； 4.3在待机状态，电极片与主机应可预先连接； 4.4电极片上应具有电极片粘贴方式指示图； 4.5应具有电极片有效期自检功能和电极片过期提示； 4.6应可自动识别成人、小儿电极片，并根据电极片类型自动选择对应的除颤能量； 4.7应提供智能语音播报。设备应根据急救人员响应速度，智能提示急救人员除去病人的衣物、粘贴电极片。 5、电池 5.1 适合环境下，电池待机寿命≥5年； 5.2应至少可支持300次200J除颤治疗或200次350J除颤治疗； 5.3应可检测电池低电量并给出报警提示，低电量报警后应至少还可持续30分钟工作时间和至少10次200J除颤充放电； 6、操作/屏幕 6.1设备应能够根据环境噪音强度自动调节语音播放音量； 6.2应支持成人/小儿患者类型快速一键切换，可根据病人类型自动切换提示信息、除颤能量和CPR按压模式； 6.3CPR按压模式应支持配置30:2、15:2和仅按压模式； 6.4在CPR仅按压过程中应可持续提供操作指导和剩余按压次数提示； 6.5显示屏≥7英寸，应支持动画指导用户执行急救操作； 6.6彩色显示屏，分辨率≥800×480像素； 6.7设备屏幕应支持显示ECG波形； 6.8设备应能够根据环境光强度自动调节屏幕显示亮度。 7、数据管理 7.1存储容量：设备的内部存储容量≥1GB，可存储≥1000份自检报告； 7.2应具备录音功能，应可保存≥60分钟抢救现场录音； 8、设备维护与自检 8.1设备应可支持用户自检和设备自检功能； 8.2 应支持每日、每周、每月、每季度的设备自检； 8.3设备状态指示灯：设备应可根据自检结果通过红灯/绿灯显示设备状态； 8.4 应可支持设备使用时实时自检和开机自检，检测主控模块、治疗模块、电源模块的状态。 9、配置及相关要求： 自动体外除颤器、一次性免维护不可充电电池、一次性电极片、用户手册、快速操作指南等；配备专用装备储运箱，防水、防尘、防撞击。 10、永久性标签内容包括:制造厂名称、地址、联系方式和注册商标；产品名称及型号；生产日期和批号；产品执行标准的代号和RFID芯片（内容根据采购方需要填写）。
119 | 5G单兵图传 | 1、符合国家现行有关标准、规范，提供国家消防装备质量监督检验中心或其他国家级权威检验机构出具的检测报告复印件或扫描件。 2、设备应为专业的视频编码设备，非Android手机类产品。 3、参考尺寸≤180 ×90 ×50 mm，重量≤1kg。 4、支持OLED状态显示屏，可显示系统工作状态、网络状态、定位信息、剩余电量、存储状态等。 5、功能要求：支持视频回传、双向对讲、定位信息上传、系统状态查看。兼容性要求：可接入消防图像综合管理平台，通过指挥视频终端可进行调度设备图像、双向对讲、修改视频参数等操作。 6、视频接口要求至少提供1路HDMI高清输入接口，可外接DV摄像机、无人机遥控器等高清视频源接入。 7、编码要求支持H.264、H.264 HP，支持1080P、720P等分辨率；支持双码流。 8、视频帧率范围为1-30fps，视频码率128Kbps-6Mbps可调整。 9、支持双向语音对讲。 10、网络要求：支持5G（移动/电信/联通）全网通；内置WiFi模块，传输距离≥10m。 11、定位服务：支持单北斗模式（内置其它定位模块的必须能彻底关闭）。 12、电池要求：锂离子电池≥6000mAh,连续工作时间≥4h。 13、支持本地录像存储卡存储，扩展存储容量≥32G，支持microSD卡。 14、网络适应性支持智能的动态码率调整，能够在带宽不好的情况下自动调整图像帧率和码率，保证图像的流畅度。 15、OSD功能要求，可提供中文、数字、字母等信息用于OSD叠加。 16、环境要求：工作温度-10-60℃；工作湿度10-85%，无凝结。 17、网络传输要求在1.5M带宽条件下实现1080P 30fps图像稳定传输，语音对讲延时＜1.5s。 18、外设接口要求：1个3.5mm耳麦一体接口，1个HDMI输入，内置蓝牙，支持蓝牙耳机连接。 19、高清摄像机1台：手持背照式摄像机，传感器尺寸≥1/2.5英寸，动态有效像素≥800万像素，光学变焦≥20倍。 20、配件要求：安全箱≥1个、单兵背包≥1个、HDMI线≥3个、北斗定位天线≥1个、耳麦≥1个、充电器≥1个、充电宝≥1个（可与单兵图像传输设备链接并输入视频图像，具有屏幕可本地显示，带电池，支持独立工作，可录像、拍照）。 21、配备纸质版和电子版中文使用维护保养说明书。 22、永久性标签内容包括:制造厂名称、地址和注册商标；产品名称及型号；生产日期和批号；产品执行标准的代号和RFID芯片（内容根据采购方需要填写）。
器材小计