## E.1.1 工程项目清单汇总表
工程项目清单汇总表
工程名称：矿物楼222、215实验室通风柜更换及屋面废气处理设备更换改造工程 |  | 标段：矿物楼222、215实验室通风柜更换及屋面废气处理设备更换改造工程 | 第 1 页 共 1 页
序号 | 项 目 内 容 |  | 金 额 （元）
1 | 分部分项工程费 |  | 148607.99
1.1 | 单项工程 |  | 148607.99
1.1.1 | 矿物楼222、215实验室通风柜更换及屋面废气处理设备更换改造工程 |  | 148607.99
2 | 措施项目费 |  | 5419.53
2.1 | 安全生产措施费 |  | 2562.72
3 | 其他项目费 |  | 16035.3
3.1 | 其中：暂列金额 |  | 14860.8
3.2 | 其中：专业工程暂估价
3.3 | 其中：计日工
3.4 | 其中：总承包服务费
3.5 | 其中：合同中约定的其他项目
3.6 | 其中：预算包干费 |  | 1174.5
3.7 | 其中：工程优质费
3.8 | 其中：消纳费
4 | 税前工程造价 |  | 170062.82
5 | 增值税 |  | 15305.65
6 | 合 计 |  | 185368.47
注：1 专业工程暂估价为已含税价格，在计算增值税计算基础时不应包含专业工程暂估价金额； 2 本表宜用于按合同标的为工程量清单编制对象的工程汇总计算，以单项工程、单位工程等为工程量清单编制对象的工程可按本表汇总计算；

## E.2.1 分部分项工程项目清单计价表
分部分项工程项目清单计价表
工程名称：矿物楼222、215实验室通风柜更换及屋面废气处理设备更换改造工程 |  |  | 标段：矿物楼222、215实验室通风柜更换及屋面废气处理设备更换改造工程 |  |  |  | 第 1 页 共 13 页
序号 | 项目编码 | 项目名称 |  | 项目特征描述 | 计量 单位 | 工程量 |  | 金额（元）
[8 empty] | 综合单价 | 合价
|  | 单项工程 | [6 empty] | 148607.99
|  | 矿物楼222、215实验室通风柜更换及屋面废气处理设备更换改造工程 | [6 empty] | 148607.99
|  | 整个项目 | [6 empty] | 148607.99
|  | 一、室内通风柜拆除及更换安装 | [6 empty] | 31719.58
1 | 030402011002 | 成套配电箱 |  | 1.名称：拆除原有配电箱 2.满足设计与清单规范要求，包括根据图纸及规范要求完成该清单项目所需要工程内容的其他附属工作内容 | 台 | 1 |  | 138.52 | 138.52
2 | 030610001001 | 盘、箱、柜 |  | 1.名称：原有通风柜拆除 2.人工拆除原有通风柜及连接管道线路切断 3.搬运至甲方指定位置进行处理回收 4.满足设计与清单规范要求，包括根据图纸及规范要求完成该清单项目所需要工程内容的其他附属工作内容 | 台 | 3 |  | 263.02 | 789.06
本页小计 | [8 empty] | 927.58
分部分项工程项目清单计价表
工程名称：矿物楼222、215实验室通风柜更换及屋面废气处理设备更换改造工程 |  |  | 标段：矿物楼222、215实验室通风柜更换及屋面废气处理设备更换改造工程 |  |  |  | 第 2 页 共 13 页
序号 | 项目编码 | 项目名称 |  | 项目特征描述 | 计量 单位 | 工程量 |  | 金额（元）
[8 empty] | 综合单价 | 合价
3 | 011501004001 | 1500*800*2350-PP通风柜 |  | 1.名称：1500*800*2350PP通风柜 2.参数：材质：PP；色别：瓷白；整体采用8mm板材经CNC数控下料，一体折弯成型焊接，设备所见部位无拼接、无毛刺、无断口；所有焊接处焊条无变色、无跑浆、无虚焊；配置一体成型防漏集气罩，接管口径为Φ250mm；控制器采用液晶面板；左右立柱配置10A五孔插座4只；移动上下玻璃门采用PVC导轨及框架内嵌5mm钢化玻璃，采用同步带传动结构，配重装置需全材质壳体密封，防止内部因外界因素导致重量失衡；制造商应提供材料的相关第三方测试结果依据：1、抗老化测试：0.45MPa，78.5℃；2、弯曲强度/弯曲模量：ISO 178:2019(40.4MPa） | 台 | 3 |  | 10264 | 30792
本页小计 | [8 empty] | 30792
分部分项工程项目清单计价表
工程名称：矿物楼222、215实验室通风柜更换及屋面废气处理设备更换改造工程 |  |  | 标段：矿物楼222、215实验室通风柜更换及屋面废气处理设备更换改造工程 |  |  |  | 第 3 页 共 13 页
序号 | 项目编码 | 项目名称 |  | 项目特征描述 | 计量 单位 | 工程量 |  | 金额（元）
[8 empty] | 综合单价 | 合价
/(1610MPa)；3、拉伸模量：ISO 527-1：2019&ISO 527-2:2012(1630MPa）；4、拉伸测试：ISO 527-1：2019&ISO 527-2:2012(拉伸强度28.9MPa，断裂标称应变37%）；5、维卡软化温度：ASTM D1525-17E1(100℃）；6、负荷热变形温度：ISO 75-1:2020&ISO 75-2:2013(68.8℃） 3.满足设计与清单规范要求，包括根据图纸及规范要求完成该清单项目所需要工程内容的其他附属工作内容
|  | 二、屋面废气处理设备及管道连接安装 | [6 empty] | 116888.41
本页小计
分部分项工程项目清单计价表
工程名称：矿物楼222、215实验室通风柜更换及屋面废气处理设备更换改造工程 |  |  | 标段：矿物楼222、215实验室通风柜更换及屋面废气处理设备更换改造工程 |  |  |  | 第 4 页 共 13 页
序号 | 项目编码 | 项目名称 |  | 项目特征描述 | 计量 单位 | 工程量 |  | 金额（元）
[8 empty] | 综合单价 | 合价
4 | 030112006001 | 原有喷淋塔拆除 |  | 1.名称：原有喷淋塔拆除 2.人工拆除原有喷淋塔 3.搬运至甲方指定位置进行处理回收 4.满足设计与清单规范要求，包括根据图纸及规范要求完成该清单项目所需要工程内容的其他附属工作内容 | 台 | 1 |  | 1195.81 | 1195.81
5 | 030108001001 | 原有排风风机拆除 |  | 1.名称：原有排风风机拆除 2.人工拆除原有排风风机 3.搬运至甲方指定位置进行处理回收 4.满足设计与清单规范要求，包括根据图纸及规范要求完成该清单项目所需要工程内容的其他附属工作内容 | 台 | 1 |  | 491.01 | 491.01
本页小计 | [8 empty] | 1686.82
分部分项工程项目清单计价表
工程名称：矿物楼222、215实验室通风柜更换及屋面废气处理设备更换改造工程 |  |  | 标段：矿物楼222、215实验室通风柜更换及屋面废气处理设备更换改造工程 |  |  |  | 第 5 页 共 13 页
序号 | 项目编码 | 项目名称 |  | 项目特征描述 | 计量 单位 | 工程量 |  | 金额（元）
[8 empty] | 综合单价 | 合价
6 | 030112006002 | 304不锈钢喷淋塔 |  | 1.名称：304不锈钢喷淋塔 2.处理风量：13000m3/h 3.材质：304不锈钢 4.厚度:1.5mm 5.塔身尺寸：Φ1600×4200mm 6.水箱尺寸：800*500*500mm 含加药装置探头 7.进出风口尺寸：Φ500mm 8.进出口方向：左进上出风 9.水泵功率：2.2kw/380V（PP耐酸碱立式循环泵） 10.工艺：两层填料，两层喷淋，一层除雾层,填料为PP多面空心球，填料高度为500mm 11.工艺：塔体一体成型，含观察窗、循环水箱及喷淋循环管道、立式泵 12.满足设计与清单规范要求，包括根据图纸及规范要求完成该清单项目所需要工程内容的其他附属工作内容 | 台 | 1 |  | 31519.69 | 31519.69
本页小计 | [8 empty] | 31519.69
分部分项工程项目清单计价表
工程名称：矿物楼222、215实验室通风柜更换及屋面废气处理设备更换改造工程 |  |  | 标段：矿物楼222、215实验室通风柜更换及屋面废气处理设备更换改造工程 |  |  |  | 第 6 页 共 13 页
序号 | 项目编码 | 项目名称 |  | 项目特征描述 | 计量 单位 | 工程量 |  | 金额（元）
[8 empty] | 综合单价 | 合价
7 | 030108001002 | 玻璃钢离心风机 |  | 1.名称：玻璃钢离心风机 2.型号：ZF4-72-7A 3.马达功率：7.5KW 4.极限转数：1450r/min 5.全压值：1548-983pa 6.流量/风量：10603-21206m³/h 7.旋向角度：待定 8.进风口尺寸：内径600mm外径720mm 9.出风口尺寸：内径600mm外径700mm 10.传动方式:电机直连 11.外壳材质：国优胶衣、191纤维树脂 12.叶轮材质：上纬901乙烯基树脂 13.马达电源：国标 380V、50HZ、4P 14.马达类型：工频（非变频防爆） 15.叶轮动平衡：符合ISO-1940 2.5 等级 16.风机支架及底座：采用Q235/Epoxy | 台 | 1 |  | 17582.41 | 17582.41
本页小计 | [8 empty] | 17582.41
分部分项工程项目清单计价表
工程名称：矿物楼222、215实验室通风柜更换及屋面废气处理设备更换改造工程 |  |  | 标段：矿物楼222、215实验室通风柜更换及屋面废气处理设备更换改造工程 |  |  |  | 第 7 页 共 13 页
序号 | 项目编码 | 项目名称 |  | 项目特征描述 | 计量 单位 | 工程量 |  | 金额（元）
[8 empty] | 综合单价 | 合价
防锈 17.配送减震垫 18.满足设计与清单规范要求，包括根据图纸及规范要求完成该清单项目所需要工程内容的其他附属工作内容
8 | 030221001001 | 加药系统 |  | 1.名称：加药系统 2.参数：容量：200升，计量泵:15L/h-1BAR-25W-PP,酸度计0-14PH/-1000-1000mW、PH电极、搅拌机100W/220V 140转/分触液304、圆药箱、框架202不锈钢架包含线管 3.满足设计与清单规范要求，包括根据图纸及规范要求完成该清单项目所需要工程内容的其他附属工作内容 | 套 | 1 |  | 10737.78 | 10737.78
本页小计 | [8 empty] | 10737.78
分部分项工程项目清单计价表
工程名称：矿物楼222、215实验室通风柜更换及屋面废气处理设备更换改造工程 |  |  | 标段：矿物楼222、215实验室通风柜更换及屋面废气处理设备更换改造工程 |  |  |  | 第 8 页 共 13 页
序号 | 项目编码 | 项目名称 |  | 项目特征描述 | 计量 单位 | 工程量 |  | 金额（元）
[8 empty] | 综合单价 | 合价
9 | 030402011001 | 喷淋塔变频自控电箱 |  | 1.名称:喷淋塔变频自控电箱PF3P1 2.规格：半周长2.5m以内 3.安装方式：悬挂式 4.满足设计与清单规范要求，包括根据图纸及规范要求完成该清单项目所需要工程内容的其他附属工作内容 | 台 | 1 |  | 19027.94 | 19027.94
10 | 030409001001 | 电力电缆 |  | 1.名称:电力电缆 2.规格型号:ZC-YJY-4*6mm2 3.材质:铜芯 4.敷设方式、部位:综合考虑 5.满足设计与清单规范要求，包括根据图纸及规范要求完成该清单项目所需要工程内容的其他附属工作内容 | m | 25.18 |  | 24.93 | 627.74
本页小计 | [8 empty] | 19655.68
分部分项工程项目清单计价表
工程名称：矿物楼222、215实验室通风柜更换及屋面废气处理设备更换改造工程 |  |  | 标段：矿物楼222、215实验室通风柜更换及屋面废气处理设备更换改造工程 |  |  |  | 第 9 页 共 13 页
序号 | 项目编码 | 项目名称 |  | 项目特征描述 | 计量 单位 | 工程量 |  | 金额（元）
[8 empty] | 综合单价 | 合价
11 | 030409001002 | 电力电缆 |  | 1.名称:电力电缆 2.规格型号:ZC-YJY-4*2.5mm2 3.材质:铜芯 4.敷设方式、部位:综合考虑 5.满足设计与清单规范要求，包括根据图纸及规范要求完成该清单项目所需要工程内容的其他附属工作内容 | m | 25.18 |  | 13.54 | 340.94
12 | 030409001003 | 电力电缆 |  | 1.名称:电力电缆 2.规格型号:ZC-YJY-3*2.5mm2 3.材质:铜芯 4.敷设方式、部位:综合考虑 5.满足设计与清单规范要求，包括根据图纸及规范要求完成该清单项目所需要工程内容的其他附属工作内容 | m | 50.36 |  | 10.92 | 549.93
本页小计 | [8 empty] | 890.87
分部分项工程项目清单计价表
工程名称：矿物楼222、215实验室通风柜更换及屋面废气处理设备更换改造工程 |  |  | 标段：矿物楼222、215实验室通风柜更换及屋面废气处理设备更换改造工程 |  |  |  | 第 10 页 共 13 页
序号 | 项目编码 | 项目名称 |  | 项目特征描述 | 计量 单位 | 工程量 |  | 金额（元）
[8 empty] | 综合单价 | 合价
13 | 030412004001 | 配线 |  | 1.名称:电线 2.配线形式:综合考虑 3.型号:RVVP2*1.0mm2 4.材质：铜芯 5.满足设计与清单规范要求，包括根据图纸及规范要求完成该清单项目所需要工程内容的其他附属工作内容 | m | 182.62 |  | 5.8 | 1059.2
14 | 030412003001 | 桥架 |  | 1.名称:桥架CT-100×100 2.材质：钢质 3.满足设计与清单规范要求，包括根据图纸及规范要求完成该清单项目所需要工程内容的其他附属工作内容 | m | 23 |  | 97.73 | 2247.79
15 | 030412001001 | 配管 |  | 1.名称:配管 2.材质:镀锌钢管SC20 3.配置形式:综合考虑 4.满足设计与清单规范要求，包括根据图纸及规范要求完成该清单项目所需要工程内容的其他附属工作内容 | m | 178.17 |  | 17.51 | 3119.76
本页小计 | [8 empty] | 6426.75
分部分项工程项目清单计价表
工程名称：矿物楼222、215实验室通风柜更换及屋面废气处理设备更换改造工程 |  |  | 标段：矿物楼222、215实验室通风柜更换及屋面废气处理设备更换改造工程 |  |  |  | 第 11 页 共 13 页
序号 | 项目编码 | 项目名称 |  | 项目特征描述 | 计量 单位 | 工程量 |  | 金额（元）
[8 empty] | 综合单价 | 合价
16 | 030702005001 | 塑料通风管道 |  | 1.名称:PP排风管道 2.材质:PP 3.形状:圆形 4.规格:φ500 5.管件、法兰等附件及支架设计要求:符合设计及规范要求 6.接口形式:综合考虑 7.满足设计与清单规范要求，包括根据图纸及规范要求完成该清单项目所需要工程内容的其他附属工作内容 | m2 | 73.3 |  | 297.18 | 21783.29
17 | 030703001001 | 电动控制阀门 |  | 1.名称:电动控制阀门 2.规格:φ500 3.满足设计与清单规范要求，包括根据图纸及规范要求完成该清单项目所需要工程内容的其他附属工作内容 | 个 | 3 |  | 374.8 | 1124.4
18 | 030405004001 | 适应型静压控制器 |  | 1.名称：适应型静压控制器 2.满足设计与清单规范要求，包括根据图纸及规范要求完成该清单项目所需要工程内容的其他附属工作内容 | 台 | 1 |  | 1436.08 | 1436.08
本页小计 | [8 empty] | 24343.77
分部分项工程项目清单计价表
工程名称：矿物楼222、215实验室通风柜更换及屋面废气处理设备更换改造工程 |  |  | 标段：矿物楼222、215实验室通风柜更换及屋面废气处理设备更换改造工程 |  |  |  | 第 12 页 共 13 页
序号 | 项目编码 | 项目名称 |  | 项目特征描述 | 计量 单位 | 工程量 |  | 金额（元）
[8 empty] | 综合单价 | 合价
19 | 030503005001 | 管道静压传感器 |  | 1.名称：管道静压传感器 2.满足设计与清单规范要求，包括根据图纸及规范要求完成该清单项目所需要工程内容的其他附属工作内容 | 支 | 1 |  | 973.87 | 973.87
20 | 030703024001 | 排风管道废气取样口 |  | 1.名称：排风管道废气取样口 2.满足设计与清单规范要求，包括根据图纸及规范要求完成该清单项目所需要工程内容的其他附属工作内容 | 个 | 2 |  | 312.21 | 624.42
21 | 030703018001 | 塑料罩类 |  | 1.名称：排风风机末端PP排风罩制作及安装 2.满足设计与清单规范要求，包括根据图纸及规范要求完成该清单项目所需要工程内容的其他附属工作内容 | 个 | 1 |  | 582.46 | 582.46
22 | 030704001001 | 通风工程检测、调试 |  | 1.废气排风通风工程检测、调试 2.满足设计与清单规范要求，包括根据图纸及规范要求完成该清单项目所需要工程内容的其他附属工作内容 | 系统 | 1 |  | 1484.34 | 1484.34
本页小计 | [8 empty] | 3665.09
分部分项工程项目清单计价表
工程名称：矿物楼222、215实验室通风柜更换及屋面废气处理设备更换改造工程 |  |  | 标段：矿物楼222、215实验室通风柜更换及屋面废气处理设备更换改造工程 |  |  |  | 第 13 页 共 13 页
序号 | 项目编码 | 项目名称 |  | 项目特征描述 | 计量 单位 | 工程量 |  | 金额（元）
[8 empty] | 综合单价 | 合价
23 | 031401001002 | 脚手架 |  | 1.名称：脚手架 2.满足设计与清单规范要求，包括根据图纸及规范要求完成该清单项目所需要工程内容的其他附属工作内容 | 项 | 1 |  | 379.55 | 379.55
本页小计 | [8 empty] | 379.55
合计 | [8 empty] | 148607.99

## E.3.1 措施项目清单计价表
措施项目清单计价表
工程名称：矿物楼222、215实验室通风柜更换及屋面废气处理设备更换改造工程 |  | 标段：矿物楼222、215实验室通风柜更换及屋面废气处理设备更换改造工程 |  |  | 第 1 页 共 9 页
序号 | 项目编码 |  | 项 目 名 称 | 工作内容 |  | 价格 （元） | 备注
1 |  |  | 措施项目 |  |  | 5419.53
1.1 |  |  | 建筑工程
1.1.1 | 1 |  | 绿色施工安全防护措施费
1.1.1.1 | WMSGCS000001 |  | 文明施工措施
1.1.1.2 | HJBHCS000001 |  | 环境保护措施
1.1.1.3 | LSSSCS000001 |  | 临时设施措施
1.1.1.4 | AQSCCS000001 |  | 安全生产措施
1.1.2 | 2 |  | 措施实施费用
1.1.2.1 | WMGDZJF00001 |  | 文明工地增加费
1.1.2.2 | DNASSG000001 |  | 洞内、地下室内、库内或暗室内(需要照明)进行施工增加费
1.1.2.3 | DNASSGCC0001 |  | 洞内、地下室内、库内或暗室内(需要照明)进行施工增加费（模板拆除）
1.1.2.4 | YJSGZJ000001 |  | 夜间施工增加费
1.1.2.5 | GGCSF0000001 |  | 赶工措施费
1.1.2.6 | 2.6 |  | 综合脚手架
1.1.2.7 | 2.7 |  | 靠脚手架安全挡板
1.1.2.8 | 2.8 |  | 密目式安全网
1.1.2.9 | 2.9 |  | 围尼龙编织布
1.1.2.10 | 2.10 |  | 模板的支架
1.1.2.11 | 2.11 |  | 施工现场围挡和临时占地围挡
1.1.2.12 | 2.12 |  | 施工围挡照明
1.1.2.13 | 2.13 |  | 临时钢管架通道
1.1.2.14 | 2.14 |  | 独立安全防护挡板
1.1.2.15 | 2.15 |  | 吊装设备基础
1.1.2.16 | 2.16 |  | 防尘降噪绿色施工防护棚
1.1.2.17 | 2.17 |  | 施工便道
1.1.2.18 | 2.18 |  | 样板引路
1.1.2.19 | 2.19 |  | 垂直运输工程
本页小计
措施项目清单计价表
工程名称：矿物楼222、215实验室通风柜更换及屋面废气处理设备更换改造工程 |  | 标段：矿物楼222、215实验室通风柜更换及屋面废气处理设备更换改造工程 |  |  | 第 2 页 共 9 页
序号 | 项目编码 |  | 项 目 名 称 | 工作内容 |  | 价格 （元） | 备注
1.1.2.20 | 2.20 |  | 材料及小型构件二次水平运输
1.1.2.21 | 2.21 |  | 成品保护工程
1.1.2.22 | 2.22 |  | 井点降水工程
1.2 |  |  | 装饰工程
1.2.1 | 1 |  | 绿色施工安全防护措施费
1.2.1.1 | WMSGCS000002 |  | 文明施工措施
1.2.1.2 | HJBHCS000002 |  | 环境保护措施
1.2.1.3 | LSSSCS000002 |  | 临时设施措施
1.2.1.4 | AQSCCS000002 |  | 安全生产措施
1.2.2 | 2 |  | 措施实施费用
1.2.2.1 | WMGDZJF00002 |  | 文明工地增加费
1.2.2.2 | DNASSG000002 |  | 洞内、地下室内、库内或暗室内(需要照明)进行施工增加费
1.2.2.3 | DNASSGCC0002 |  | 洞内、地下室内、库内或暗室内(需要照明)进行施工增加费（模板拆除）
1.2.2.4 | YJSGZJ000002 |  | 夜间施工增加费
1.2.2.5 | GGCSF0000002 |  | 赶工措施费
1.2.2.6 | 2.6 |  | 综合脚手架
1.2.2.7 | 2.7 |  | 靠脚手架安全挡板
1.2.2.8 | 2.8 |  | 密目式安全网
1.2.2.9 | 2.9 |  | 围尼龙编织布
1.2.2.10 | 2.10 |  | 模板的支架
1.2.2.11 | 2.11 |  | 施工现场围挡和临时占地围挡
1.2.2.12 | 2.12 |  | 施工围挡照明
1.2.2.13 | 2.13 |  | 临时钢管架通道
1.2.2.14 | 2.14 |  | 独立安全防护挡板
1.2.2.15 | 2.15 |  | 吊装设备基础
1.2.2.16 | 2.16 |  | 防尘降噪绿色施工防护棚
1.2.2.17 | 2.17 |  | 施工便道
本页小计
措施项目清单计价表
工程名称：矿物楼222、215实验室通风柜更换及屋面废气处理设备更换改造工程 |  | 标段：矿物楼222、215实验室通风柜更换及屋面废气处理设备更换改造工程 |  |  | 第 3 页 共 9 页
序号 | 项目编码 |  | 项 目 名 称 | 工作内容 |  | 价格 （元） | 备注
1.2.2.18 | 2.18 |  | 样板引路
1.2.2.19 | 2.19 |  | 垂直运输工程
1.2.2.20 | 2.20 |  | 材料及小型构件二次水平运输
1.2.2.21 | 2.21 |  | 成品保护工程
1.2.2.22 | 2.22 |  | 井点降水工程
1.3 |  |  | 安装工程 |  |  | 5419.53
1.3.1 | 1 |  | 绿色施工安全防护措施费 |  |  | 5419.53
1.3.1.1 | WMSGCS000003 |  | 文明施工措施 |  |  | 924.26
1.3.1.2 | HJBHCS000003 |  | 环境保护措施 |  |  | 840.24
1.3.1.3 | LSSSCS000003 |  | 临时设施措施 |  |  | 1092.31
1.3.1.4 | AQSCCS000003 |  | 安全生产措施 |  |  | 2562.72
1.3.2 | 2 |  | 措施实施费用
1.3.2.1 | WMGDZJF00003 |  | 文明工地增加费
1.3.2.2 | ASGDSG000003 |  | 地下（暗）室、设备及大口径管道内等特殊施工部位进行施工增加费
1.3.2.3 | GJSJSG000003 |  | 管井内、竖井内、断面小于或等于 2m2隧道或洞内、封闭吊顶天棚内施工增加费
1.3.2.4 | GGCSF0000003 |  | 赶工措施费
1.3.2.5 | YJSGZJ000003 |  | 夜间施工增加费
1.3.2.6 | 2.6 |  | 综合脚手架
1.3.2.7 | 2.7 |  | 施工现场围挡和临时占地围档
1.3.2.8 | 2.8 |  | 施工围档照明
1.3.2.9 | 2.9 |  | 防尘降噪绿色施工防护棚
1.3.2.10 | 2.10 |  | 施工便道
1.3.2.11 | 2.11 |  | 样板引路
1.4 |  |  | 市政工程
1.4.1 | 1 |  | 绿色施工安全防护措施费
1.4.1.1 | WMSGCS000004 |  | 文明施工措施
本页小计 | [5 empty] | 5419.53
措施项目清单计价表
工程名称：矿物楼222、215实验室通风柜更换及屋面废气处理设备更换改造工程 |  | 标段：矿物楼222、215实验室通风柜更换及屋面废气处理设备更换改造工程 |  |  | 第 4 页 共 9 页
序号 | 项目编码 |  | 项 目 名 称 | 工作内容 |  | 价格 （元） | 备注
1.4.1.2 | HJBHCS000004 |  | 环境保护措施
1.4.1.3 | LSSSCS000004 |  | 临时设施措施
1.4.1.4 | AQSCCS000004 |  | 安全生产措施
1.4.2 | 2 |  | 措施实施费用
1.4.2.1 | WMGDZJF00004 |  | 文明工地增加费
1.4.2.2 | YJSGZJ000004 |  | 夜间施工增加费
1.4.2.3 | GGCSF0000004 |  | 赶工措施费
1.4.2.4 | 2.4 |  | 综合脚手架
1.4.2.5 | 2.5 |  | 靠脚手架安全挡板
1.4.2.6 | 2.6 |  | 围尼龙编制布
1.4.2.7 | 2.7 |  | 桥梁支架
1.4.2.8 | 2.8 |  | 施工现场围挡和临时占地围挡
1.4.2.9 | 2.9 |  | 施工围挡照明
1.4.2.10 | 2.10 |  | 独立安全防护挡板
1.4.2.11 | 2.11 |  | 吊装设备基础
1.4.2.12 | 2.12 |  | 围堰工程
1.4.2.13 | 2.13 |  | 材料二次运输
1.4.2.14 | 2.14 |  | 井点降水工程
1.4.2.15 | 2.15 |  | 施工护栏
1.4.2.16 | 2.16 |  | 监测量控工程
1.5 |  |  | 园林绿化工程
1.5.1 | 1 |  | 绿色施工安全防护措施费
1.5.1.1 | WMSGCS000005 |  | 文明施工措施
1.5.1.2 | HJBHCS000005 |  | 环境保护措施
1.5.1.3 | LSSSCS000005 |  | 临时设施措施
1.5.1.4 | AQSCCS000005 |  | 安全生产措施
1.5.2 | 2 |  | 措施实施费用
1.5.2.1 | WMGDZJF00005 |  | 文明工地增加费
1.5.2.2 | YJSGZJ000005 |  | 夜间施工增加费
1.5.2.3 | GGCSF0000005 |  | 赶工措施费
1.5.2.4 | 2.4 |  | 外墙立体绿化综合脚手架
本页小计
措施项目清单计价表
工程名称：矿物楼222、215实验室通风柜更换及屋面废气处理设备更换改造工程 |  | 标段：矿物楼222、215实验室通风柜更换及屋面废气处理设备更换改造工程 |  |  | 第 5 页 共 9 页
序号 | 项目编码 |  | 项 目 名 称 | 工作内容 |  | 价格 （元） | 备注
1.5.2.5 | 2.5 |  | 施工现场围挡和临时占地围档
1.5.2.6 | 2.6 |  | 施工围档照明
1.5.2.7 | 2.7 |  | 施工便道
1.5.2.8 | 2.8 |  | 样板引路
1.5.2.9 | 2.9 |  | 二次水平运输
1.5.2.10 | 2.10 |  | 垂直运输
1.5.2.11 | 2.11 |  | 坡地脚手架
1.5.2.12 | 2.12 |  | 树木保护
1.5.2.13 | 2.13 |  | 大型机械设备进出场及安拆
1.6 |  |  | 轨道工程
1.6.1 | 1 |  | 绿色施工安全防护措施费
1.6.1.1 | WMSGCS000006 |  | 文明施工措施
1.6.1.2 | HJBHCS000006 |  | 环境保护措施
1.6.1.3 | LSSSCS000006 |  | 临时设施措施
1.6.1.4 | AQSCCS000006 |  | 安全生产措施
1.6.2 | 2 |  | 措施实施费用
1.6.2.1 | WMGDZJF00006 |  | 文明工地增加费
1.6.2.2 | YJSGZJ000006 |  | 夜间施工增加费
1.6.2.3 | GGCSF0000006 |  | 赶工措施费
1.6.2.4 | 2.4 |  | 综合脚手架
1.6.2.5 | 2.5 |  | 靠脚手架安全挡板
1.6.2.6 | 2.6 |  | 独立安全防护挡板
1.6.2.7 | 2.7 |  | 围尼龙编制布
1.6.2.8 | 2.8 |  | 现场围挡、围墙
1.6.2.9 | 2.9 |  | 防尘降噪绿色施工防护棚
1.6.2.10 | 2.10 |  | 大型机械设备进出场费用
1.6.2.11 | 2.11 |  | 其他费用
1.7 |  |  | 轨道工程-安装
1.7.1 | 1 |  | 绿色施工安全防护措施费
本页小计
措施项目清单计价表
工程名称：矿物楼222、215实验室通风柜更换及屋面废气处理设备更换改造工程 |  | 标段：矿物楼222、215实验室通风柜更换及屋面废气处理设备更换改造工程 |  |  | 第 6 页 共 9 页
序号 | 项目编码 |  | 项 目 名 称 | 工作内容 |  | 价格 （元） | 备注
1.7.1.1 | WMSGCS000007 |  | 文明施工措施
1.7.1.2 | HJBHCS000007 |  | 环境保护措施
1.7.1.3 | LSSSCS000007 |  | 临时设施措施
1.7.1.4 | AQSCCS000007 |  | 安全生产措施
1.7.2 | 2 |  | 措施实施费用
1.7.2.1 | WMGDZJF00007 |  | 文明工地增加费
1.7.2.2 | GGCSF0000007 |  | 赶工措施费
1.7.2.3 | YJSGZJ000007 |  | 夜间施工增加费
1.7.2.4 | 2.4 |  | 综合脚手架
1.7.2.5 | 2.5 |  | 施工现场围挡和临时占地围档
1.7.2.6 | 2.6 |  | 施工围档照明
1.7.2.7 | 2.7 |  | 施工便道
1.7.2.8 | 2.8 |  | 防尘降噪绿色施工防护棚
1.7.2.9 | 2.9 |  | 样板引路
1.8 |  |  | 古驿道工程
1.8.1 | 1 |  | 绿色施工安全防护措施费
1.8.1.1 | WMSGCS000008 |  | 文明施工措施
1.8.1.2 | HJBHCS000008 |  | 环境保护措施
1.8.1.3 | LSSSCS000008 |  | 临时设施措施
1.8.1.4 | AQSCCS000008 |  | 安全生产措施
1.8.2 | 2 |  | 措施实施费用
1.8.2.1 | YJSGZJ000008 |  | 夜间施工增加费
1.8.2.2 | DNASSG000008 |  | 在洞内、地下室内、库内或暗室内(需要照明)进行施工增加费
1.8.2.3 | 2.3 |  | 综合脚手架
1.8.2.4 | 2.4 |  | 靠脚手架安全挡板
1.8.2.5 | 2.5 |  | 独立安全防护挡板
1.8.2.6 | 2.6 |  | 围尼龙编织布
1.8.2.7 | 2.7 |  | 现场围挡围墙
1.9 |  |  | 传统建筑工程
本页小计
措施项目清单计价表
工程名称：矿物楼222、215实验室通风柜更换及屋面废气处理设备更换改造工程 |  | 标段：矿物楼222、215实验室通风柜更换及屋面废气处理设备更换改造工程 |  |  | 第 7 页 共 9 页
序号 | 项目编码 |  | 项 目 名 称 | 工作内容 |  | 价格 （元） | 备注
1.9.1 | 1 |  | 绿色施工安全防护措施费
1.9.1.1 | WMSGCS000009 |  | 文明施工措施
1.9.1.2 | HJBHCS000009 |  | 环境保护措施
1.9.1.3 | LSSSCS000009 |  | 临时设施措施
1.9.1.4 | AQSCCS000009 |  | 安全生产措施
1.9.2 | 2 |  | 措施实施费用
1.9.2.1 | DNASSG000009 |  | 在洞内、地下室内、库内或暗室内(需要照明)进行施工增加费
1.9.2.2 | YJSGZJ000009 |  | 夜间施工增加费
1.9.2.3 | 2.3 |  | 综合脚手架
1.9.2.4 | 2.4 |  | 靠脚手架安全挡板
1.9.2.5 | 2.5 |  | 独立安全防护挡板
1.9.2.6 | 2.6 |  | 围尼龙编织布
1.9.2.7 | 2.7 |  | 现场围挡围墙
1.9.2.8 | 2.8 |  | 材料二次运输
1.9.2.9 | 2.9 |  | 成品保护工程
1.10 |  |  | 市政设施养护维修工程
1.10.1 | 1 |  | 绿色施工安全防护措施费
1.10.1.1 | WMSGCS000010 |  | 文明施工措施
1.10.1.2 | HJBHCS000010 |  | 环境保护措施
1.10.1.3 | LSSSCS000010 |  | 临时设施措施
1.10.1.4 | AQSCCS000010 |  | 安全生产措施
1.10.2 | 2 |  | 措施实施费用
1.10.2.1 | YJSGZJ000010 |  | 夜间施工增加费
1.10.2.2 | 2.2 |  | 靠脚手架安全挡板
1.10.2.3 | 2.3 |  | 围尼龙编制布
1.10.2.4 | 2.4 |  | 桥梁支架
1.10.2.5 | 2.5 |  | 施工现场围挡和临时占地围挡
1.10.2.6 | 2.6 |  | 施工围挡照明
1.10.2.7 | 2.7 |  | 独立安全防护挡板
本页小计
措施项目清单计价表
工程名称：矿物楼222、215实验室通风柜更换及屋面废气处理设备更换改造工程 |  | 标段：矿物楼222、215实验室通风柜更换及屋面废气处理设备更换改造工程 |  |  | 第 8 页 共 9 页
序号 | 项目编码 |  | 项 目 名 称 | 工作内容 |  | 价格 （元） | 备注
1.10.2.8 | 2.8 |  | 吊装设备基础
1.10.2.9 | 2.9 |  | 围堰工程
1.10.2.10 | 2.10 |  | 材料二次运输
1.10.2.11 | 2.11 |  | 井点降水工程
1.10.2.12 | 2.12 |  | 施工护栏
1.10.2.13 | 2.13 |  | 监测量控工程
1.11 |  |  | 管廊安装工程
1.11.1 | 1 |  | 绿色施工安全防护措施费
1.11.1.1 | WMSGCS000011 |  | 文明施工措施
1.11.1.2 | HJBHCS000011 |  | 环境保护措施
1.11.1.3 | LSSSCS000011 |  | 临时设施措施
1.11.1.4 | AQSCCS000011 |  | 安全生产措施
1.11.2 | 2 |  | 措施实施费用
1.11.2.1 | WMGDZJ000011 |  | 文明工地增加费
1.11.2.2 | YJSGZJ000011 |  | 夜间施工增加费
1.11.2.3 | GGCSF0000011 |  | 赶工措施费
1.11.2.4 | 2.4 |  | 施工现场围挡和临时占地围档
1.11.2.5 | 2.5 |  | 临时钢管架通道
1.11.2.6 | 2.6 |  | 独立安全防护挡板
1.11.2.7 | 2.7 |  | 吊装设备基础
1.11.2.8 | 2.8 |  | 防尘降噪绿色施工防护棚
1.11.2.9 | 2.9 |  | 施工便道
1.11.2.10 | 2.10 |  | 样板引路
1.12 |  |  | 管廊建筑工程
1.12.1 | 1 |  | 绿色施工安全防护措施费
1.12.1.1 | WMSGCS000012 |  | 文明施工措施
1.12.1.2 | HJBHCS000012 |  | 环境保护措施
1.12.1.3 | LSSSCS000012 |  | 临时设施措施
1.12.1.4 | AQSCCS000012 |  | 安全生产措施
1.12.2 | 2 |  | 措施实施费用
本页小计
措施项目清单计价表
工程名称：矿物楼222、215实验室通风柜更换及屋面废气处理设备更换改造工程 |  | 标段：矿物楼222、215实验室通风柜更换及屋面废气处理设备更换改造工程 |  |  | 第 9 页 共 9 页
序号 | 项目编码 |  | 项 目 名 称 | 工作内容 |  | 价格 （元） | 备注
1.12.2.1 | WMGDZJ000012 |  | 文明工地增加费
1.12.2.2 | DNASSG000012 |  | 洞内、地下室内、库内或暗室内(需要照明)进行施工增加费
1.12.2.3 | YJSGZJ000012 |  | 夜间施工增加费
1.12.2.4 | GGCSF0000012 |  | 赶工措施费
1.12.2.5 | 2.5 |  | 综合脚手架
1.12.2.6 | 2.6 |  | 靠脚手架安全挡板
1.12.2.7 | 2.7 |  | 密目式安全网
1.12.2.8 | 2.8 |  | 围尼龙编织布
1.12.2.9 | 2.9 |  | 模板的支架
1.12.2.10 | 2.10 |  | 施工现场围挡和临时占地围档
1.12.2.11 | 2.11 |  | 临时钢管架通道
1.12.2.12 | 2.12 |  | 独立安全防护挡板
1.12.2.13 | 2.13 |  | 吊装设备基础
1.12.2.14 | 2.14 |  | 防尘降噪绿色施工防护棚
1.12.2.15 | 2.15 |  | 施工便道
1.12.2.16 | 2.16 |  | 样板引路
1.12.2.17 | 2.17 |  | 围堰工程
1.12.2.18 | 2.18 |  | 井点降水工程
1.12.2.19 | 2.19 |  | 材料及小型构件的二次水平运输
1.12.2.20 | 2.20 |  | 监测量控工程
1.12.2.21 | 2.21 |  | 其他费用
1.13 |  |  | 其他工程
本页小计
合计 | [5 empty] | 5419.53 | -
注:1.措施项目清单费用构成详见本标准表E.3.2，大型机械进出场及安拆费用组成见本标准表E.3.4。

## E.4.2 暂列金额明细表
暂列金额明细表
工程名称：矿物楼222、215实验室通风柜更换及屋面废气处理设备更换改造工程 |  |  |  | 标段：矿物楼222、215实验室通风柜更换及屋面废气处理设备更换改造工程 |  |  | 第 1 页 共 1 页
序号 | 项目名称 | 计算基础 | 费率（%） |  | 暂定金额 （元） | 确定金额（元） |  | 调整金额± (元) | 备注
1 | 合同价格调整暂列金额 | 148607.99 | 10 |  | 14860.8
2 | 未确定工程暂列金额
2.1
3 | 未确定服务暂列金额
3.1
4 | 未确定其他暂列金额
4.1
本页小计 |  | - | - |  | 14860.8 |  |  |  | -
合 计 |  | - | - |  | 14860.8 |  |  |  | -
注：1 本表由招标人填写“暂定金额”总额，采用费率计价方式计算暂定金额的，应分别填写“计算基础”“费率”,并计算填写“暂定金额”;采用总价计价方式计算暂定金额的，可直接填写“暂定金额”； 2 投标人应将上述暂定金额填写并计入投标总价； 3 结算时应按合同约定计算并填写“确定金额”；

## E.5.1 增值税计价表
增值税计价表
工程名称：矿物楼222、215实验室通风柜更换及屋面废气处理设备更换改造工程 |  | 标段：矿物楼222、215实验室通风柜更换及屋面废气处理设备更换改造工程 |  |  | 第 1 页 共 1 页
序号 | 项目名称 |  | 计算基础说明 | 计算基础 |  | 税率（%） | 金额（元）
1 | 增值税 |  | 分部分项工程费+措施项目费+其他项目费-专业工程暂估价 | 170062.82 |  | 9 | 15305.65
合计 | [6 empty] | 15305.65