## 招标控制价
永春五中运动场塑胶跑道面层改造提升工程工程
招 标 控 制 价
招标控制价(小写): |  |  | 882777元 | 其中：甲供材料费
(大写): | 捌拾捌万贰仟柒佰柒拾柒圆整 |  |  | 其中：甲供材料费
招 标 人: |  |  |  | 造价咨询人:
|  | (单位盖章) |  |  | (单位盖章或资质专用章)
法定代表人 或其授权人: |  |  |  | 法定代表人 或其授权人:
|  | (签字或盖章) |  |  | (签字或盖章)
造价工程师：
(签字盖专用章)
编制时间: |  |  |  | 2025年12月31日

## 工程项目造价汇总表
工程项目造价汇总表
工程名称:永春五中运动场塑胶跑道面层改造提升工程 |  |  | 第1页 共1页
序号 | 单项工程名称 | 金额(元) | 其中: 安全文明施工费(元)
1 | 单项工程 | 882777 | 5070
合 计 |  | 882777 | 5070

## 单项工程造价汇总表
单项工程造价汇总表
工程名称：永春五中运动场塑胶跑道面层改造提升工程 单项工程 |  |  | 第1页 共1页
序号 | 单位工程名称 | 金额(元) | 其中: 安全文明施工费(元)
1 | 房屋建筑与装饰工程 | 882777 | 5070
合 计 |  | 882777 | 5070

## 单位工程造价汇总表
单位工程造价汇总表
工程名称：永春五中运动场塑胶跑道面层改造提升工程 单项工程 房屋建筑与装饰工程 |  |  | 第1页 共1页
序号 | 汇 总 内 容 | 金 额(元)
1 | 分部分项工程费 | 874131
1.1 | 操场建设 | 874131
2 | 措施项目费 | 8646
2.1 | 总价措施项目费 | 8646
2.1.1 | 安全文明施工费 | 5070
2.1.2 | 其他总价措施费 | 3059
2.1.3 | 扬尘防治措施费 | 517
2.2 | 单价措施项目费
3 | 其他项目费
3.1 | 暂列金额
3.2 | 专业工程暂估价
3.3 | 总承包服务费
合 计=1+2+3 |  | 882777

## 分部分项工程量清单与计价表
分部分项工程量清单与计价表
工程名称：永春五中运动场塑胶跑道面层改造提升工程 | [6 empty] | 第1页 共2页
序号 | 项目编码 | 项目名称 | 项目特征描述 | 计量单位 | 工程量 | 金 额(元)
[6 empty] | 综合单价 |  | 合价
单项工程 | [8 empty] | 单项工程(17房屋建筑与装饰)
房屋建筑与装饰工程 | [8 empty] | 单位工程(17房屋建筑与装饰)
操场建设 | [8 empty] | 分项工程(17房屋建筑与装饰)
1 | 01B001001001 | 塑胶面层铲除 | (1)拆除地面装饰层(拆除塑胶地面) | m2 | 4139 | 6.17 |  | 25537.63
2 | 010103002007 | 余方弃置 | (1)废弃料品种:建筑废渣 (2)运距:3km | m3 | 53.81 | 24.33 |  | 1309.2
3 | 040203009004 | 弹性面层 | (1)原有基础打磨、 冲洗、 晾晒、滚涂高分子水泥防潮渗透层进行封底、 试水，2m厚聚氨酯高分子材料补积水 (2)厚度:13mm预制型橡胶跑道面层 (3)粘接剂:橡胶卷材专用粘接剂 (4)材料品种:预制型橡胶跑道面层，采用纯天然橡胶和合成橡胶优制而成,上层为厚>3mm->4mm厚玉米粒纹橡胶面层,底层为>9mm-（含人工费、辅材场地划线） (5)画线:采用脂肪族不变黄聚氨酯同体系特白画线漆测画 (6)具体详图纸 | m2 | 3814 | 209.52 |  | 799109.28
4 | 040203009025 | 弹性面层 | (1)原有基础打磨、 冲洗、 晾晒、滚涂高分子水泥防潮渗透层进行封底、 试水，2m厚聚氨酯高分子材料补积水 (2)厚度:13+7mm (3)粘接剂:橡胶卷材专用粘接剂 (4)材料品种:13mm预制型橡胶跑道面层+7m厚聚氨酯减震缓冲层（含人工费、辅材场地划线） (5)画线:采用脂肪族不变黄聚氨酯同体系特白画线漆测画 (6)具体详图纸 | m2 | 49 | 285.04 |  | 13966.96
5 | 040203009024 | 弹性面层 | (1)厚度:13mm (2)材料品种:蓝色人造草 (3)革丝形状及编织工艺:高分子商丽路材料PB材质全卷曲丝簇绒编织 (4)草纤维磅重（dtex）:PE8000 | m2 | 276 | 123.94 |  | 34207.44
分部分项工程量清单与计价表
工程名称：永春五中运动场塑胶跑道面层改造提升工程 | [6 empty] | 第2页 共2页
序号 | 项目编码 | 项目名称 | 项目特征描述 | 计量单位 | 工程量 | 金 额(元)
[6 empty] | 综合单价 |  | 合价
(5)密度:42000针 /平方米 (6)(含人工费及辅助材料) (7)具体详图纸
6 | 01B001001003 | 可移动分体式起跳板 | (1)可移动分体式起跳板1220*300*100mm (2)盖板:成品起跳板盖板1220*300mm（4.5mm厚热镀锌钢板） (3)起跳板底框:成品起跳板底框1220*300mm（4.5mm厚热镀锌钢板） (4)显示板:跳远起跳板显示板(木材) (5)起跳板:1220mm可移动分体式起跳板(木材) | 副
合 计 | [7 empty] | 874130.51

## 总价措施项目清单与计价表(含分项)
总价措施项目清单与计价表
工程名称：永春五中运动场塑胶跑道面层改造提升工程 |  |  |  | 第1页 共1页
序号 | 项 目 名 称 | 计 算 基 础 (元) | 费 率(%) | 金 额(元)
单项工程
房屋建筑与装饰工程
操场建设
1 | 安全文明施工费 | 874131 | 0.58 | 5070
2 | 其他总价措施费 | 874131 | 0.35 | 3059
3 | 扬尘防治措施费 | 5070 | 10.2 | 517
合 计 |  |  |  | 8646

## 单价措施项目清单与计价表
单价措施项目清单与计价表
工程名称：永春五中运动场塑胶跑道面层改造提升工程 | [6 empty] | 第1页 共1页
序号 | 项目编码 | 项目名称 | 项目特征描述 | 计量单位 | 工程量 | 金 额(元)
[6 empty] | 综合单价 |  | 合价
单项工程 | [8 empty] | 单项工程(17房屋建筑与装饰)
房屋建筑与装饰工程 | [8 empty] | 单位工程(17房屋建筑与装饰)
操场建设 | [8 empty] | 分项工程(17房屋建筑与装饰)
合 计

## 其他项目清单与计价汇总表
其他项目清单与计价汇总表
工程名称：永春五中运动场塑胶跑道面层改造提升工程 |  |  | 第1页 共1页
序号 | 项 目 名 称 | 金额(元) | 备注
1 | 暂列金额
2 | 专业工程暂估价
3 | 总承包服务费
合 计 |  |  | ——

## 暂列金额明细表
暂列金额明细表
工程名称：永春五中运动场塑胶跑道面层改造提升工程 |  |  | 第1页 共1页
序号 | 项 目 名 称 | 金额(元) |  | 备 注
1 | 设计变更和现场签证暂列金额
2 | 优质工程增加费
3 | 缩短定额工期增加费
4 | 工程噪音超标排污费
5 | 渣土收纳费
6 | 加固工程检测费用
合 计 |  |  |  | ——

## 专业工程暂估价明细表
专业工程暂估价明细表
工程名称：永春五中运动场塑胶跑道面层改造提升工程 |  |  | 第1页 共1页
序号 | 项 目 名 称 | 金额(元) |  | 备 注
合 计 |  |  |  | ——

## 总承包服务费计价表
总承包服务费计价表
工程名称：永春五中运动场塑胶跑道面层改造提升工程 |  |  |  | 第1页 共1页
序号 | 项 目 名 称 | 计算基础(元) | 费率(%) | 金额(元)
合 计

## 分部分项工程量清单综合单价分析表
分部分项工程量清单综合单价分析表
工程名称：永春五中运动场塑胶跑道面层改造提升工程 | [11 empty] | 第1页 共2页
序号 | 项目编码 | 项目名称及特征描述 | 单位 | 工程量 | 综合单价组成(元) | [7 empty] | 综合单价 (元)
[5 empty] | 人工费 | 材料费 | 其中： 设备费 | 施工机具使用费 | 企业管理费 | 利润 | 规费 | 税金
单项工程 | [13 empty] | 单项工程(17房屋建筑与装饰)
房屋建筑与装饰工程 | [13 empty] | 单位工程(17房屋建筑与装饰)
操场建设 | [13 empty] | 分项工程(17房屋建筑与装饰)
1 | 01B001001001 | 塑胶面层铲除 (1)拆除地面装饰层(拆除塑胶地面) | m2 | 4139 | 5 |  |  |  | 0.34 | 0.32 |  | 0.51 | 6.17
1.1 | 10116044 | 拆除地面装饰层(拆除塑胶地面) | m2 | 4139 | 5 |  |  |  | 0.34 | 0.32 |  | 0.51 | 6.17
2 | 010103002007 | 余方弃置 (1)废弃料品种:建筑废渣 (2)运距:3km | m3 | 53.81 | 10.48 |  |  | 9.24 | 1.34 | 1.26 |  | 2.01 | 24.33
2.1 | 10101042 | 人工装车(土方) | m3 | 53.81 | 10.3 |  |  |  | 0.7 | 0.66 |  | 1.05 | 12.71
2.2 | 10101086T | 自卸汽车运土(载重10t以外 运距3km以内) | m3 | 53.81 | 0.18 |  |  | 9.24 | 0.64 | 0.6 |  | 0.96 | 11.62
3 | 040203009004 | 弹性面层 (1)原有基础打磨、 冲洗、 晾晒、滚涂高分子水泥防潮渗透层进行封底、 试水，2m厚聚氨酯高分子材料补积水 (2)厚度:13mm预制型橡胶跑道面层 (3)粘接剂:橡胶卷材专用粘接剂 (4)材料品种:预制型橡胶跑道面层，采用纯天然橡胶和合成橡胶优制而成,上层为厚>3mm->4mm厚玉米粒纹橡胶面层,底层为>9mm-（含人工费、辅材场地划线） (5)画线:采用脂肪族不变黄聚氨酯同体系特白画线漆测画 (6)具体详图纸 | m2 | 3814 | 24.77 | 145.04 |  |  | 11.53 | 10.88 |  | 17.3 | 209.52
3.1 | 50103013T | 13mm预制型红色橡胶跑道面层 定额缺项 | m2 | 3814 | 24.77 | 145.04 |  |  | 11.53 | 10.88 |  | 17.3 | 209.52
4 | 040203009025 | 弹性面层 (1)原有基础打磨、 冲洗、 晾晒、滚涂高分子水泥防潮渗透层进行封底、 试水，2m厚聚氨酯高分子材料补积水 (2)厚度:13+7mm (3)粘接剂:橡胶卷材专用粘接剂 (4)材料品种:13mm预制型橡胶跑道面层+7m厚聚氨酯减震缓冲层（含人工费、辅材场地划 | m2 | 49 | 24.77 | 206.24 |  |  | 15.69 | 14.8 |  | 23.54 | 285.04
分部分项工程量清单综合单价分析表
工程名称：永春五中运动场塑胶跑道面层改造提升工程 | [11 empty] | 第2页 共2页
序号 | 项目编码 | 项目名称及特征描述 | 单位 | 工程量 | 综合单价组成(元) | [7 empty] | 综合单价 (元)
[5 empty] | 人工费 | 材料费 | 其中： 设备费 | 施工机具使用费 | 企业管理费 | 利润 | 规费 | 税金
线） (5)画线:采用脂肪族不变黄聚氨酯同体系特白画线漆测画 (6)具体详图纸
4.1 | 50103013T | 20mm预制型红色橡胶跑道面层 定额缺项 | m2 | 49 | 24.77 | 206.24 |  |  | 15.69 | 14.8 |  | 23.54 | 285.04
5 | 040203009024 | 弹性面层 (1)厚度:13mm (2)材料品种:蓝色人造草 (3)革丝形状及编织工艺:高分子商丽路材料PB材质全卷曲丝簇绒编织 (4)草纤维磅重（dtex）:PE8000 (5)密度:42000针 /平方米 (6)(含人工费及辅助材料) (7)具体详图纸 | m2 | 276 | 24.77 | 75.68 |  |  | 6.82 | 6.44 |  | 10.23 | 123.94
5.1 | 50103013T | 人造草（高分子商丽路材料PB材质全卷曲丝簇绒编织，草高13mm） 定额缺项 | m2 | 276 | 24.77 | 75.68 |  |  | 6.82 | 6.44 |  | 10.23 | 123.94
6 | 01B001001003 | 可移动分体式起跳板 (1)可移动分体式起跳板1220*300*100mm (2)盖板:成品起跳板盖板1220*300mm（4.5mm厚热镀锌钢板） (3)起跳板底框:成品起跳板底框1220*300mm（4.5mm厚热镀锌钢板） (4)显示板:跳远起跳板显示板(木材) (5)起跳板:1220mm可移动分体式起跳板(木材) | 副
6.1 | 101BC006T | 可移动分体式起跳板 | 副 |  |  | 750 |  |  | 50.93 | 48.06 |  | 76.41 | 925.4

## 单价措施项目清单综合单价分析表
单价措施项目清单综合单价分析表
工程名称：永春五中运动场塑胶跑道面层改造提升工程 | [11 empty] | 第1页 共1页
序号 | 项目编码 | 项目名称及特征描述 | 单位 | 工程量 | 综合单价组成(元) | [7 empty] | 综合单价 (元)
[5 empty] | 人工费 | 材料费 | 施工机具使用费 | 企业管理费 | 利润 | 规费 | 税金
单项工程 | [13 empty] | 单项工程(17房屋建筑与装饰)
房屋建筑与装饰工程 | [13 empty] | 单位工程(17房屋建筑与装饰)
操场建设 | [13 empty] | 分项工程(17房屋建筑与装饰)

## 人工、材料设备、机械汇总表
人工、材料设备、机械汇总表
工程名称：永春五中运动场塑胶跑道面层改造提升工程 | [5 empty] | 第1页 共1页
序号 | 工料机编码 | 工料机名称 | 规格、型号等特殊要求 | 单位 | 数量 | 单价 | 合价
一 |  | 人工 |  |  |  |  | 0
1 | 00010040 | 定额人工费 |  | 元 |  |  | 123760.87
二 |  | 材料
1 | 07290040 | 20mm厚红色预制型橡胶 | (含划线)原有基础打磨、 冲洗、 晾晒、滚涂高分子水泥防潮渗透层进行封底、 试水，2m厚聚氨酯高分子材料补积水 | m2 | 49.98 | 188 | 9396.24
2 | 07290040 | 13mm厚红色预制型橡胶 | (含划线)原有基础打磨、 冲洗、 晾晒、滚涂高分子水泥防潮渗透层进行封底、 试水，2m厚聚氨酯高分子材料补积水 | m2 | 3890.28 | 128 | 497955.84
3 | 14410990 | 塑料专用水性胶水 |  | kg | 1545.2 | 13.2 | 20396.64
4 | 14410990 | 人造草坪专用胶水 |  | kg | 110.4 | 13.2 | 1457.28
5 | 49010040 | 其他材料费 |  | 元 | 38078.8 | 1 | 38078.8
6 | 49011003 | 可移动分体式起跳板 | 1220*300*100mm | 副 |  | 750
7 | 49011003 | 人造草（高分子商丽路材料PB材质全卷曲丝簇绒编织，草高13mm） | 42000针 /平方米 | m2 | 281.52 | 60 | 16891.2
三 |  | 设备
四 |  | 施工机具
1 | 99070670 | 自卸汽车 | 装载质量15t | 台班 | 0.538 | 924.479 | 497.46

## 承包人提供的主要材料和设备清单(招标)
承包人提供的主要材料和设备清单
(招标阶段)
工程名称：永春五中运动场塑胶跑道面层改造提升工程 |  |  |  | 标段： |  |  | 第1页 共1页
序号 | 名称、规格、型号 | 单位 | 数量 | 基准单价 （元） | 风险承包幅度(%) | 招标控制价(或施工图预算)中的单价 (元) | 金额 （元） | 比例 （%）
累计比例： | [7 empty] | 0