## B.2 工程项目招标控制价封面(封-2)【2025年天保镇桂~
| 2025年天保镇桂花咀村扶持壮大村集体经济项目 |  | 工程
招标控制价
招 标 人:
(单位盖章)
造价咨询人:
(单位盖章)
封-2

## C.2 工程项目招标控制价扉页(扉-2)【2025年天保镇桂~
| 2025年天保镇桂花咀村扶持壮大村集体经济项目 |  |  |  |  | 工程
招标控制价
招标控制价(小写): |  |  | 1458261.16元
(大写): |  |  | 壹佰肆拾伍万捌仟贰佰陆拾壹元壹角陆分
招 标 人: |  |  |  | 造价咨询人:
|  | (单位盖章) |  |  | (单位盖章)
法定代表人 或其授权人: |  |  |  | 法定代表人 或其授权人:
|  | (签字或盖章) |  |  | (签字或盖章)
编 制 人: |  |  |  | 复 核 人:
|  | (造价人员签字盖专用章) |  |  | (一级造价工程师签字盖专用章)
编 制 时 间: |  |  |  | 复 核 时 间:
扉-2

## 编制说明
总 说 明
工程名称：2025年天保镇桂花咀村扶持壮大村集体经济项目
1.工程概况 (1)建设地址：四川省遂宁市大英县天保镇龙咀村； (2)建设规模：2025年天保镇桂花咀村扶持壮大村集体经济项目土建工程、安装工程等施工图全部内容 2.工程招标和专业工程发包范围： (1)图示所有工程量； 3.工程量清单编制依据 (1)国家、行业和地方政府的法律、法规及有关规定。 (2)《建设工程造价咨询规范》（GB/T 51095-2015）。 (3)《建设工程工程量清单计价规范》(GB 50500-2013)及其配套的计算规范。 (4)2020年《四川省建设工程工程量清单计价定额》及配套文件。 (5)施工图。 (5)总价措施费按川建行规〔2024〕15号四川省住房和城乡建设厅关于印发《四川省建设工程安全文明施工费计价管理办法》的通知及川建标函〔2024〕3159号四川省住房和城乡建设厅关于调整现行《四川省建设工程工程量清单计价定额》其他总价措施项目费计取标准和工程量清单计价表的通知进行计取，取费基础为税前建安工程造价（不含总价措施项目费）或建安工程造价，其中环境保护费率为0.22%，文明施工费率1.3%，安全施工费率为2.96%，临时设施费率为1.68%，夜间施工增加费率0.09%，二次搬运费率0.04%，冬雨季施工费率0.07%，工程定位复测费率0.02%。 （6）建筑垃圾（包括工程渣土、工程泥浆、工程垃圾）和拆除垃圾外运及处置费不单独列项，投标人根据招标文件要求和招标工程量清单，遵照有关建设工程建筑垃圾运输处置管理的规定，结合工程和自身实际情况，费用包含在报价中； (7)人工费调整标准按《四川省建设工程造价总站关于对各市（州）2020年〈四川省建设工程工程量清单计价定额〉人工费调整的批复》（川建价发〔2024〕44号）执行; (8)材料价格参照《遂宁市工程造价信息》2025年第04期材料信息价，《遂宁市工程造价信息》没有的材料信息价执行《四川省造价信息》遂宁市2025年4月信息价，都没有按市场询价不含税价执行。 4.工程质量、材料、施工等的特殊要求 (1)工程质量及材料应达到国家现行质量验收标准； (2)施工时必须按经批准的施工组织设计、符合施工规范及验收标准要求； (3)施工中所使用的材料品质、规格必须符合设计要求，按照相关施工规范进行抽测、送检。

## E.1 建设项目招标控制价投标报价汇总表(表-02)【202~
建设项目招标控制价/投标报价汇总表
工程名称：2025年天保镇桂花咀村扶持壮大村集体经济项目
序号 | 单项工程名称 | 工程规模 |  | 金额(元) | 其中: (元)
|  | 数值 | 计量单位 |  | 暂估价 | 安全文明施工费 | 规费
1 | 养殖大棚 |  | 平方米 | 792323.71 | 142500.00 | 42031.19 | 11395.08
2 | 建筑与装饰工程 |  | 平方米 | 676698.44 | 123000.00 | 35897.50 | 9765.09
3 | 安装工程 |  | 平方米 | 115625.27 | 19500.00 | 6133.69 | 1629.99
4 | 附属用房 |  | 平方米 | 379425.36 | 2000.00 | 20127.76 | 8668.39
5 | 建筑与装饰工程 |  | 平方米 | 312649.08 |  | 16585.41 | 7363.38
6 | 安装工程 |  | 平方米 | 66776.28 | 2000.00 | 3542.35 | 1305.01
7 | 总平工程 |  | 平方米 | 285512.09 | 15209.83 | 15145.86 | 3500.98
8 | 建筑与装饰工程 |  | 平方米 | 153256.58 | 15209.83 | 8129.96 | 1909.82
9 | 安装工程 |  | 平方米 | 132255.51 |  | 7015.90 | 1591.16
10 | 工程垃圾、拆除垃圾外运及处置费 |  |  | 1000.00
合 计 |  |  |  | 1458261.16 | 159709.83 | 77304.81 | 23564.45

## E.2 单项工程招标控制价投标报价汇总表(表-03)【养殖大~
单项工程招标控制价/投标报价汇总表
工程名称：2025年天保镇桂花咀村扶持壮大村集体经济项目\养殖大棚
序号 | 单位工程名称 | 金额(元) | 其中：（元）
|  |  | 暂估价 | 安全文明施工费 | 规费
1 | 建筑与装饰工程 | 676698.44 | 123000.00 | 35897.50 | 9765.09
2 | 安装工程 | 115625.27 | 19500.00 | 6133.69 | 1629.99
合 计 |  | 792323.71 | 142500.00 | 42031.19 | 11395.08

## E.2 单项工程招标控制价投标报价汇总表(表-03)【附属用~
单项工程招标控制价/投标报价汇总表
工程名称：2025年天保镇桂花咀村扶持壮大村集体经济项目\附属用房
序号 | 单位工程名称 | 金额(元) | 其中：（元）
|  |  | 暂估价 | 安全文明施工费 | 规费
1 | 建筑与装饰工程 | 312649.08 |  | 16585.41 | 7363.38
2 | 安装工程 | 66776.28 | 2000.00 | 3542.35 | 1305.01
合 计 |  | 379425.36 | 2000.00 | 20127.76 | 8668.39

## E.2 单项工程招标控制价投标报价汇总表(表-03)【总平工~
单项工程招标控制价/投标报价汇总表
工程名称：2025年天保镇桂花咀村扶持壮大村集体经济项目\总平工程
序号 | 单位工程名称 | 金额(元) | 其中：（元）
|  |  | 暂估价 | 安全文明施工费 | 规费
1 | 建筑与装饰工程 | 153256.58 | 15209.83 | 8129.96 | 1909.82
2 | 安装工程 | 132255.51 |  | 7015.90 | 1591.16
合 计 |  | 285512.09 | 15209.83 | 15145.86 | 3500.98

## E.3 单位工程招标控制价投标报价汇总表(表-04-1)一般~
单位工程招标控制价/投标报价汇总表
（适用于一般计税方法）
工程名称：2025年天保镇桂花咀村扶持壮大村集体经济项目\养殖大棚【建筑与装饰工程】 |  | 标段：
序号 | 汇总内容 | 金 额（元） | 其中:暂估价(元)
1 | 分部分项及单价措施项目 | 449986.68
1.1 | 土石方工程 | 9776.21
1.2 | 砌筑工程 | 64751.49
1.3 | 混凝土及钢筋混凝土工程 | 42270.03
1.4 | 金属结构工程 | 80625.63
1.5 | 门窗工程 | 5414.69
1.6 | 屋面及防水工程 | 50844.65
1.7 | 保温、隔热、防腐工程 | 62030.54
1.8 | 楼地面装饰工程 | 100553.17
1.9 | 墙、柱面装饰与隔断、幕墙工程 | 8198.32
1.10 | 其他装饰工程 | 2016.00
1.11 | 台阶 | 1605.41
1.12 | 单价措施项目 | 21900.54
2 | 总价措施项目 | 37179.56 | -
2.1 | 其中：安全文明施工费 | 35897.50 | -
3 | 其他项目 | 123000.00 | -
3.1 | 其中：暂列金额 |  | -
3.2 | 其中：专业工程暂估价 | 123000.00 | -
3.3 | 其中：计日工 |  | -
3.4 | 其中：总承包服务费 |  | -
4 | 规费 | 9765.09 | -
5 | 创优质工程奖补偿奖励费 |  | -
6 | 税前不含税工程造价 | 619931.33 | -
6.1 | 其中：除税甲供材料（设备）费 |  | -
7 | 销项增值税额 | 55793.82 | -
8 | 附加税 | 973.29 | -
招标控制价/投标报价总价合计=税前不含税工程造价+销项增值税额+附加税 |  | 676698.44

## F.1.1 分部分项工程和单价措施项目清单与计价表(表-08~
分部分项工程和单价措施项目清单与计价表
工程名称： |  | 2025年天保镇桂花咀村扶持壮大村集体经济项目\养殖大棚【建筑与装饰工程】 | [5 empty] | 标段：
序号 | 项目编码 |  | 项目名称 | 项目特征描述 | 计量 单位 | 工程量 | 金额（元）
[7 empty] | 综合单价 |  | 合价 | 其中
[10 empty] | 定额人工费 | 暂估价
土石方工程
1 | 010101001001 |  | 平整场地 | 1.平整场地 2.其他：满足设计、相关规范及合同要求 | m2 | 840 | 1.37 |  | 1150.80 | 478.80
2 | 010101003002 |  | 挖基坑、沟槽土方 | 1.土壤类别：综合考虑，包括建渣、淤泥、腐植土、垃圾、杂草、伐树、挖树兜、修边、捡底、堆放及场内外运输、基底夯实、桩间挖土钎探等工作内容 2.挖土方深度：综合考虑 3.堆场及运距：场内运输由投标人自行考虑综合计入报价，运距由投标人综合考虑 4.修整边坡壁面、基底夯实及基础钎探等费用综合考虑 5.人工捡底发生的费用由投标人综合考虑在综合单价中 6.其他：满足设计、相关规范及合同要求 | m3 | 424.17 | 13.15 |  | 5577.84 | 3444.26
3 | 010103001003 |  | 回填方 | 1.密实度要求：回填土应分层夯实，夯实系数综合，边角处须补夯密实 2.填方材料品种:满足规范要求 3.场内运输、摊铺、压实、堆坡造型、找平等，其费用综合考虑在综合单价中 4.回填方式：综合考虑 5.其他：满足设计、相关规范及合同要求 | m3 | 303.97 | 7.33 |  | 2228.10 | 504.59
4 | 040103002004 |  | 余方弃置 3km | 1.类别：各种类别的土方综合考虑，包含软弱土、腐植土、膨胀土、地表土及耕作土、建渣垃圾、植被、地下的树根构等 2.运距及堆场：由投标人综合考虑,堆场费用由投标人自行综合考虑在报价中 3.其他：满足设计、相关规范及合同要求 | m3 | 86.9 | 9.43 |  | 819.47 | 138.17
|  |  | 分部小计 | [5 empty] | 9776.21 | 4565.82
砌筑工程
5 | 010401001005 |  | 页岩实心砖基础 M10水泥砂浆 | 1.砖品种、规格、强度等级：页岩实心砖基础，规格、强度等级综合 2.墙体类型：综合考虑 3.砂浆强度等级：M10水泥砂浆 4.砌体部位:综合考虑，具体详设计 5.其他：满足设计、相关规范及合同要求 | m3 | 15.24 | 472.85 |  | 7206.23 | 1981.35
6 | 010401003006 |  | 页岩实心砖墙 M5水泥砂浆 | 1.砖品种、规格、强度等级：页岩实心砖墙，规格、强度等级综合 2.墙体类型：综合考虑 3.砂浆强度等级：M10水泥砂浆 4.砌体部位:综合考虑，具体详设计 5.其他：满足设计、相关规范及合同要求 | m3 | 49.06 | 535.68 |  | 26280.46 | 8606.11
7 | 010401014008 |  | 室外砖砌排水沟（明沟） | 1.20mm厚1：2水泥砂浆 2.M5水泥砂浆砌筑页岩实心砖 3.C20细石混凝土找坡，最薄处60厚 4.100厚C20混凝土垫层 5.素土夯实 6.综合单价中已包含土方开挖、回填、外弃、砖砌排水沟、盖板、模板费用，不在另行计算 7.其他：满足设计、相关规范及合同要求 | m | 70 | 169.97 |  | 11897.90 | 4043.90
8 | 010401014009 |  | 室外砖砌排水沟（暗沟） | 1.120mm厚钢筋混凝土篦子 2.20mm厚1：2水泥砂浆 3.M5水泥砂浆砌筑页岩实心砖 4.C20细石混凝土找坡，最薄处60厚 5.100厚C20混凝土垫层 6.素土夯实 7.综合单价中已包含土方开挖、回填、外弃、砖砌排水沟、盖板、模板费用，不在另行计算 8.其他：满足设计、相关规范及合同要求 | m | 70 | 276.67 |  | 19366.90 | 4932.90
|  |  | 分部小计 | [5 empty] | 64751.49 | 19564.26
混凝土及钢筋混凝土工程
9 | 010501002010 |  | 带形基础 商品混凝土 C25 | 1.混凝土种类：商品混凝土 2.混凝土强度等级:C25 3.混凝土拌合料要求：骨料综合，投标人自行考虑采用砾石混凝土或碎石混凝土报价且需满足设计及施工质量验收规范要求 4.商品混凝土的泵送方式及费用：泵送费用（含电费、油费、水费、输送费等）由投标人自行综合考虑在投标报价中，结算时无论采用何种泵送方式综合单价均不作调整 5.其他：满足设计、相关规范及合同要求 | m3 | 35.57 | 520.49 |  | 18513.83 | 1348.81
10 | 010501003044 |  | C25独立基础 | 1.混凝土种类：商品混凝土 2.混凝土强度等级:C25 3.混凝土拌合料要求：骨料综合，投标人自行考虑采用砾石混凝土或碎石混凝土报价且需满足设计及施工质量验收规范要求 4.商品混凝土的泵送方式及费用：泵送费用（含电费、油费、水费、输送费等）由投标人自行综合考虑在投标报价中，结算时无论采用何种泵送方式综合单价均不作调整 5.其他：满足设计、相关规范及合同要求 | m3 | 2.94 | 510.33 |  | 1500.37 | 91.40
11 | 010503005012 |  | 过梁 商品混凝土 C25 | 1.混凝土种类：商品混凝土 2.混凝土强度等级:C25 3.混凝土拌合料要求：骨料综合，投标人自行考虑采用砾石混凝土或碎石混凝土报价且需满足设计及施工质量验收规范要求 4.商品混凝土的泵送方式及费用：泵送费用（含电费、油费、水费、输送费等）由投标人自行综合考虑在投标报价中，结算时无论采用何种泵送方式综合单价均不作调整 5.其他：满足设计、相关规范及合同要求 | m3 | 0.32 | 553.48 |  | 177.11 | 18.75
12 | 040601007013 |  | 小便池底板 商品混凝土 C30 | 1.混凝土种类：商品混凝土 2.混凝土强度等级:C30 3.混凝土拌合料要求：骨料综合，投标人自行考虑采用砾石混凝土或碎石混凝土报价且需满足设计及施工质量验收规范要求 4.商品混凝土的泵送方式及费用：泵送费用（含电费、油费、水费、输送费等）由投标人自行综合考虑在投标报价中，结算时无论采用何种泵送方式综合单价均不作调整 5.其他：满足设计、相关规范及合同要求 | m3 | 2.55 | 528.99 |  | 1348.92 | 89.94
13 | 040601007014 |  | 小便池池壁 商品混凝土 C30 | 1.混凝土种类：商品混凝土 2.混凝土强度等级:C30 3.混凝土拌合料要求：骨料综合，投标人自行考虑采用砾石混凝土或碎石混凝土报价且需满足设计及施工质量验收规范要求 4.商品混凝土的泵送方式及费用：泵送费用（含电费、油费、水费、输送费等）由投标人自行综合考虑在投标报价中，结算时无论采用何种泵送方式综合单价均不作调整 5.其他：满足设计、相关规范及合同要求 | m3 | 4.35 | 546.68 |  | 2378.06 | 202.14
14 | 040504009015 |  | 小便池盖板 商品混凝土 C25 | 1.混凝土种类：商品混凝土 2.混凝土强度等级:C25 3.混凝土拌合料要求：骨料综合，投标人自行考虑采用砾石混凝土或碎石混凝土报价且需满足设计及施工质量验收规范要求 4.商品混凝土的泵送方式及费用：泵送费用（含电费、油费、水费、输送费等）由投标人自行综合考虑在投标报价中，结算时无论采用何种泵送方式综合单价均不作调整 5.其他：满足设计、相关规范及合同要求 | m3 | 0.2 | 552.78 |  | 110.56 | 11.33
15 | 010507001016 |  | 散水 | 1.60厚C15混凝土提浆抹面 2.150厚粒径5~32卵石灌M2.5混合砂浆垫层 3.素土夯实 4.其他：满足设计、相关规范及合同要求 | m2 | 163.8 | 82.11 |  | 13449.62 | 1801.80
16 | 011107004017 |  | 台阶 | 1.100厚C25混凝土垫层 2.20厚1:2水泥砂浆面层 3.其他：满足设计、相关规范及合同要求 | m2 | 7.14 | 95.43 |  | 681.37 | 184.43
17 | 010515001018 |  | 砌体加筋 圆钢HPB300 直径φ6.5 | 1.钢筋种类、规格：圆钢HPB300，直径≤φ6 2.钢筋的除锈、连接方式、施工搭接、损耗量综合考虑，费用包括在投标报价综合单价内，不再单独计量计价。 3.钢筋连接方式无论采用绑扎、焊接、机械连接、植筋等由投标人按设计要求及相关规范要求实施，其费用考虑在综合单价中，,且达到施工现行规范，结算时不再单独计费。 4.弧形构件钢筋、异形钢筋制作安装由投标人自行综合考虑在投标报价中，结算时不作调整。 5.抗震钢筋与非抗震钢筋由投标人自行考虑在投标报价中，结算时不作调整。 6.其他：满足设计、相关规范及合同要求 | t | 0.189 | 4851.30 |  | 916.90 | 185.98
18 | 010515001020 |  | 现浇构件钢筋 圆钢HPB300 直径φ12 | 1.钢筋种类、规格：圆钢HPB300，φ12≤直径≤φ14 2.钢筋的除锈、连接方式、施工搭接、损耗量综合考虑，费用包括在投标报价综合单价内，不再单独计量计价。 3.钢筋连接方式无论采用绑扎、焊接、机械连接、植筋等由投标人按设计要求及相关规范要求实施，其费用考虑在综合单价中，,且达到施工现行规范，结算时不再单独计费。 4.弧形构件钢筋、异形钢筋制作安装由投标人自行综合考虑在投标报价中，结算时不作调整。 5.抗震钢筋与非抗震钢筋由投标人自行考虑在投标报价中，结算时不作调整。 6.其他：满足设计、相关规范及合同要求 | t | 0.615 | 4946.49 |  | 3042.09 | 577.76
19 | 010515001022 |  | 现浇构件钢筋 三级螺纹钢（HRB400E） 直径φ10 | 1.钢筋种类、规格： 三级螺纹钢HRB400、HRB400E，φ8≤直径≤φ10 2.钢筋的除锈、连接方式、施工搭接、损耗量综合考虑，费用包括在投标报价综合单价内，不再单独计量计价。 3.钢筋连接方式无论采用绑扎、焊接、机械连接、植筋等由投标人按设计要求及相关规范要求实施，其费用考虑在综合单价中，,且达到施工现行规范，结算时不再单独计费。 4.弧形构件钢筋、异形钢筋制作安装由投标人自行综合考虑在投标报价中，结算时不作调整。 5.抗震钢筋与非抗震钢筋由投标人自行考虑在投标报价中，结算时不作调整。 6.其他：满足设计、相关规范及合同要求 | t | 0.03 | 5039.84 |  | 151.20 | 32.36
|  |  | 分部小计 | [5 empty] | 42270.03 | 4544.70
金属结构工程
20 | 010606002023 |  | 大棚钢结构 | 1.构件类型：钢柱，具体规格详设计图； 2.钢材品种、规格：热镀锌钢材，Q235B 3.单根柱质量：综合考虑 4.螺栓种类：普通螺栓、螺帽及垫圈要求严格按照设计图纸进行，并包含在投标报价中； 5.安装方式：钢构件安装采用的吊装等措施，已包含在综合单价中； 6.其他：满足设计、相关规范及合同要求 | t | 9.414 | 5566.28 |  | 52400.96 | 5265.72
21 | 010603003024 |  | 钢柱 | 1.构件类型：钢柱，具体规格详设计图； 2.钢材品种、规格：热镀锌钢材，Q235B 3.单根柱质量：综合考虑 4.螺栓种类：普通螺栓、螺帽及垫圈要求严格按照设计图纸进行，并包含在投标报价中； 5.安装方式：钢构件安装采用的吊装等措施，已包含在综合单价中； 6.其他：满足设计、相关规范及合同要求 | t | 0.93 | 5796.91 |  | 5391.13 | 693.29
22 | 010604001025 |  | 钢梁 | 1.构件类型：钢梁，具体规格详设计图； 2.钢材品种、规格：热镀锌钢材，Q235B 3.单根柱质量：综合考虑 4.螺栓种类：普通螺栓、螺帽及垫圈要求严格按照设计图纸进行，并包含在投标报价中； 5.安装方式：钢构件安装采用的吊装等措施，已包含在综合单价中； 6.其他：满足设计、相关规范及合同要求 | t | 3.982 | 5734.19 |  | 22833.54 | 2968.70
|  |  | 分部小计 | [5 empty] | 80625.63 | 8927.71
门窗工程
23 | 010802001026 |  | 铝合金玻璃复合门 | 1.门类型:灰色工业用钢制平开门，规格综合 2.其他:门套、门框、五金配件、门锁、门碰、紧固件、密封材料、发泡剂、埋件、连接件、油漆品种、刷漆遍数等辅材包括在综合单价中，门安装应满足其强度、热工、声学及安全性等技术要求 3.其他：满足设计、相关规范及合同要求 | m2 | 10.8 | 501.36 |  | 5414.69 | 442.80
|  |  | 分部小计 | [5 empty] | 5414.69 | 442.80
屋面及防水工程
24 | 010901002027 |  | 0.8mm厚750压型钢板屋面 | 1.0.8mm厚750压型钢板屋面 2.其他：满足设计、相关规范及合同要求 | m2 | 62.25 | 66.82 |  | 4159.55 | 905.12
25 | 010901005028 |  | HT8丝瓷白膜 | 1.HT8丝瓷白膜 2.其他：满足设计、相关规范及合同要求 | m2 | 1464.86 | 7.17 |  | 10503.05 | 4101.61
26 | 010901005029 |  | 8mm毛毡 | 1.8mm毛毡 2.其他：满足设计、相关规范及合同要求 | m2 | 1464.86 | 10.52 |  | 15410.33 | 4101.61
27 | 010901005030 |  | HT养殖专用13丝黑白膜 | 1.HT养殖专用13丝黑白膜 2.其他：满足设计、相关规范及合同要求 | m2 | 1464.86 | 8.29 |  | 12143.69 | 4101.61
28 | 040701019031 |  | 尼龙防风绳 | 1.材质、规格：5.8mm尼龙网 2.间距：纵横间距100mm 3.其他：满足设计、相关规范及合同要求 | m2 | 1464.86 | 5.89 |  | 8628.03 | 2270.53
|  |  | 分部小计 | [5 empty] | 50844.65 | 15480.48
保温、隔热、防腐工程
29 | 011001001032 |  | 200mm厚玻璃棉 | 1.200mm厚玻璃棉 2.其他：满足设计、相关规范及合同要求 | m3 | 292.97 | 211.73 |  | 62030.54 | 16259.84
|  |  | 分部小计 | [5 empty] | 62030.54 | 16259.84
楼地面装饰工程
30 | 010404001033 |  | 150mm厚粒径4~32卵石灌M5混合砂浆垫层 | 1.垫层材料种类、配合比、厚度：150mm厚粒径4~32卵石灌M5混合砂浆垫层 2.其他：满足设计、相关规范及合同要求 | m3 | 141.69 | 295.55 |  | 41876.48 | 6700.52
31 | 011101003034 |  | 100厚C20混凝土提浆抹面 | 1.面层厚度、混凝土强度等级：100厚C20混凝土提浆抹面 2.其他：满足设计、相关规范及合同要求 | m2 | 944.57 | 62.12 |  | 58676.69 | 11996.04
|  |  | 分部小计 | [5 empty] | 100553.17 | 18696.56
墙、柱面装饰与隔断、幕墙工程
32 | 011201004035 |  | 内墙 20mm厚水泥砂浆抹面（内惨5%防水剂） | 1.基层类型：综合考虑 2.找平层砂浆厚度、配合比：20mm厚1:3水泥砂浆(内掺入3%-5%防水剂〉 3.其他：满足设计、相关规范及合同要求 | m2 | 186.26 | 24.22 |  | 4511.22 | 1855.15
33 | 011201004036 |  | 外墙 20mm厚水泥砂浆抹面（内惨5%防水剂） | 1.基层类型：综合考虑 2.找平层砂浆厚度、配合比：20mm厚1:3水泥砂浆(内掺入3%-5%防水剂〉 3.其他：满足设计、相关规范及合同要求 | m2 | 125.85 | 24.22 |  | 3048.09 | 1253.47
34 | 011201001037 |  | 小便池 20mm厚聚合物水泥砂浆 | 1.小便池 20mm厚聚合物水泥砂浆 2.其他：满足设计、相关规范及合同要求 | m2 | 18.9 | 33.81 |  | 639.01 | 371.01
|  |  | 分部小计 | [5 empty] | 8198.32 | 3479.63
其他装饰工程
35 | 011503001038 |  | 成品不锈钢栏杆 H=1200mm | 1.扶手材料种类、规格、品牌：不锈钢栏杆 H=1200m 2.栏杆材料种类、规格、品牌：φ60x3不锈钢扶手、φ50x4不锈钢立柱、φ30x2不锈钢管 3.材质：管壁厚规格满足设计、规范及技术要求 4.固定配件种类：满足设计及规范要求 5.防护材料种类：满足设计及规范要求 6.其他：满足设计、相关规范及合同要求 | m2 | 10.08 | 200.00 |  | 2016.00
|  |  | 分部小计 | [5 empty] | 2016.00
台阶
36 | 010501001041 |  | 垫层 商品混凝土 C15 | 1.混凝土种类：商品混凝土 2.混凝土强度等级:C15 3.混凝土拌合料要求：骨料综合，投标人自行考虑采用砾石混凝土或碎石混凝土报价且需满足设计及施工质量验收规范要求 4.商品混凝土的泵送方式及费用：泵送费用（含电费、油费、水费、输送费等）由投标人自行综合考虑在投标报价中，结算时无论采用何种泵送方式综合单价均不作调整 5.其他：满足设计、相关规范及合同要求 | m3 | 0.71 | 507.97 |  | 360.66 | 29.17
37 | 010401012042 |  | 零星砌砖 M5水泥砂浆砌筑 | 1.砖品种、规格、强度等级：页岩实心砖墙，规格、强度等级综合 2.砂浆强度等级：M5水泥砂浆 3.砌体部位:台阶 4.其他：满足设计、相关规范及合同要求 | m3 | 1.25 | 610.26 |  | 762.83 | 283.49
38 | 011107004043 |  | 台阶 20mm厚1：2水泥砂浆面层 | 2.20厚1:2水泥砂浆面层 3.其他：满足设计、相关规范及合同要求 | m2 | 11.31 | 42.61 |  | 481.92 | 245.65
|  |  | 分部小计 | [5 empty] | 1605.41 | 558.31
单价措施项目清单
脚手架工程
39 | 011701001 |  | 综合脚手架 | 1.搭设方式：综合 2.搭设高度：投标人自行综合考虑。 3.脚手架支架材料：钢管、竹、木支架综合，脚手架材质由投标人根据工程实际情况按照国家现行标准《建筑施工扣件式钢管脚手架安全技术规范》JGJ 130、《建筑施工附着升降脚手架管理暂行规定》（建[2000]230）等规范自行确定 4.本项目投标人应根据施工经验，现场实际情况和企业自身情况综合考虑，不论采用何种支架方式综合单价均不做调整 5.其他：满足技术规范、施工验收规范及招标文件要求。 | m2 | 801 | 12.77 |  | 10228.77 | 6319.89
|  |  | 分部小计 | [5 empty] | 10228.77 | 6319.89
混凝土模板及支架（撑）
40 | 011702001051 |  | 混凝土模板及支架（撑） 带形基础 | 1.模板类型:清水模板、木模、组合钢模板、复合模板、竹胶合板综合 2.模板材料及支架材料：投标人自行考虑。 3.本项目投标人应根据设计图、投标施工组织设计、现场实际情况等综合报价，不论采用何种支模方式均执行该综合单价 4.综合单价内应包含模板支架及模板的制安拆、维修、维护、运输等相关费用 5.其他：满足设计、相关规范及合同要求 | m2 | 129.07 | 49.02 |  | 6327.01 | 3095.10
41 | 041102034052 |  | 混凝土模板及支架（撑） 小便池池底 | 1.模板类型:清水模板、木模、组合钢模板、复合模板、竹胶合板综合 2.模板材料及支架材料：投标人自行考虑。 3.本项目投标人应根据设计图、投标施工组织设计、现场实际情况等综合报价，不论采用何种支模方式均执行该综合单价 4.综合单价内应包含模板支架及模板的制安拆、维修、维护、运输等相关费用 5.其他：满足设计、相关规范及合同要求 | m2 | 5.55 | 36.53 |  | 202.74 | 94.91
42 | 041102035053 |  | 混凝土模板及支架（撑） 小便池池壁 | 1.模板类型:清水模板、木模、组合钢模板、复合模板、竹胶合板综合 2.模板材料及支架材料：投标人自行考虑。 3.本项目投标人应根据设计图、投标施工组织设计、现场实际情况等综合报价，不论采用何种支模方式均执行该综合单价 4.综合单价内应包含模板支架及模板的制安拆、维修、维护、运输等相关费用 5.其他：满足设计、相关规范及合同要求 | m2 | 46.07 | 42.61 |  | 1963.04 | 1056.85
43 | 041102036054 |  | 混凝土模板及支架（撑） 小便池盖板 | 1.模板类型:清水模板、木模、组合钢模板、复合模板、竹胶合板综合 2.模板材料及支架材料：投标人自行考虑。 3.本项目投标人应根据设计图、投标施工组织设计、现场实际情况等综合报价，不论采用何种支模方式均执行该综合单价 4.综合单价内应包含模板支架及模板的制安拆、维修、维护、运输等相关费用 5.其他：满足设计、相关规范及合同要求 | m2 | 2.94 | 56.38 |  | 165.76 | 94.46
44 | 011702001 |  | 独立基础 | 1.模板类型:清水模板、木模、组合钢模板、复合模板、竹胶合板综合 2.模板材料及支架材料：投标人自行考虑。 3.本项目投标人应根据设计图、投标施工组织设计、现场实际情况等综合报价，不论采用何种支模方式均执行该综合单价 4.综合单价内应包含模板支架及模板的制安拆、维修、维护、运输等相关费用 5.其他：满足设计、相关规范及合同要求 | m2 | 39.19 | 53.16 |  | 2083.34 | 922.53
45 | 011702001 |  | 垫层模板 | 1.模板类型:清水模板、木模、组合钢模板、复合模板、竹胶合板综合 2.模板材料及支架材料：投标人自行考虑。 3.本项目投标人应根据设计图、投标施工组织设计、现场实际情况等综合报价，不论采用何种支模方式均执行该综合单价 4.综合单价内应包含模板支架及模板的制安拆、维修、维护、运输等相关费用 5.其他：满足设计、相关规范及合同要求 | m2 | 28 | 33.21 |  | 929.88 | 447.44
|  |  | 分部小计 | [5 empty] | 11671.77 | 5711.29
|  |  | 分部小计 | [5 empty] | 21900.54 | 12031.18
合 计 | [8 empty] | 449986.68 | 104551.29

## F.2 分部分项工程与单价措施项目清单综合单价分析表(不分页~
综合单价分析表
工程名称：2025年天保镇桂花咀村扶持壮大村集体经济项目\养殖大棚【建筑与装饰工程】 | [6 empty] | 标段：
项目编码 | (1) 010101001001 |  | 项目名称 |  | 平整场地 |  | 计量单位 |  | ㎡ |  | 工程量 |  | 840
清单综合单价组成明细
定额编号 | 定额项目名称 | 定额 单位 | 数量 | 单价 |  |  |  |  | 合价
|  |  |  | 人工费 | 材料费 | 机械费 | 管理费 | 利润 | 人工费 | 材料费 | 机械费 | 管理费 | 利润
AA0001 | 平整场地 | 100㎡ | 0.01 | 64.46 |  | 55.06 | 5.46 | 12.15 | 0.64 |  | 0.55 | 0.05 | 0.12
小 计 |  |  |  | 合价 人工费: 0.64; 合价 机械费: 0.55; 合价 管理费: 0.05; 合价 利润: 0.12
未计价材料费
清单项目综合单价 |  |  |  | 合价 人工费: 1.37
材 料 费 明 细 | 主要材料名称、规格、型号 | [5 empty] | 单位 | 数量 | 单价 （元） | 合价 （元） | 暂估单价 （元） |  | 暂估合价 （元）
其他材料费 | bar: 合价 人工费; 合价 机械费
材料费小计 | bar: 合价 人工费; 合价 机械费
项目编码 | (2) 010101003002 |  | 项目名称 | 单价 材料费: 挖基坑、沟槽土方; 单价 管理费: 计量单位; 合价 人工费: m³; 合价 机械费: 工程量; 合价 利润: 424.17
清单综合单价组成明细
定额编号 | 定额项目名称 | 定额 单位 | 数量 | bar: 单价 人工费; 合价 人工费
|  |  |  | 人工费 | 材料费 | 机械费 | 管理费 | 利润 | 人工费 | 材料费 | 机械费 | 管理费 | 利润
AA0015 | 挖掘机挖槽坑土方 | 100m³ | 0.01 | 913.42 |  | 236.67 | 51.18 | 113.85 | 9.13 |  | 2.37 | 0.51 | 1.14
小 计 |  |  |  | 合价 人工费: 9.13; 合价 机械费: 2.37; 合价 管理费: 0.51; 合价 利润: 1.14
未计价材料费
清单项目综合单价 |  |  |  | 合价 人工费: 13.15
材 料 费 明 细 | 主要材料名称、规格、型号 | [5 empty] | 单位 | 数量 | 单价 （元） | 合价 （元） | 暂估单价 （元） |  | 暂估合价 （元）
其他材料费 | bar: 合价 人工费; 合价 机械费
材料费小计 | bar: 合价 人工费; 合价 机械费
项目编码 | (3) 010103001003 |  | 项目名称 | 单价 材料费: 回填方; 单价 管理费: 计量单位; 合价 人工费: m³; 合价 机械费: 工程量; 合价 利润: 303.97
清单综合单价组成明细
定额编号 | 定额项目名称 | 定额 单位 | 数量 | bar: 单价 人工费; 合价 人工费
|  |  |  | 人工费 | 材料费 | 机械费 | 管理费 | 利润 | 人工费 | 材料费 | 机械费 | 管理费 | 利润
AA0083 | 回填土 机械夯填 | 100m³ | 0.01 | 187.18 | 0.39 | 449.82 | 29.80 | 66.30 | 1.87 |  | 4.50 | 0.30 | 0.66
小 计 |  |  |  | 合价 人工费: 1.87; 合价 机械费: 4.50; 合价 管理费: 0.30; 合价 利润: 0.66
未计价材料费
清单项目综合单价 |  |  |  | 合价 人工费: 7.33
材 料 费 明 细 | 主要材料名称、规格、型号 | [5 empty] | 单位 | 数量 | 单价 （元） | 合价 （元） | 暂估单价 （元） |  | 暂估合价 （元）
| 水 |  |  | 单价 管理费: m³; 单价 利润: 0.001; 合价 人工费: 3.91
其他材料费 | bar: 合价 人工费; 合价 机械费
材料费小计 | bar: 合价 人工费; 合价 机械费
项目编码 | (4) 040103002004 |  | 项目名称 | 单价 材料费: 余方弃置 3km; 单价 管理费: 计量单位; 合价 人工费: m³; 合价 机械费: 工程量; 合价 利润: 86.9
清单综合单价组成明细
定额编号 | 定额项目名称 | 定额 单位 | 数量 | bar: 单价 人工费; 合价 人工费
|  |  |  | 人工费 | 材料费 | 机械费 | 管理费 | 利润 | 人工费 | 材料费 | 机械费 | 管理费 | 利润
DA0162换 | 机械装运土 全程运距≤15km 运距≤1000m [+DA0163*2] | 1000m³ | 0.001 | 1791.19 | 42.23 | 5863.78 | 529.62 | 1206.36 | 1.79 | 0.04 | 5.86 | 0.53 | 1.21
小 计 |  |  |  | 合价 人工费: 1.79; 合价 材料费: 0.04; 合价 机械费: 5.86; 合价 管理费: 0.53; 合价 利润: 1.21
未计价材料费
清单项目综合单价 |  |  |  | 合价 人工费: 9.43
材 料 费 明 细 | 主要材料名称、规格、型号 | [5 empty] | 单位 | 数量 | 单价 （元） | 合价 （元） | 暂估单价 （元） |  | 暂估合价 （元）
| 水 |  |  | 单价 管理费: m³; 单价 利润: 0.011; 合价 人工费: 3.91; 合价 材料费: 0.04
其他材料费 | bar: 合价 人工费; 合价 机械费
| 材料费小计 |  |  | 合价 人工费: -; 合价 材料费: 0.04; 合价 机械费: -
项目编码 | (5) 010401001005 |  | 项目名称 | 单价 材料费: 页岩实心砖基础 M10水泥砂浆; 单价 管理费: 计量单位; 合价 人工费: m³; 合价 机械费: 工程量; 合价 利润: 15.24
清单综合单价组成明细
定额编号 | 定额项目名称 | 定额 单位 | 数量 | bar: 单价 人工费; 合价 人工费
|  |  |  | 人工费 | 材料费 | 机械费 | 管理费 | 利润 | 人工费 | 材料费 | 机械费 | 管理费 | 利润
AD0002换 | 砖基础 水泥砂浆（特细砂） M10 [M10(YC0016)换 M5(YC0014)] | 10m³ | 0.1 | 1463.44 | 2849.23 | 8.74 | 124.34 | 282.72 | 146.34 | 284.92 | 0.87 | 12.43 | 28.27
小 计 |  |  |  | 合价 人工费: 146.34; 合价 材料费: 284.92; 合价 机械费: 0.87; 合价 管理费: 12.43; 合价 利润: 28.27
未计价材料费
清单项目综合单价 |  |  |  | 合价 人工费: 472.85
材 料 费 明 细 | 主要材料名称、规格、型号 | [5 empty] | 单位 | 数量 | 单价 （元） | 合价 （元） | 暂估单价 （元） |  | 暂估合价 （元）
| 水泥砂浆(特细砂) M10 |  |  | 单价 管理费: m³; 单价 利润: 0.238; 合价 人工费: 336.62; 合价 材料费: 80.12
| 标准砖 |  |  | 单价 管理费: 千匹; 单价 利润: 0.524; 合价 人工费: 390.00; 合价 材料费: 204.36
| 水泥 32.5 |  |  | 单价 管理费: kg; 单价 利润: [69.496]; 合价 人工费: 0.385; 合价 材料费: (26.76)
| 特细砂 |  |  | 单价 管理费: m³; 单价 利润: [0.28084]; 合价 人工费: 190.00; 合价 材料费: (53.36)
| 水 |  |  | 单价 管理费: m³; 单价 利润: 0.114; 合价 人工费: 3.91; 合价 材料费: 0.45
其他材料费 | bar: 合价 人工费; 合价 机械费
| 材料费小计 |  |  | 合价 人工费: -; 合价 材料费: 284.92; 合价 机械费: -
项目编码 | (6) 010401003006 |  | 项目名称 | 单价 材料费: 页岩实心砖墙 M5水泥砂浆; 单价 管理费: 计量单位; 合价 人工费: m³; 合价 机械费: 工程量; 合价 利润: 49.06
清单综合单价组成明细
定额编号 | 定额项目名称 | 定额 单位 | 数量 | bar: 单价 人工费; 合价 人工费
|  |  |  | 人工费 | 材料费 | 机械费 | 管理费 | 利润 | 人工费 | 材料费 | 机械费 | 管理费 | 利润
AD0014 | 砖墙 水泥砂浆（特细砂） M5 | 10m³ | 0.1 | 1974.48 | 2826.19 | 8.09 | 167.41 | 380.65 | 197.45 | 282.62 | 0.81 | 16.74 | 38.07
小 计 |  |  |  | 合价 人工费: 197.45; 合价 材料费: 282.62; 合价 机械费: 0.81; 合价 管理费: 16.74; 合价 利润: 38.07
未计价材料费
清单项目综合单价 |  |  |  | 合价 人工费: 535.68
材 料 费 明 细 | 主要材料名称、规格、型号 | [5 empty] | 单位 | 数量 | 单价 （元） | 合价 （元） | 暂估单价 （元） |  | 暂估合价 （元）
| 水泥砂浆(特细砂) M5 |  |  | 单价 管理费: m³; 单价 利润: 0.2313; 合价 人工费: 316.98; 合价 材料费: 73.32
| 标准砖 |  |  | 单价 管理费: 千匹; 单价 利润: 0.534; 合价 人工费: 390.00; 合价 材料费: 208.26
| 水泥 32.5 |  |  | 单价 管理费: kg; 单价 利润: [55.743]; 合价 人工费: 0.385; 合价 材料费: (21.46)
| 特细砂 |  |  | 单价 管理费: m³; 单价 利润: [0.2729]; 合价 人工费: 190.00; 合价 材料费: (51.85)
| 水 |  |  | 单价 管理费: m³; 单价 利润: 0.124; 合价 人工费: 3.91; 合价 材料费: 0.48
| 其他材料费 |  |  | 合价 人工费: -; 合价 材料费: 0.56; 合价 机械费: -
| 材料费小计 |  |  | 合价 人工费: -; 合价 材料费: 282.62; 合价 机械费: -
项目编码 | (7) 010401014008 |  | 项目名称 | 单价 材料费: 室外砖砌排水沟（明沟）; 单价 管理费: 计量单位; 合价 人工费: m; 合价 机械费: 工程量; 合价 利润: 70
清单综合单价组成明细
定额编号 | 定额项目名称 | 定额 单位 | 数量 | bar: 单价 人工费; 合价 人工费
|  |  |  | 人工费 | 材料费 | 机械费 | 管理费 | 利润 | 人工费 | 材料费 | 机械费 | 管理费 | 利润
AA0015 | 挖掘机挖槽坑土方 | 100m³ | 0.00844 | 913.42 |  | 236.67 | 51.18 | 113.85 | 7.71 |  | 2.00 | 0.43 | 0.96
AA0082 | 回填土 人工夯填 | 100m³ | 0.0043 | 717.03 | 0.39 | 180.93 | 40.08 | 89.16 | 3.08 |  | 0.78 | 0.17 | 0.38
DA0162换 | 机械装运土 全程运距≤15km 运距≤1000m [+DA0163*2] | 1000m³ | 0.000414 | 1791.19 | 42.23 | 5863.78 | 529.62 | 1206.36 | 0.74 | 0.02 | 2.43 | 0.22 | 0.50
AD0106 | 砖地沟(特细砂) | 10m³ | 0.01224 | 2048.60 | 2827.04 | 8.31 | 173.69 | 394.92 | 25.07 | 34.60 | 0.10 | 2.13 | 4.83
AE0005换 | 垫层 商品混凝土 C15 | 10m³ | 0.0074 | 462.52 | 4563.94 | 2.50 | 46.30 | 105.42 | 3.42 | 33.77 | 0.02 | 0.34 | 0.78
AM0254换 | 零星项目砂浆找平 水泥砂浆(特细砂)厚度13mm 1∶3 [+AM0257*7] | 100㎡ | 0.0102 | 2210.05 | 884.61 | 8.33 | 84.82 | 193.03 | 22.54 | 9.02 | 0.08 | 0.87 | 1.97
AL0078换 | 楼地面找平层 商品细石混凝土 厚度30mm C20 [+AL0079*6] | 100㎡ | 0.003 | 817.96 | 2728.56 | 11.74 | 31.75 | 72.30 | 2.45 | 8.19 | 0.04 | 0.10 | 0.22
小 计 |  |  |  | 合价 人工费: 65.01; 合价 材料费: 85.60; 合价 机械费: 5.45; 合价 管理费: 4.26; 合价 利润: 9.64
未计价材料费
清单项目综合单价 |  |  |  | 合价 人工费: 169.97
材 料 费 明 细 | 主要材料名称、规格、型号 | [5 empty] | 单位 | 数量 | 单价 （元） | 合价 （元） | 暂估单价 （元） |  | 暂估合价 （元）
| 水 |  |  | 单价 管理费: m³; 单价 利润: 0.062; 合价 人工费: 3.91; 合价 材料费: 0.24
| 水泥砂浆(特细砂) M5 |  |  | 单价 管理费: m³; 单价 利润: 0.028; 合价 人工费: 316.98; 合价 材料费: 8.88
| 标准砖 |  |  | 单价 管理费: 千匹; 单价 利润: 0.06574; 合价 人工费: 390.00; 合价 材料费: 25.64
| 水泥 32.5 |  |  | 单价 管理费: kg; 单价 利润: [16.797]; 合价 人工费: 0.385; 合价 材料费: (6.47)
| 特细砂 |  |  | 单价 管理费: m³; 单价 利润: [0.0599]; 合价 人工费: 190.00; 合价 材料费: (11.38)
| 商品混凝土 C20 |  |  | 单价 管理费: m³; 单价 利润: 0.0929; 合价 人工费: 450.00; 合价 材料费: 41.81
| 水泥砂浆(特细砂) 1∶3 |  |  | 单价 管理费: m³; 单价 利润: 0.02272; 合价 人工费: 394.37; 合价 材料费: 8.96
| 其他材料费 |  |  | 合价 人工费: -; 合价 材料费: 0.07; 合价 机械费: -
| 材料费小计 |  |  | 合价 人工费: -; 合价 材料费: 85.60; 合价 机械费: -
项目编码 | (8) 010401014009 |  | 项目名称 | 单价 材料费: 室外砖砌排水沟（暗沟）; 单价 管理费: 计量单位; 合价 人工费: m; 合价 机械费: 工程量; 合价 利润: 70
清单综合单价组成明细
定额编号 | 定额项目名称 | 定额 单位 | 数量 | bar: 单价 人工费; 合价 人工费
|  |  |  | 人工费 | 材料费 | 机械费 | 管理费 | 利润 | 人工费 | 材料费 | 机械费 | 管理费 | 利润
AA0015 | 挖掘机挖槽坑土方 | 100m³ | 0.00844 | 913.42 |  | 236.67 | 51.18 | 113.85 | 7.71 |  | 2.00 | 0.43 | 0.96
AA0082 | 回填土 人工夯填 | 100m³ | 0.0043 | 717.03 | 0.39 | 180.93 | 40.08 | 89.16 | 3.08 |  | 0.78 | 0.17 | 0.38
DA0162换 | 机械装运土 全程运距≤15km 运距≤1000m [+DA0163*2] | 1000m³ | 0.000414 | 1791.19 | 42.23 | 5863.78 | 529.62 | 1206.36 | 0.74 | 0.02 | 2.43 | 0.22 | 0.50
AD0106 | 砖地沟(特细砂) | 10m³ | 0.01224 | 2048.60 | 2827.04 | 8.31 | 173.69 | 394.92 | 25.07 | 34.60 | 0.10 | 2.13 | 4.83
AE0005换 | 垫层 商品混凝土 C15 | 10m³ | 0.0074 | 462.52 | 4563.94 | 2.50 | 46.30 | 105.42 | 3.42 | 33.77 | 0.02 | 0.34 | 0.78
AM0254换 | 零星项目砂浆找平 水泥砂浆(特细砂)厚度13mm 1∶3 [+AM0257*7] | 100㎡ | 0.01049 | 2210.05 | 884.61 | 8.33 | 84.82 | 193.03 | 23.19 | 9.28 | 0.09 | 0.89 | 2.03
AL0078换 | 楼地面找平层 商品细石混凝土 厚度30mm C20 [+AL0079*6] | 100㎡ | 0.003 | 817.96 | 2728.56 | 11.74 | 31.75 | 72.30 | 2.45 | 8.19 | 0.04 | 0.10 | 0.22
AD0120换 | 成品地沟盖板 其他材质类盖板 特细砂 | 100㎡ | 0.008331 | 1638.09 | 10595.63 | 1.53 | 138.40 | 314.68 | 13.65 | 88.28 | 0.01 | 1.15 | 2.62
小 计 |  |  |  | 合价 人工费: 79.31; 合价 材料费: 174.14; 合价 机械费: 5.47; 合价 管理费: 5.43; 合价 利润: 12.32
未计价材料费
清单项目综合单价 |  |  |  | 合价 人工费: 276.67
材 料 费 明 细 | 主要材料名称、规格、型号 | [5 empty] | 单位 | 数量 | 单价 （元） | 合价 （元） | 暂估单价 （元） |  | 暂估合价 （元）
| 水 |  |  | 单价 管理费: m³; 单价 利润: 0.063; 合价 人工费: 3.91; 合价 材料费: 0.25
| 水泥砂浆(特细砂) M5 |  |  | 单价 管理费: m³; 单价 利润: 0.028; 合价 人工费: 316.98; 合价 材料费: 8.88
| 标准砖 |  |  | 单价 管理费: 千匹; 单价 利润: 0.06574; 合价 人工费: 390.00; 合价 材料费: 25.64
| 水泥 32.5 |  |  | 单价 管理费: kg; 单价 利润: [19.277]; 合价 人工费: 0.385; 合价 材料费: (7.42)
| 特细砂 |  |  | 单价 管理费: m³; 单价 利润: [0.0646]; 合价 人工费: 190.00; 合价 材料费: (12.27)
| 商品混凝土 C20 |  |  | 单价 管理费: m³; 单价 利润: 0.0929; 合价 人工费: 450.00; 合价 材料费: 41.81
| 水泥砂浆(特细砂) 1∶3 |  |  | 单价 管理费: m³; 单价 利润: 0.02335; 合价 人工费: 394.37; 合价 材料费: 9.21
| 水泥砂浆(特细砂) 1∶2 |  |  | 单价 管理费: m³; 单价 利润: 0.00366; 合价 人工费: 434.30; 合价 材料费: 1.59
| 120mm厚钢筋混凝土篦子 宽500mm |  |  | 单价 管理费: m; 单价 利润: 0.8495; 合价 人工费: 102.00; 合价 材料费: 86.65
| 其他材料费 |  |  | 合价 人工费: -; 合价 材料费: 0.11; 合价 机械费: -
| 材料费小计 |  |  | 合价 人工费: -; 合价 材料费: 174.14; 合价 机械费: -
项目编码 | (9) 010501002010 |  | 项目名称 | 单价 材料费: 带形基础 商品混凝土 C25; 单价 管理费: 计量单位; 合价 人工费: m³; 合价 机械费: 工程量; 合价 利润: 35.57
清单综合单价组成明细
定额编号 | 定额项目名称 | 定额 单位 | 数量 | bar: 单价 人工费; 合价 人工费
|  |  |  | 人工费 | 材料费 | 机械费 | 管理费 | 利润 | 人工费 | 材料费 | 机械费 | 管理费 | 利润
AE0009换 | 带形基础 商品混凝土 C30 | 10m³ | 0.1 | 426.83 | 4635.45 | 2.50 | 42.75 | 97.33 | 42.68 | 463.55 | 0.25 | 4.28 | 9.73
小 计 |  |  |  | 合价 人工费: 42.68; 合价 材料费: 463.55; 合价 机械费: 0.25; 合价 管理费: 4.28; 合价 利润: 9.73
未计价材料费
清单项目综合单价 |  |  |  | 合价 人工费: 520.49
材 料 费 明 细 | 主要材料名称、规格、型号 | [5 empty] | 单位 | 数量 | 单价 （元） | 合价 （元） | 暂估单价 （元） |  | 暂估合价 （元）
| 商品混凝土 C25 |  |  | 单价 管理费: m³; 单价 利润: 1.005; 合价 人工费: 460.00; 合价 材料费: 462.30
| 水 |  |  | 单价 管理费: m³; 单价 利润: 0.254; 合价 人工费: 3.91; 合价 材料费: 0.99
| 其他材料费 |  |  | 合价 人工费: -; 合价 材料费: 0.26; 合价 机械费: -
| 材料费小计 |  |  | 合价 人工费: -; 合价 材料费: 463.55; 合价 机械费: -
项目编码 | (10) 010501003044 |  | 项目名称 | 单价 材料费: C25独立基础; 单价 管理费: 计量单位; 合价 人工费: m³; 合价 机械费: 工程量; 合价 利润: 2.94
清单综合单价组成明细
定额编号 | 定额项目名称 | 定额 单位 | 数量 | bar: 单价 人工费; 合价 人工费
|  |  |  | 人工费 | 材料费 | 机械费 | 管理费 | 利润 | 人工费 | 材料费 | 机械费 | 管理费 | 利润
AE0013换 | 独立基础 商品混凝土 C30 | 10m³ | 0.1 | 349.97 | 4635.83 | 2.50 | 35.10 | 79.92 | 35.00 | 463.58 | 0.25 | 3.51 | 7.99
小 计 |  |  |  | 合价 人工费: 35.00; 合价 材料费: 463.58; 合价 机械费: 0.25; 合价 管理费: 3.51; 合价 利润: 7.99
未计价材料费
清单项目综合单价 |  |  |  | 合价 人工费: 510.33
材 料 费 明 细 | 主要材料名称、规格、型号 | [5 empty] | 单位 | 数量 | 单价 （元） | 合价 （元） | 暂估单价 （元） |  | 暂估合价 （元）
| 商品混凝土 C25 |  |  | 单价 管理费: m³; 单价 利润: 1.005; 合价 人工费: 460.00; 合价 材料费: 462.30
| 水 |  |  | 单价 管理费: m³; 单价 利润: 0.254; 合价 人工费: 3.91; 合价 材料费: 0.99
| 其他材料费 |  |  | 合价 人工费: -; 合价 材料费: 0.29; 合价 机械费: -
| 材料费小计 |  |  | 合价 人工费: -; 合价 材料费: 463.58; 合价 机械费: -
项目编码 | (11) 010503005012 |  | 项目名称 | 单价 材料费: 过梁 商品混凝土 C25; 单价 管理费: 计量单位; 合价 人工费: m³; 合价 机械费: 工程量; 合价 利润: 0.32
清单综合单价组成明细
定额编号 | 定额项目名称 | 定额 单位 | 数量 | bar: 单价 人工费; 合价 人工费
|  |  |  | 人工费 | 材料费 | 机械费 | 管理费 | 利润 | 人工费 | 材料费 | 机械费 | 管理费 | 利润
AE0043换 | 过梁 商品混凝土 C20 | 10m³ | 0.1 | 659.32 | 4655.04 | 4.00 | 66.05 | 150.39 | 65.93 | 465.50 | 0.40 | 6.61 | 15.04
小 计 |  |  |  | 合价 人工费: 65.93; 合价 材料费: 465.50; 合价 机械费: 0.40; 合价 管理费: 6.61; 合价 利润: 15.04
未计价材料费
清单项目综合单价 |  |  |  | 合价 人工费: 553.48
材 料 费 明 细 | 主要材料名称、规格、型号 | [5 empty] | 单位 | 数量 | 单价 （元） | 合价 （元） | 暂估单价 （元） |  | 暂估合价 （元）
| 商品混凝土 C25 |  |  | 单价 管理费: m³; 单价 利润: 1.005; 合价 人工费: 460.00; 合价 材料费: 462.30
| 水 |  |  | 单价 管理费: m³; 单价 利润: 0.301; 合价 人工费: 3.91; 合价 材料费: 1.18
| 其他材料费 |  |  | 合价 人工费: -; 合价 材料费: 2.02; 合价 机械费: -
| 材料费小计 |  |  | 合价 人工费: -; 合价 材料费: 465.50; 合价 机械费: -
项目编码 | (12) 040601007013 |  | 项目名称 | 单价 材料费: 小便池底板 商品混凝土 C30; 单价 管理费: 计量单位; 合价 人工费: m³; 合价 机械费: 工程量; 合价 利润: 2.55
清单综合单价组成明细
定额编号 | 定额项目名称 | 定额 单位 | 数量 | bar: 单价 人工费; 合价 人工费
|  |  |  | 人工费 | 材料费 | 机械费 | 管理费 | 利润 | 人工费 | 材料费 | 机械费 | 管理费 | 利润
DE1249换 | 井底 现浇混凝土（C20） 商品混凝土 | 10m³ | 0.1 | 396.98 | 4741.49 | 2.78 | 45.36 | 103.30 | 39.70 | 474.15 | 0.28 | 4.54 | 10.33
小 计 |  |  |  | 合价 人工费: 39.70; 合价 材料费: 474.15; 合价 机械费: 0.28; 合价 管理费: 4.54; 合价 利润: 10.33
未计价材料费
清单项目综合单价 |  |  |  | 合价 人工费: 528.99
材 料 费 明 细 | 主要材料名称、规格、型号 | [5 empty] | 单位 | 数量 | 单价 （元） | 合价 （元） | 暂估单价 （元） |  | 暂估合价 （元）
| 商品混凝土 C30 |  |  | 单价 管理费: m³; 单价 利润: 1.005; 合价 人工费: 470.00; 合价 材料费: 472.35
| 水 |  |  | 单价 管理费: m³; 单价 利润: 0.3; 合价 人工费: 3.91; 合价 材料费: 1.17
| 其他材料费 |  |  | 合价 人工费: -; 合价 材料费: 0.63; 合价 机械费: -
| 材料费小计 |  |  | 合价 人工费: -; 合价 材料费: 474.15; 合价 机械费: -
项目编码 | (13) 040601007014 |  | 项目名称 | 单价 材料费: 小便池池壁 商品混凝土 C30; 单价 管理费: 计量单位; 合价 人工费: m³; 合价 机械费: 工程量; 合价 利润: 4.35
清单综合单价组成明细
定额编号 | 定额项目名称 | 定额 单位 | 数量 | bar: 单价 人工费; 合价 人工费
|  |  |  | 人工费 | 材料费 | 机械费 | 管理费 | 利润 | 人工费 | 材料费 | 机械费 | 管理费 | 利润
DE1251换 | 井壁 现浇混凝土（C20） 商品混凝土 | 10m³ | 0.1 | 523.07 | 4745.40 | 2.78 | 59.65 | 135.85 | 52.31 | 474.54 | 0.28 | 5.97 | 13.59
小 计 |  |  |  | 合价 人工费: 52.31; 合价 材料费: 474.54; 合价 机械费: 0.28; 合价 管理费: 5.97; 合价 利润: 13.59
未计价材料费
清单项目综合单价 |  |  |  | 合价 人工费: 546.68
材 料 费 明 细 | 主要材料名称、规格、型号 | [5 empty] | 单位 | 数量 | 单价 （元） | 合价 （元） | 暂估单价 （元） |  | 暂估合价 （元）
| 商品混凝土 C30 |  |  | 单价 管理费: m³; 单价 利润: 1.005; 合价 人工费: 470.00; 合价 材料费: 472.35
| 水 |  |  | 单价 管理费: m³; 单价 利润: 0.4; 合价 人工费: 3.91; 合价 材料费: 1.56
| 其他材料费 |  |  | 合价 人工费: -; 合价 材料费: 0.63; 合价 机械费: -
| 材料费小计 |  |  | 合价 人工费: -; 合价 材料费: 474.54; 合价 机械费: -
项目编码 | (14) 040504009015 |  | 项目名称 | 单价 材料费: 小便池盖板 商品混凝土 C25; 单价 管理费: 计量单位; 合价 人工费: m³; 合价 机械费: 工程量; 合价 利润: 0.2
清单综合单价组成明细
定额编号 | 定额项目名称 | 定额 单位 | 数量 | bar: 单价 人工费; 合价 人工费
|  |  |  | 人工费 | 材料费 | 机械费 | 管理费 | 利润 | 人工费 | 材料费 | 机械费 | 管理费 | 利润
DE1228换 | 非定型井现浇钢筋混凝土配件 人孔板 商品混凝土 | 10m³ | 0.1 | 637.44 | 4648.84 | 3.30 | 72.68 | 165.53 | 63.74 | 464.88 | 0.33 | 7.27 | 16.55
小 计 |  |  |  | 合价 人工费: 63.74; 合价 材料费: 464.88; 合价 机械费: 0.33; 合价 管理费: 7.27; 合价 利润: 16.55
未计价材料费
清单项目综合单价 |  |  |  | 合价 人工费: 552.78
材 料 费 明 细 | 主要材料名称、规格、型号 | [5 empty] | 单位 | 数量 | 单价 （元） | 合价 （元） | 暂估单价 （元） |  | 暂估合价 （元）
| 商品混凝土 C25 |  |  | 单价 管理费: m³; 单价 利润: 1.005; 合价 人工费: 460.00; 合价 材料费: 462.30
| 水 |  |  | 单价 管理费: m³; 单价 利润: 0.5; 合价 人工费: 3.91; 合价 材料费: 1.96
| 其他材料费 |  |  | 合价 人工费: -; 合价 材料费: 0.62; 合价 机械费: -
| 材料费小计 |  |  | 合价 人工费: -; 合价 材料费: 464.88; 合价 机械费: -
项目编码 | (15) 010507001016 |  | 项目名称 | 单价 材料费: 散水; 单价 管理费: 计量单位; 合价 人工费: ㎡; 合价 机械费: 工程量; 合价 利润: 163.8
清单综合单价组成明细
定额编号 | 定额项目名称 | 定额 单位 | 数量 | bar: 单价 人工费; 合价 人工费
|  |  |  | 人工费 | 材料费 | 机械费 | 管理费 | 利润 | 人工费 | 材料费 | 机械费 | 管理费 | 利润
AE0098换 | 现浇混凝土 散水、坡道 商品混凝土 C20 | 10m³ | 0.006 | 467.21 | 4456.28 | 6.40 | 47.21 | 107.48 | 2.80 | 26.74 | 0.04 | 0.28 | 0.64
AD0237换 | 楼地面垫层 砾石 灌水泥砂浆 [人*1.2] | 10m³ | 0.015 | 638.70 | 2616.46 | 28.87 | 47.66 | 108.37 | 9.58 | 39.25 | 0.43 | 0.71 | 1.63
小 计 |  |  |  | 合价 人工费: 12.38; 合价 材料费: 65.99; 合价 机械费: 0.47; 合价 管理费: 0.99; 合价 利润: 2.27
未计价材料费
清单项目综合单价 |  |  |  | 合价 人工费: 82.11
材 料 费 明 细 | 主要材料名称、规格、型号 | [5 empty] | 单位 | 数量 | 单价 （元） | 合价 （元） | 暂估单价 （元） |  | 暂估合价 （元）
| 商品混凝土 C15 |  |  | 单价 管理费: m³; 单价 利润: 0.06061; 合价 人工费: 440.00; 合价 材料费: 26.67
| 水 |  |  | 单价 管理费: m³; 单价 利润: 0.045; 合价 人工费: 3.91; 合价 材料费: 0.18
| 水泥砂浆(中砂) M2.5 |  |  | 单价 管理费: m³; 单价 利润: 0.04275; 合价 人工费: 226.74; 合价 材料费: 9.69
| 砾石 20～50mm |  |  | 单价 管理费: m³; 单价 利润: 0.1668; 合价 人工费: 159.00; 合价 材料费: 26.52
| 水泥 32.5 |  |  | 单价 管理费: kg; 单价 利润: [8.721]; 合价 人工费: 0.385; 合价 材料费: (3.36)
| 特细砂 |  |  | 单价 管理费: m³; 单价 利润: [0.04874]; 合价 人工费: 190.00; 合价 材料费: (9.26)
| 其他材料费 |  |  | 合价 人工费: -; 合价 材料费: 2.92; 合价 机械费: -
| 材料费小计 |  |  | 合价 人工费: -; 合价 材料费: 65.98; 合价 机械费: -
项目编码 | (16) 011107004017 |  | 项目名称 | 单价 材料费: 台阶; 单价 管理费: 计量单位; 合价 人工费: ㎡; 合价 机械费: 工程量; 合价 利润: 7.14
清单综合单价组成明细
定额编号 | 定额项目名称 | 定额 单位 | 数量 | bar: 单价 人工费; 合价 人工费
|  |  |  | 人工费 | 材料费 | 机械费 | 管理费 | 利润 | 人工费 | 材料费 | 机械费 | 管理费 | 利润
AL0316 | 水泥砂浆台阶面 水泥砂浆面层 特细砂1∶2 | 100㎡ | 0.01 | 2444.47 | 1496.90 | 11.80 | 93.89 | 213.76 | 24.44 | 14.97 | 0.12 | 0.94 | 2.14
AE0005换 | 垫层 商品混凝土 C15 | 10m³ | 0.01 | 462.52 | 4664.94 | 2.50 | 46.30 | 105.42 | 4.63 | 46.65 | 0.03 | 0.46 | 1.05
小 计 |  |  |  | 合价 人工费: 29.07; 合价 材料费: 61.62; 合价 机械费: 0.15; 合价 管理费: 1.40; 合价 利润: 3.19
未计价材料费
清单项目综合单价 |  |  |  | 合价 人工费: 95.43
材 料 费 明 细 | 主要材料名称、规格、型号 | [5 empty] | 单位 | 数量 | 单价 （元） | 合价 （元） | 暂估单价 （元） |  | 暂估合价 （元）
| 水泥砂浆(特细砂) 1∶2 |  |  | 单价 管理费: m³; 单价 利润: 0.03212; 合价 人工费: 434.30; 合价 材料费: 13.95
| 水泥浆 |  |  | 单价 管理费: m³; 单价 利润: 0.0008; 合价 人工费: 584.04; 合价 材料费: 0.47
| 水泥 32.5 |  |  | 单价 管理费: kg; 单价 利润: [20.478]; 合价 人工费: 0.385; 合价 材料费: (7.88)
| 特细砂 |  |  | 单价 管理费: m³; 单价 利润: [0.03437]; 合价 人工费: 190.00; 合价 材料费: (6.53)
| 水 |  |  | 单价 管理费: m³; 单价 利润: 0.094; 合价 人工费: 3.91; 合价 材料费: 0.37
| 商品混凝土 C25 |  |  | 单价 管理费: m³; 单价 利润: 0.10043; 合价 人工费: 460.00; 合价 材料费: 46.20
| 其他材料费 |  |  | 合价 人工费: -; 合价 材料费: 0.63; 合价 机械费: -
| 材料费小计 |  |  | 合价 人工费: -; 合价 材料费: 61.62; 合价 机械费: -
项目编码 | (17) 010515001018 |  | 项目名称 | 单价 材料费: 砌体加筋 圆钢HPB300 直径φ6.5; 单价 管理费: 计量单位; 合价 人工费: t; 合价 机械费: 工程量; 合价 利润: 0.189
清单综合单价组成明细
定额编号 | 定额项目名称 | 定额 单位 | 数量 | bar: 单价 人工费; 合价 人工费
|  |  |  | 人工费 | 材料费 | 机械费 | 管理费 | 利润 | 人工费 | 材料费 | 机械费 | 管理费 | 利润
AE0141换 | 现浇构件钢筋 制作安装 直径≤φ10 | t | 1 | 1107.62 | 3398.44 | 25.29 | 97.90 | 222.05 | 1107.62 | 3398.44 | 25.29 | 97.90 | 222.05
小 计 |  |  |  | 合价 人工费: 1107.62; 合价 材料费: 3398.44; 合价 机械费: 25.29; 合价 管理费: 97.90; 合价 利润: 222.05
未计价材料费
清单项目综合单价 |  |  |  | 合价 人工费: 4851.30
材 料 费 明 细 | 主要材料名称、规格、型号 | [5 empty] | 单位 | 数量 | 单价 （元） | 合价 （元） | 暂估单价 （元） |  | 暂估合价 （元）
| 现浇构件钢筋 圆钢HPB300 直径≤φ6.5 |  |  | 单价 管理费: t; 单价 利润: 1.0379; 合价 人工费: 3240.00; 合价 材料费: 3362.80
| 其他材料费 |  |  | 合价 人工费: -; 合价 材料费: 35.64; 合价 机械费: -
| 材料费小计 |  |  | 合价 人工费: -; 合价 材料费: 3398.44; 合价 机械费: -
项目编码 | (18) 010515001020 |  | 项目名称 | 单价 材料费: 现浇构件钢筋 圆钢HPB300 直径φ12; 单价 管理费: 计量单位; 合价 人工费: t; 合价 机械费: 工程量; 合价 利润: 0.615
清单综合单价组成明细
定额编号 | 定额项目名称 | 定额 单位 | 数量 | bar: 单价 人工费; 合价 人工费
|  |  |  | 人工费 | 材料费 | 机械费 | 管理费 | 利润 | 人工费 | 材料费 | 机械费 | 管理费 | 利润
AE0142换 | 现浇构件钢筋 制作安装 直径φ12～16 | t | 1 | 1057.44 | 3446.71 | 109.75 | 101.77 | 230.82 | 1057.44 | 3446.71 | 109.75 | 101.77 | 230.82
小 计 |  |  |  | 合价 人工费: 1057.44; 合价 材料费: 3446.71; 合价 机械费: 109.75; 合价 管理费: 101.77; 合价 利润: 230.82
未计价材料费
清单项目综合单价 |  |  |  | 合价 人工费: 4946.49
材 料 费 明 细 | 主要材料名称、规格、型号 | [5 empty] | 单位 | 数量 | 单价 （元） | 合价 （元） | 暂估单价 （元） |  | 暂估合价 （元）
| 现浇构件钢筋 圆钢HPB300 直径φ12 |  |  | 单价 管理费: t; 单价 利润: 1.065; 合价 人工费: 3190.00; 合价 材料费: 3397.35
| 焊条 综合 |  |  | 单价 管理费: kg; 单价 利润: 8.64; 合价 人工费: 4.15; 合价 材料费: 35.86
| 水 |  |  | 单价 管理费: m³; 单价 利润: 0.16; 合价 人工费: 3.91; 合价 材料费: 0.63
| 其他材料费 |  |  | 合价 人工费: -; 合价 材料费: 12.87; 合价 机械费: -
| 材料费小计 |  |  | 合价 人工费: -; 合价 材料费: 3446.71; 合价 机械费: -
项目编码 | (19) 010515001022 |  | 项目名称 | 单价 材料费: 现浇构件钢筋 三级螺纹钢（HRB400E） 直径φ10; 单价 管理费: 计量单位; 合价 人工费: t; 合价 机械费: 工程量; 合价 利润: 0.03
清单综合单价组成明细
定额编号 | 定额项目名称 | 定额 单位 | 数量 | bar: 单价 人工费; 合价 人工费
|  |  |  | 人工费 | 材料费 | 机械费 | 管理费 | 利润 | 人工费 | 材料费 | 机械费 | 管理费 | 利润
AE0144换 | 现浇构件钢筋 高强钢筋（屈服强度≥400） 直径≤φ10 | t | 1 | 1214.03 | 3448.94 | 26.55 | 107.20 | 243.12 | 1214.03 | 3448.94 | 26.55 | 107.20 | 243.12
小 计 |  |  |  | 合价 人工费: 1214.03; 合价 材料费: 3448.94; 合价 机械费: 26.55; 合价 管理费: 107.20; 合价 利润: 243.12
未计价材料费
清单项目综合单价 |  |  |  | 合价 人工费: 5039.84
材 料 费 明 细 | 主要材料名称、规格、型号 | [5 empty] | 单位 | 数量 | 单价 （元） | 合价 （元） | 暂估单价 （元） |  | 暂估合价 （元）
| 现浇构件钢筋 三级螺纹钢（HRB400E） 直径φ10 |  |  | 单价 管理费: t; 单价 利润: 1.07; 合价 人工费: 3190.00; 合价 材料费: 3413.30
| 其他材料费 |  |  | 合价 人工费: -; 合价 材料费: 35.64; 合价 机械费: -
| 材料费小计 |  |  | 合价 人工费: -; 合价 材料费: 3448.94; 合价 机械费: -
项目编码 | (20) 010606002023 |  | 项目名称 | 单价 材料费: 大棚钢结构; 单价 管理费: 计量单位; 合价 人工费: t; 合价 机械费: 工程量; 合价 利润: 9.414
清单综合单价组成明细
定额编号 | 定额项目名称 | 定额 单位 | 数量 | bar: 单价 人工费; 合价 人工费
|  |  |  | 人工费 | 材料费 | 机械费 | 管理费 | 利润 | 人工费 | 材料费 | 机械费 | 管理费 | 利润
MB0097换 | 钢檩条 型钢 安装 | t | 1 | 552.61 | 4260.91 | 143.25 | 55.16 | 125.29 | 552.61 | 4260.91 | 143.25 | 55.16 | 125.29
MB0098 | 钢檩条 型钢 吊装 | t | 1 | 76.99 |  | 302.19 | 15.26 | 34.62 | 76.99 |  | 302.19 | 15.26 | 34.62
小 计 |  |  |  | 合价 人工费: 629.60; 合价 材料费: 4260.91; 合价 机械费: 445.44; 合价 管理费: 70.42; 合价 利润: 159.91
未计价材料费
清单项目综合单价 |  |  |  | 合价 人工费: 5566.28
材 料 费 明 细 | 主要材料名称、规格、型号 | [5 empty] | 单位 | 数量 | 单价 （元） | 合价 （元） | 暂估单价 （元） |  | 暂估合价 （元）
| 成品圆形钢管 热镀锌 |  |  | 单价 管理费: t; 单价 利润: 1; 合价 人工费: 4140.00; 合价 材料费: 4140.00
| 二等锯材 |  |  | 单价 管理费: m³; 单价 利润: 0.01; 合价 人工费: 1450.00; 合价 材料费: 14.50
| 焊条 综合 |  |  | 单价 管理费: kg; 单价 利润: 3.461; 合价 人工费: 4.15; 合价 材料费: 14.36
| 电焊丝 |  |  | 单价 管理费: kg; 单价 利润: 3.815; 合价 人工费: 4.46; 合价 材料费: 17.01
| 螺栓 综合 |  |  | 单价 管理费: kg; 单价 利润: 1.05; 合价 人工费: 4.15; 合价 材料费: 4.36
| 其他材料费 |  |  | 合价 人工费: -; 合价 材料费: 70.68; 合价 机械费: -
| 材料费小计 |  |  | 合价 人工费: -; 合价 材料费: 4260.91; 合价 机械费: -
项目编码 | (21) 010603003024 |  | 项目名称 | 单价 材料费: 钢柱; 单价 管理费: 计量单位; 合价 人工费: t; 合价 机械费: 工程量; 合价 利润: 0.93
清单综合单价组成明细
定额编号 | 定额项目名称 | 定额 单位 | 数量 | bar: 单价 人工费; 合价 人工费
|  |  |  | 人工费 | 材料费 | 机械费 | 管理费 | 利润 | 人工费 | 材料费 | 机械费 | 管理费 | 利润
MB0059换 | 成品钢管柱 圆管 安装 [机*1.43] | t | 1 | 764.54 | 4295.20 | 210.04 | 71.85 | 163.19 | 764.54 | 4295.20 | 210.04 | 71.85 | 163.19
MB0060 | 成品钢管柱 圆管 吊装 | t | 1 | 74.56 |  | 183.81 | 10.31 | 23.41 | 74.56 |  | 183.81 | 10.31 | 23.41
小 计 |  |  |  | 合价 人工费: 839.10; 合价 材料费: 4295.20; 合价 机械费: 393.85; 合价 管理费: 82.16; 合价 利润: 186.60
未计价材料费
清单项目综合单价 |  |  |  | 合价 人工费: 5796.91
材 料 费 明 细 | 主要材料名称、规格、型号 | [5 empty] | 单位 | 数量 | 单价 （元） | 合价 （元） | 暂估单价 （元） |  | 暂估合价 （元）
| 成品圆管钢管柱 |  |  | 单价 管理费: t; 单价 利润: 1; 合价 人工费: 4140.00; 合价 材料费: 4140.00
| 二等锯材 |  |  | 单价 管理费: m³; 单价 利润: 0.03; 合价 人工费: 1450.00; 合价 材料费: 43.50
| 加工铁件 |  |  | 单价 管理费: kg; 单价 利润: 4.509; 合价 人工费: 4.05; 合价 材料费: 18.26
| 焊条 综合 |  |  | 单价 管理费: kg; 单价 利润: 2.003; 合价 人工费: 4.15; 合价 材料费: 8.31
| 电焊丝 |  |  | 单价 管理费: kg; 单价 利润: 3.004; 合价 人工费: 4.46; 合价 材料费: 13.40
| 螺栓 综合 |  |  | 单价 管理费: kg; 单价 利润: 1.42; 合价 人工费: 4.15; 合价 材料费: 5.89
| 其他材料费 |  |  | 合价 人工费: -; 合价 材料费: 65.84; 合价 机械费: -
| 材料费小计 |  |  | 合价 人工费: -; 合价 材料费: 4295.20; 合价 机械费: -
项目编码 | (22) 010604001025 |  | 项目名称 | 单价 材料费: 钢梁; 单价 管理费: 计量单位; 合价 人工费: t; 合价 机械费: 工程量; 合价 利润: 3.982
清单综合单价组成明细
定额编号 | 定额项目名称 | 定额 单位 | 数量 | bar: 单价 人工费; 合价 人工费
|  |  |  | 人工费 | 材料费 | 机械费 | 管理费 | 利润 | 人工费 | 材料费 | 机械费 | 管理费 | 利润
MB0059换 | 成品钢管柱 圆管 安装 | t | 1.000077 | 764.54 | 4295.20 | 146.88 | 71.85 | 163.19 | 764.60 | 4295.53 | 146.89 | 71.86 | 163.20
MB0060 | 成品钢管柱 圆管 吊装 | t | 1.00008 | 74.56 |  | 183.81 | 10.31 | 23.41 | 74.57 |  | 183.82 | 10.31 | 23.41
小 计 |  |  |  | 合价 人工费: 839.17; 合价 材料费: 4295.53; 合价 机械费: 330.71; 合价 管理费: 82.17; 合价 利润: 186.61
未计价材料费
清单项目综合单价 |  |  |  | 合价 人工费: 5734.19
材 料 费 明 细 | 主要材料名称、规格、型号 | [5 empty] | 单位 | 数量 | 单价 （元） | 合价 （元） | 暂估单价 （元） |  | 暂估合价 （元）
| 成品圆管钢管梁 |  |  | 单价 管理费: t; 单价 利润: 1; 合价 人工费: 4140.00; 合价 材料费: 4140.00
| 二等锯材 |  |  | 单价 管理费: m³; 单价 利润: 0.03; 合价 人工费: 1450.00; 合价 材料费: 43.50
| 加工铁件 |  |  | 单价 管理费: kg; 单价 利润: 4.509; 合价 人工费: 4.05; 合价 材料费: 18.26
| 焊条 综合 |  |  | 单价 管理费: kg; 单价 利润: 2.003; 合价 人工费: 4.15; 合价 材料费: 8.31
| 电焊丝 |  |  | 单价 管理费: kg; 单价 利润: 3.004; 合价 人工费: 4.46; 合价 材料费: 13.40
| 螺栓 综合 |  |  | 单价 管理费: kg; 单价 利润: 1.42; 合价 人工费: 4.15; 合价 材料费: 5.89
| 其他材料费 |  |  | 合价 人工费: -; 合价 材料费: 66.17; 合价 机械费: -
| 材料费小计 |  |  | 合价 人工费: -; 合价 材料费: 4295.53; 合价 机械费: -
项目编码 | (23) 010802001026 |  | 项目名称 | 单价 材料费: 铝合金玻璃复合门; 单价 管理费: 计量单位; 合价 人工费: ㎡; 合价 机械费: 工程量; 合价 利润: 10.8
清单综合单价组成明细
定额编号 | 定额项目名称 | 定额 单位 | 数量 | bar: 单价 人工费; 合价 人工费
|  |  |  | 人工费 | 材料费 | 机械费 | 管理费 | 利润 | 人工费 | 材料费 | 机械费 | 管理费 | 利润
AH0052换 | 断桥铝合金门 平开门 | 100㎡ | 0.01 | 4615.38 | 43820.31 | 127.73 | 477.78 | 1095.08 | 46.15 | 438.20 | 1.28 | 4.78 | 10.95
小 计 |  |  |  | 合价 人工费: 46.15; 合价 材料费: 438.20; 合价 机械费: 1.28; 合价 管理费: 4.78; 合价 利润: 10.95
未计价材料费
清单项目综合单价 |  |  |  | 合价 人工费: 501.36
材 料 费 明 细 | 主要材料名称、规格、型号 | [5 empty] | 单位 | 数量 | 单价 （元） | 合价 （元） | 暂估单价 （元） |  | 暂估合价 （元）
| 铝合金玻璃复合门 |  |  | 单价 管理费: ㎡; 单价 利润: 0.9664; 合价 人工费: 450.00; 合价 材料费: 434.88
| 膨胀螺栓(金属胀锚螺栓) M8×75 |  |  | 单价 管理费: 套; 单价 利润: 5.76; 合价 人工费: 0.24; 合价 材料费: 1.38
| 镀锌螺钉 带垫 |  |  | 单价 管理费: 个; 单价 利润: 5.76; 合价 人工费: 0.04; 合价 材料费: 0.23
| 其他材料费 |  |  | 合价 人工费: -; 合价 材料费: 1.71; 合价 机械费: -
| 材料费小计 |  |  | 合价 人工费: -; 合价 材料费: 438.20; 合价 机械费: -
项目编码 | (24) 010901002027 |  | 项目名称 | 单价 材料费: 0.8mm厚750压型钢板屋面; 单价 管理费: 计量单位; 合价 人工费: ㎡; 合价 机械费: 工程量; 合价 利润: 62.25
清单综合单价组成明细
定额编号 | 定额项目名称 | 定额 单位 | 数量 | bar: 单价 人工费; 合价 人工费
|  |  |  | 人工费 | 材料费 | 机械费 | 管理费 | 利润 | 人工费 | 材料费 | 机械费 | 管理费 | 利润
MB0085换 | 屋面板 压型钢板 安装 | 100㎡ | 0.01 | 1552.96 | 4167.08 | 80.21 | 127.01 | 288.47 | 15.53 | 41.67 | 0.80 | 1.27 | 2.88
MB0086 | 屋面板 压型钢板 吊装 | 100㎡ | 0.01 | 83.74 |  | 328.71 | 16.60 | 37.66 | 0.84 |  | 3.29 | 0.17 | 0.38
小 计 |  |  |  | 合价 人工费: 16.37; 合价 材料费: 41.67; 合价 机械费: 4.09; 合价 管理费: 1.44; 合价 利润: 3.26
未计价材料费
清单项目综合单价 |  |  |  | 合价 人工费: 66.82
材 料 费 明 细 | 主要材料名称、规格、型号 | [5 empty] | 单位 | 数量 | 单价 （元） | 合价 （元） | 暂估单价 （元） |  | 暂估合价 （元）
| 750压型钢板屋面 0.8mm厚 |  |  | 单价 管理费: ㎡; 单价 利润: 1.166; 合价 人工费: 35.00; 合价 材料费: 40.81
| 焊条 综合 |  |  | 单价 管理费: kg; 单价 利润: 0.012; 合价 人工费: 4.15; 合价 材料费: 0.05
| 橡胶密封条 |  |  | 单价 管理费: m; 单价 利润: 0.164; 合价 人工费: 4.15; 合价 材料费: 0.68
| 其他材料费 |  |  | 合价 人工费: -; 合价 材料费: 0.13; 合价 机械费: -
| 材料费小计 |  |  | 合价 人工费: -; 合价 材料费: 41.67; 合价 机械费: -
项目编码 | (25) 010901005028 |  | 项目名称 | 单价 材料费: HT8丝瓷白膜; 单价 管理费: 计量单位; 合价 人工费: ㎡; 合价 机械费: 工程量; 合价 利润: 1464.86
清单综合单价组成明细
定额编号 | 定额项目名称 | 定额 单位 | 数量 | bar: 单价 人工费; 合价 人工费
|  |  |  | 人工费 | 材料费 | 机械费 | 管理费 | 利润 | 人工费 | 材料费 | 机械费 | 管理费 | 利润
DB0060换 | 土工布 一般软土 | 100㎡ | 0.01 | 314.72 | 285.73 |  | 35.68 | 81.25 | 3.15 | 2.86 |  | 0.36 | 0.81
小 计 |  |  |  | 合价 人工费: 3.15; 合价 材料费: 2.86; 合价 管理费: 0.36; 合价 利润: 0.81
未计价材料费
清单项目综合单价 |  |  |  | 合价 人工费: 7.17
材 料 费 明 细 | 主要材料名称、规格、型号 | [5 empty] | 单位 | 数量 | 单价 （元） | 合价 （元） | 暂估单价 （元） |  | 暂估合价 （元）
| HT8丝瓷白膜 |  |  | 单价 管理费: ㎡; 单价 利润: 1.115; 合价 人工费: 2.50; 合价 材料费: 2.79
| 其他材料费 |  |  | 合价 人工费: -; 合价 材料费: 0.07; 合价 机械费: -
| 材料费小计 |  |  | 合价 人工费: -; 合价 材料费: 2.86; 合价 机械费: -
项目编码 | (26) 010901005029 |  | 项目名称 | 单价 材料费: 8mm毛毡; 单价 管理费: 计量单位; 合价 人工费: ㎡; 合价 机械费: 工程量; 合价 利润: 1464.86
清单综合单价组成明细
定额编号 | 定额项目名称 | 定额 单位 | 数量 | bar: 单价 人工费; 合价 人工费
|  |  |  | 人工费 | 材料费 | 机械费 | 管理费 | 利润 | 人工费 | 材料费 | 机械费 | 管理费 | 利润
DB0060换 | 土工布 一般软土 | 100㎡ | 0.01 | 314.72 | 620.29 |  | 35.68 | 81.25 | 3.15 | 6.20 |  | 0.36 | 0.81
小 计 |  |  |  | 合价 人工费: 3.15; 合价 材料费: 6.20; 合价 管理费: 0.36; 合价 利润: 0.81
未计价材料费
清单项目综合单价 |  |  |  | 合价 人工费: 10.52
材 料 费 明 细 | 主要材料名称、规格、型号 | [5 empty] | 单位 | 数量 | 单价 （元） | 合价 （元） | 暂估单价 （元） |  | 暂估合价 （元）
| 8mm毛毡 |  |  | 单价 管理费: ㎡; 单价 利润: 1.115; 合价 人工费: 5.50; 合价 材料费: 6.13
| 其他材料费 |  |  | 合价 人工费: -; 合价 材料费: 0.07; 合价 机械费: -
| 材料费小计 |  |  | 合价 人工费: -; 合价 材料费: 6.20; 合价 机械费: -
项目编码 | (27) 010901005030 |  | 项目名称 | 单价 材料费: HT养殖专用13丝黑白膜; 单价 管理费: 计量单位; 合价 人工费: ㎡; 合价 机械费: 工程量; 合价 利润: 1464.86
清单综合单价组成明细
定额编号 | 定额项目名称 | 定额 单位 | 数量 | bar: 单价 人工费; 合价 人工费
|  |  |  | 人工费 | 材料费 | 机械费 | 管理费 | 利润 | 人工费 | 材料费 | 机械费 | 管理费 | 利润
DB0060换 | 土工布 一般软土 | 100㎡ | 0.01 | 314.72 | 397.25 |  | 35.68 | 81.25 | 3.15 | 3.97 |  | 0.36 | 0.81
小 计 |  |  |  | 合价 人工费: 3.15; 合价 材料费: 3.97; 合价 管理费: 0.36; 合价 利润: 0.81
未计价材料费
清单项目综合单价 |  |  |  | 合价 人工费: 8.29
材 料 费 明 细 | 主要材料名称、规格、型号 | [5 empty] | 单位 | 数量 | 单价 （元） | 合价 （元） | 暂估单价 （元） |  | 暂估合价 （元）
| HT养殖专用13丝黑白膜 |  |  | 单价 管理费: ㎡; 单价 利润: 1.115; 合价 人工费: 3.50; 合价 材料费: 3.90
| 其他材料费 |  |  | 合价 人工费: -; 合价 材料费: 0.07; 合价 机械费: -
| 材料费小计 |  |  | 合价 人工费: -; 合价 材料费: 3.97; 合价 机械费: -
项目编码 | (28) 040701019031 |  | 项目名称 | 单价 材料费: 尼龙防风绳; 单价 管理费: 计量单位; 合价 人工费: ㎡; 合价 机械费: 工程量; 合价 利润: 1464.86
清单综合单价组成明细
定额编号 | 定额项目名称 | 定额 单位 | 数量 | bar: 单价 人工费; 合价 人工费
|  |  |  | 人工费 | 材料费 | 机械费 | 管理费 | 利润 | 人工费 | 材料费 | 机械费 | 管理费 | 利润
DG0112换 | 尼龙网 高6m以内 | 100㎡ | 0.01 | 179.28 | 373.27 |  | 11.20 | 25.47 | 1.79 | 3.73 |  | 0.11 | 0.25
小 计 |  |  |  | 合价 人工费: 1.79; 合价 材料费: 3.73; 合价 管理费: 0.11; 合价 利润: 0.25
未计价材料费
清单项目综合单价 |  |  |  | 合价 人工费: 5.89
材 料 费 明 细 | 主要材料名称、规格、型号 | [5 empty] | 单位 | 数量 | 单价 （元） | 合价 （元） | 暂估单价 （元） |  | 暂估合价 （元）
| 尼龙网 100×100mm |  |  | 单价 管理费: ㎡; 单价 利润: 1.0298; 合价 人工费: 3.50; 合价 材料费: 3.60
| 其他材料费 |  |  | 合价 人工费: -; 合价 材料费: 0.13; 合价 机械费: -
| 材料费小计 |  |  | 合价 人工费: -; 合价 材料费: 3.73; 合价 机械费: -
项目编码 | (29) 011001001032 |  | 项目名称 | 单价 材料费: 200mm厚玻璃棉; 单价 管理费: 计量单位; 合价 人工费: m³; 合价 机械费: 工程量; 合价 利润: 292.97
清单综合单价组成明细
定额编号 | 定额项目名称 | 定额 单位 | 数量 | bar: 单价 人工费; 合价 人工费
|  |  |  | 人工费 | 材料费 | 机械费 | 管理费 | 利润 | 人工费 | 材料费 | 机械费 | 管理费 | 利润
AK0007换 | 沥青玻璃棉毡 | 10m³ | 0.1 | 624.71 | 1319.43 |  | 53.28 | 119.88 | 62.47 | 131.94 |  | 5.33 | 11.99
小 计 |  |  |  | 合价 人工费: 62.47; 合价 材料费: 131.94; 合价 管理费: 5.33; 合价 利润: 11.99
未计价材料费
清单项目综合单价 |  |  |  | 合价 人工费: 211.73
材 料 费 明 细 | 主要材料名称、规格、型号 | [5 empty] | 单位 | 数量 | 单价 （元） | 合价 （元） | 暂估单价 （元） |  | 暂估合价 （元）
| 玻璃棉 |  |  | 单价 管理费: m³; 单价 利润: 1.065; 合价 人工费: 123.89; 合价 材料费: 131.94
其他材料费 | bar: 合价 人工费; 合价 机械费
| 材料费小计 |  |  | 合价 人工费: -; 合价 材料费: 131.94; 合价 机械费: -
项目编码 | (30) 010404001033 |  | 项目名称 | 单价 材料费: 150mm厚粒径4~32卵石灌M5混合砂浆垫层; 单价 管理费: 计量单位; 合价 人工费: m³; 合价 机械费: 工程量; 合价 利润: 141.69
清单综合单价组成明细
定额编号 | 定额项目名称 | 定额 单位 | 数量 | bar: 单价 人工费; 合价 人工费
|  |  |  | 人工费 | 材料费 | 机械费 | 管理费 | 利润 | 人工费 | 材料费 | 机械费 | 管理费 | 利润
AD0237换 | 楼地面垫层 砾石 灌水泥砂浆 | 10m³ | 0.1 | 532.25 | 2238.38 | 28.87 | 47.66 | 108.37 | 53.23 | 223.84 | 2.89 | 4.77 | 10.84
小 计 |  |  |  | 合价 人工费: 53.23; 合价 材料费: 223.84; 合价 机械费: 2.89; 合价 管理费: 4.77; 合价 利润: 10.84
未计价材料费
清单项目综合单价 |  |  |  | 合价 人工费: 295.55
材 料 费 明 细 | 主要材料名称、规格、型号 | [5 empty] | 单位 | 数量 | 单价 （元） | 合价 （元） | 暂估单价 （元） |  | 暂估合价 （元）
| 水泥砂浆(中砂) M2.5 |  |  | 单价 管理费: m³; 单价 利润: 0.285; 合价 人工费: 226.74; 合价 材料费: 64.62
| 卵石 20～50mm |  |  | 单价 管理费: m³; 单价 利润: 1.112; 合价 人工费: 125.00; 合价 材料费: 139.00
| 水泥 32.5 |  |  | 单价 管理费: kg; 单价 利润: [58.14]; 合价 人工费: 0.385; 合价 材料费: (22.38)
| 特细砂 |  |  | 单价 管理费: m³; 单价 利润: [0.3249]; 合价 人工费: 190.00; 合价 材料费: (61.73)
| 水 |  |  | 单价 管理费: m³; 单价 利润: 0.185; 合价 人工费: 3.91; 合价 材料费: 0.72
| 其他材料费 |  |  | 合价 人工费: -; 合价 材料费: 19.50; 合价 机械费: -
| 材料费小计 |  |  | 合价 人工费: -; 合价 材料费: 223.84; 合价 机械费: -
项目编码 | (31) 011101003034 |  | 项目名称 | 单价 材料费: 100厚C20混凝土提浆抹面; 单价 管理费: 计量单位; 合价 人工费: ㎡; 合价 机械费: 工程量; 合价 利润: 944.57
清单综合单价组成明细
定额编号 | 定额项目名称 | 定额 单位 | 数量 | bar: 单价 人工费; 合价 人工费
|  |  |  | 人工费 | 材料费 | 机械费 | 管理费 | 利润 | 人工费 | 材料费 | 机械费 | 管理费 | 利润
AL0052换 | 楼地面 C20商品混凝土面层 厚度100mm | 100㎡ | 0.01 | 1429.26 | 4598.62 | 4.62 | 54.80 | 124.76 | 14.29 | 45.99 | 0.05 | 0.55 | 1.25
小 计 |  |  |  | 合价 人工费: 14.29; 合价 材料费: 45.99; 合价 机械费: 0.05; 合价 管理费: 0.55; 合价 利润: 1.25
未计价材料费
清单项目综合单价 |  |  |  | 合价 人工费: 62.12
材 料 费 明 细 | 主要材料名称、规格、型号 | [5 empty] | 单位 | 数量 | 单价 （元） | 合价 （元） | 暂估单价 （元） |  | 暂估合价 （元）
| 商品混凝土 C20 |  |  | 单价 管理费: m³; 单价 利润: 0.1005; 合价 人工费: 450.00; 合价 材料费: 45.23
| 水泥浆 |  |  | 单价 管理费: m³; 单价 利润: 0.001; 合价 人工费: 584.04; 合价 材料费: 0.58
| 水泥 32.5 |  |  | 单价 管理费: kg; 单价 利润: [1.517]; 合价 人工费: 0.385; 合价 材料费: (0.58)
| 水 |  |  | 单价 管理费: m³; 单价 利润: 0.011; 合价 人工费: 3.91; 合价 材料费: 0.04
| 其他材料费 |  |  | 合价 人工费: -; 合价 材料费: 0.14; 合价 机械费: -
| 材料费小计 |  |  | 合价 人工费: -; 合价 材料费: 45.99; 合价 机械费: -
项目编码 | (32) 011201004035 |  | 项目名称 | 单价 材料费: 内墙 20mm厚水泥砂浆抹面（内惨5%防水剂）; 单价 管理费: 计量单位; 合价 人工费: ㎡; 合价 机械费: 工程量; 合价 利润: 186.26
清单综合单价组成明细
定额编号 | 定额项目名称 | 定额 单位 | 数量 | bar: 单价 人工费; 合价 人工费
|  |  |  | 人工费 | 材料费 | 机械费 | 管理费 | 利润 | 人工费 | 材料费 | 机械费 | 管理费 | 利润
AJ0134换 | 墙面砂浆防水 防水砂浆(特细砂) 一层做法 [(YD0014)换 M20(YC0018)] | 100㎡ | 0.01 | 1121.13 | 990.06 |  | 95.62 | 215.14 | 11.21 | 9.90 |  | 0.96 | 2.15
小 计 |  |  |  | 合价 人工费: 11.21; 合价 材料费: 9.90; 合价 管理费: 0.96; 合价 利润: 2.15
未计价材料费
清单项目综合单价 |  |  |  | 合价 人工费: 24.22
材 料 费 明 细 | 主要材料名称、规格、型号 | [5 empty] | 单位 | 数量 | 单价 （元） | 合价 （元） | 暂估单价 （元） |  | 暂估合价 （元）
| 水泥砂浆(特细砂) 1∶2.5 |  |  | 单价 管理费: m³; 单价 利润: 0.0207; 合价 人工费: 428.25; 合价 材料费: 8.86
| 防水粉(液) |  |  | 单价 管理费: kg; 单价 利润: 0.664; 合价 人工费: 1.30; 合价 材料费: 0.86
| 水泥 32.5 |  |  | 单价 管理费: kg; 单价 利润: [10.973]; 合价 人工费: 0.385; 合价 材料费: (4.22)
| 特细砂 |  |  | 单价 管理费: m³; 单价 利润: [0.0244]; 合价 人工费: 190.00; 合价 材料费: (4.64)
| 水 |  |  | 单价 管理费: m³; 单价 利润: 0.044; 合价 人工费: 3.91; 合价 材料费: 0.17
| 其他材料费 |  |  | 合价 人工费: -; 合价 材料费: 0.01; 合价 机械费: -
| 材料费小计 |  |  | 合价 人工费: -; 合价 材料费: 9.90; 合价 机械费: -
项目编码 | (33) 011201004036 |  | 项目名称 | 单价 材料费: 外墙 20mm厚水泥砂浆抹面（内惨5%防水剂）; 单价 管理费: 计量单位; 合价 人工费: ㎡; 合价 机械费: 工程量; 合价 利润: 125.85
清单综合单价组成明细
定额编号 | 定额项目名称 | 定额 单位 | 数量 | bar: 单价 人工费; 合价 人工费
|  |  |  | 人工费 | 材料费 | 机械费 | 管理费 | 利润 | 人工费 | 材料费 | 机械费 | 管理费 | 利润
AJ0134换 | 墙面砂浆防水 防水砂浆(特细砂) 一层做法 [(YD0014)换 M20(YC0018)] | 100㎡ | 0.01 | 1121.13 | 990.06 |  | 95.62 | 215.14 | 11.21 | 9.90 |  | 0.96 | 2.15
小 计 |  |  |  | 合价 人工费: 11.21; 合价 材料费: 9.90; 合价 管理费: 0.96; 合价 利润: 2.15
未计价材料费
清单项目综合单价 |  |  |  | 合价 人工费: 24.22
材 料 费 明 细 | 主要材料名称、规格、型号 | [5 empty] | 单位 | 数量 | 单价 （元） | 合价 （元） | 暂估单价 （元） |  | 暂估合价 （元）
| 水泥砂浆(特细砂) 1∶2.5 |  |  | 单价 管理费: m³; 单价 利润: 0.02071; 合价 人工费: 428.25; 合价 材料费: 8.87
| 防水粉(液) |  |  | 单价 管理费: kg; 单价 利润: 0.664; 合价 人工费: 1.30; 合价 材料费: 0.86
| 水泥 32.5 |  |  | 单价 管理费: kg; 单价 利润: [10.975]; 合价 人工费: 0.385; 合价 材料费: (4.23)
| 特细砂 |  |  | 单价 管理费: m³; 单价 利润: [0.0244]; 合价 人工费: 190.00; 合价 材料费: (4.64)
| 水 |  |  | 单价 管理费: m³; 单价 利润: 0.044; 合价 人工费: 3.91; 合价 材料费: 0.17
其他材料费 | bar: 合价 人工费; 合价 机械费
| 材料费小计 |  |  | 合价 人工费: -; 合价 材料费: 9.90; 合价 机械费: -
项目编码 | (34) 011201001037 |  | 项目名称 | 单价 材料费: 小便池 20mm厚聚合物水泥砂浆; 单价 管理费: 计量单位; 合价 人工费: ㎡; 合价 机械费: 工程量; 合价 利润: 18.9
清单综合单价组成明细
定额编号 | 定额项目名称 | 定额 单位 | 数量 | bar: 单价 人工费; 合价 人工费
|  |  |  | 人工费 | 材料费 | 机械费 | 管理费 | 利润 | 人工费 | 材料费 | 机械费 | 管理费 | 利润
AM0254换 | 零星项目砂浆找平 水泥砂浆(特细砂)厚度13mm 1∶3 [+AM0257*7] | 100㎡ | 0.01 | 2210.05 | 884.61 | 8.33 | 84.82 | 193.03 | 22.10 | 8.85 | 0.08 | 0.85 | 1.93
小 计 |  |  |  | 合价 人工费: 22.10; 合价 材料费: 8.85; 合价 机械费: 0.08; 合价 管理费: 0.85; 合价 利润: 1.93
未计价材料费
清单项目综合单价 |  |  |  | 合价 人工费: 33.81
材 料 费 明 细 | 主要材料名称、规格、型号 | [5 empty] | 单位 | 数量 | 单价 （元） | 合价 （元） | 暂估单价 （元） |  | 暂估合价 （元）
| 水泥砂浆(特细砂) 1∶3 |  |  | 单价 管理费: m³; 单价 利润: 0.02227; 合价 人工费: 394.37; 合价 材料费: 8.78
| 水泥 32.5 |  |  | 单价 管理费: kg; 单价 利润: [9.843]; 合价 人工费: 0.385; 合价 材料费: (3.79)
| 特细砂 |  |  | 单价 管理费: m³; 单价 利润: [0.02628]; 合价 人工费: 190.00; 合价 材料费: (4.99)
| 水 |  |  | 单价 管理费: m³; 单价 利润: 0.016; 合价 人工费: 3.91; 合价 材料费: 0.06
| 其他材料费 |  |  | 合价 人工费: -; 合价 材料费: 0.01; 合价 机械费: -
| 材料费小计 |  |  | 合价 人工费: -; 合价 材料费: 8.85; 合价 机械费: -
项目编码 | (35) 011503001038 |  | 项目名称 | 单价 材料费: 成品不锈钢栏杆 H=1200mm; 单价 管理费: 计量单位; 合价 人工费: ㎡; 合价 机械费: 工程量; 合价 利润: 10.08
清单综合单价组成明细
定额编号 | 定额项目名称 | 定额 单位 | 数量 | bar: 单价 人工费; 合价 人工费
|  |  |  | 人工费 | 材料费 | 机械费 | 管理费 | 利润 | 人工费 | 材料费 | 机械费 | 管理费 | 利润
小 计
未计价材料费
清单项目综合单价 |  |  |  | 合价 人工费: 200.00
材 料 费 明 细 | 主要材料名称、规格、型号 | [5 empty] | 单位 | 数量 | 单价 （元） | 合价 （元） | 暂估单价 （元） |  | 暂估合价 （元）
其他材料费 | bar: 合价 人工费; 合价 机械费
材料费小计 | bar: 合价 人工费; 合价 机械费
项目编码 | (36) 010501001041 |  | 项目名称 | 单价 材料费: 垫层 商品混凝土 C15; 单价 管理费: 计量单位; 合价 人工费: m³; 合价 机械费: 工程量; 合价 利润: 0.71
清单综合单价组成明细
定额编号 | 定额项目名称 | 定额 单位 | 数量 | bar: 单价 人工费; 合价 人工费
|  |  |  | 人工费 | 材料费 | 机械费 | 管理费 | 利润 | 人工费 | 材料费 | 机械费 | 管理费 | 利润
AE0005 | 垫层 商品混凝土 C15 | 10m³ | 0.1 | 462.52 | 4462.94 | 2.50 | 46.30 | 105.42 | 46.25 | 446.29 | 0.25 | 4.63 | 10.54
小 计 |  |  |  | 合价 人工费: 46.25; 合价 材料费: 446.29; 合价 机械费: 0.25; 合价 管理费: 4.63; 合价 利润: 10.54
未计价材料费
清单项目综合单价 |  |  |  | 合价 人工费: 507.97
材 料 费 明 细 | 主要材料名称、规格、型号 | [5 empty] | 单位 | 数量 | 单价 （元） | 合价 （元） | 暂估单价 （元） |  | 暂估合价 （元）
| 商品混凝土 C15 |  |  | 单价 管理费: m³; 单价 利润: 1.01; 合价 人工费: 440.00; 合价 材料费: 444.40
| 水 |  |  | 单价 管理费: m³; 单价 利润: 0.24; 合价 人工费: 3.91; 合价 材料费: 0.94
| 其他材料费 |  |  | 合价 人工费: -; 合价 材料费: 0.95; 合价 机械费: -
| 材料费小计 |  |  | 合价 人工费: -; 合价 材料费: 446.29; 合价 机械费: -
项目编码 | (37) 010401012042 |  | 项目名称 | 单价 材料费: 零星砌砖 M5水泥砂浆砌筑; 单价 管理费: 计量单位; 合价 人工费: m³; 合价 机械费: 工程量; 合价 利润: 1.25
清单综合单价组成明细
定额编号 | 定额项目名称 | 定额 单位 | 数量 | bar: 单价 人工费; 合价 人工费
|  |  |  | 人工费 | 材料费 | 机械费 | 管理费 | 利润 | 人工费 | 材料费 | 机械费 | 管理费 | 利润
AD0088 | 零星砌砖 水泥砂浆(特细砂) M5 | 10m³ | 0.1 | 2552.73 | 2834.26 | 7.87 | 216.20 | 491.56 | 255.27 | 283.43 | 0.79 | 21.62 | 49.16
小 计 |  |  |  | 合价 人工费: 255.27; 合价 材料费: 283.43; 合价 机械费: 0.79; 合价 管理费: 21.62; 合价 利润: 49.16
未计价材料费
清单项目综合单价 |  |  |  | 合价 人工费: 610.26
材 料 费 明 细 | 主要材料名称、规格、型号 | [5 empty] | 单位 | 数量 | 单价 （元） | 合价 （元） | 暂估单价 （元） |  | 暂估合价 （元）
| 水泥砂浆(特细砂) M5 |  |  | 单价 管理费: m³; 单价 利润: 0.2142; 合价 人工费: 316.98; 合价 材料费: 67.90
| 标准砖 |  |  | 单价 管理费: 千匹; 单价 利润: 0.5514; 合价 人工费: 390.00; 合价 材料费: 215.05
| 水泥 32.5 |  |  | 单价 管理费: kg; 单价 利润: [51.622]; 合价 人工费: 0.385; 合价 材料费: (19.87)
| 特细砂 |  |  | 单价 管理费: m³; 单价 利润: [0.2528]; 合价 人工费: 190.00; 合价 材料费: (48.03)
| 水 |  |  | 单价 管理费: m³; 单价 利润: 0.122; 合价 人工费: 3.91; 合价 材料费: 0.48
其他材料费 | bar: 合价 人工费; 合价 机械费
| 材料费小计 |  |  | 合价 人工费: -; 合价 材料费: 283.43; 合价 机械费: -
项目编码 | (38) 011107004043 |  | 项目名称 | 单价 材料费: 台阶 20mm厚1：2水泥砂浆面层; 单价 管理费: 计量单位; 合价 人工费: ㎡; 合价 机械费: 工程量; 合价 利润: 11.31
清单综合单价组成明细
定额编号 | 定额项目名称 | 定额 单位 | 数量 | bar: 单价 人工费; 合价 人工费
|  |  |  | 人工费 | 材料费 | 机械费 | 管理费 | 利润 | 人工费 | 材料费 | 机械费 | 管理费 | 利润
AL0316 | 水泥砂浆台阶面 水泥砂浆面层 特细砂1∶2 | 100㎡ | 0.01 | 2444.47 | 1496.90 | 11.80 | 93.89 | 213.76 | 24.44 | 14.97 | 0.12 | 0.94 | 2.14
小 计 |  |  |  | 合价 人工费: 24.44; 合价 材料费: 14.97; 合价 机械费: 0.12; 合价 管理费: 0.94; 合价 利润: 2.14
未计价材料费
清单项目综合单价 |  |  |  | 合价 人工费: 42.61
材 料 费 明 细 | 主要材料名称、规格、型号 | [5 empty] | 单位 | 数量 | 单价 （元） | 合价 （元） | 暂估单价 （元） |  | 暂估合价 （元）
| 水泥砂浆(特细砂) 1∶2 |  |  | 单价 管理费: m³; 单价 利润: 0.032271; 合价 人工费: 434.30; 合价 材料费: 14.02
| 水泥浆 |  |  | 单价 管理费: m³; 单价 利润: 0.0008; 合价 人工费: 584.04; 合价 材料费: 0.47
| 水泥 32.5 |  |  | 单价 管理费: kg; 单价 利润: [20.575]; 合价 人工费: 0.385; 合价 材料费: (7.92)
| 特细砂 |  |  | 单价 管理费: m³; 单价 利润: [0.0345]; 合价 人工费: 190.00; 合价 材料费: (6.56)
| 水 |  |  | 单价 管理费: m³; 单价 利润: 0.071; 合价 人工费: 3.91; 合价 材料费: 0.28
| 其他材料费 |  |  | 合价 人工费: -; 合价 材料费: 0.20; 合价 机械费: -
| 材料费小计 |  |  | 合价 人工费: -; 合价 材料费: 14.97; 合价 机械费: -
项目编码 | (39) 011701001 |  | 项目名称 | 单价 材料费: 综合脚手架; 单价 管理费: 计量单位; 合价 人工费: ㎡; 合价 机械费: 工程量; 合价 利润: 801
清单综合单价组成明细
定额编号 | 定额项目名称 | 定额 单位 | 数量 | bar: 单价 人工费; 合价 人工费
|  |  |  | 人工费 | 材料费 | 机械费 | 管理费 | 利润 | 人工费 | 材料费 | 机械费 | 管理费 | 利润
AS0001 | 综合脚手架 单层建筑(檐口高度) ≤6m | 100㎡ | 0.01 | 888.23 | 212.29 | 26.92 | 46.48 | 103.57 | 8.88 | 2.12 | 0.27 | 0.46 | 1.04
小 计 |  |  |  | 合价 人工费: 8.88; 合价 材料费: 2.12; 合价 机械费: 0.27; 合价 管理费: 0.46; 合价 利润: 1.04
未计价材料费
清单项目综合单价 |  |  |  | 合价 人工费: 12.77
材 料 费 明 细 | 主要材料名称、规格、型号 | [5 empty] | 单位 | 数量 | 单价 （元） | 合价 （元） | 暂估单价 （元） |  | 暂估合价 （元）
| 脚手架钢材 |  |  | 单价 管理费: kg; 单价 利润: 0.2474; 合价 人工费: 3.58; 合价 材料费: 0.89
| 锯材 综合 |  |  | 单价 管理费: m³; 单价 利润: 0.00043; 合价 人工费: 1450.00; 合价 材料费: 0.62
| 其他材料费 |  |  | 合价 人工费: -; 合价 材料费: 0.61; 合价 机械费: -
| 材料费小计 |  |  | 合价 人工费: -; 合价 材料费: 2.12; 合价 机械费: -
项目编码 | (40) 011702001051 |  | 项目名称 | 单价 材料费: 混凝土模板及支架（撑） 带形基础; 单价 管理费: 计量单位; 合价 人工费: ㎡; 合价 机械费: 工程量; 合价 利润: 129.07
清单综合单价组成明细
定额编号 | 定额项目名称 | 定额 单位 | 数量 | bar: 单价 人工费; 合价 人工费
|  |  |  | 人工费 | 材料费 | 机械费 | 管理费 | 利润 | 人工费 | 材料费 | 机械费 | 管理费 | 利润
AS0029 | 混凝土模板及支架（撑） 带形基础 复合模板 | 100㎡ | 0.01 | 2698.87 | 1695.51 | 56.31 | 139.82 | 311.52 | 26.99 | 16.96 | 0.56 | 1.40 | 3.12
小 计 |  |  |  | 合价 人工费: 26.99; 合价 材料费: 16.96; 合价 机械费: 0.56; 合价 管理费: 1.40; 合价 利润: 3.12
未计价材料费
清单项目综合单价 |  |  |  | 合价 人工费: 49.02
材 料 费 明 细 | 主要材料名称、规格、型号 | [5 empty] | 单位 | 数量 | 单价 （元） | 合价 （元） | 暂估单价 （元） |  | 暂估合价 （元）
| 复合模板 |  |  | 单价 管理费: ㎡; 单价 利润: 0.2468; 合价 人工费: 20.75; 合价 材料费: 5.12
| 二等锯材 |  |  | 单价 管理费: m³; 单价 利润: 0.00766; 合价 人工费: 1450.00; 合价 材料费: 11.11
| 其他材料费 |  |  | 合价 人工费: -; 合价 材料费: 0.73; 合价 机械费: -
| 材料费小计 |  |  | 合价 人工费: -; 合价 材料费: 16.96; 合价 机械费: -
项目编码 | (41) 041102034052 |  | 项目名称 | 单价 材料费: 混凝土模板及支架（撑） 小便池池底; 单价 管理费: 计量单位; 合价 人工费: ㎡; 合价 机械费: 工程量; 合价 利润: 5.55
清单综合单价组成明细
定额编号 | 定额项目名称 | 定额 单位 | 数量 | bar: 单价 人工费; 合价 人工费
|  |  |  | 人工费 | 材料费 | 机械费 | 管理费 | 利润 | 人工费 | 材料费 | 机械费 | 管理费 | 利润
DL0013 | 混凝土基础 检查井 复合模板 | 10㎡ | 0.1 | 192.51 | 127.99 | 3.62 | 12.57 | 28.63 | 19.25 | 12.80 | 0.36 | 1.26 | 2.86
小 计 |  |  |  | 合价 人工费: 19.25; 合价 材料费: 12.80; 合价 机械费: 0.36; 合价 管理费: 1.26; 合价 利润: 2.86
未计价材料费
清单项目综合单价 |  |  |  | 合价 人工费: 36.53
材 料 费 明 细 | 主要材料名称、规格、型号 | [5 empty] | 单位 | 数量 | 单价 （元） | 合价 （元） | 暂估单价 （元） |  | 暂估合价 （元）
| 锯材 综合 |  |  | 单价 管理费: m³; 单价 利润: 0.005; 合价 人工费: 1450.00; 合价 材料费: 7.25
| 复合模板 |  |  | 单价 管理费: ㎡; 单价 利润: 0.2468; 合价 人工费: 20.75; 合价 材料费: 5.12
| 摊销卡具和支撑钢材 |  |  | 单价 管理费: kg; 单价 利润: 0.022; 合价 人工费: 3.58; 合价 材料费: 0.08
| 其他材料费 |  |  | 合价 人工费: -; 合价 材料费: 0.35; 合价 机械费: -
| 材料费小计 |  |  | 合价 人工费: -; 合价 材料费: 12.80; 合价 机械费: -
项目编码 | (42) 041102035053 |  | 项目名称 | 单价 材料费: 混凝土模板及支架（撑） 小便池池壁; 单价 管理费: 计量单位; 合价 人工费: ㎡; 合价 机械费: 工程量; 合价 利润: 46.07
清单综合单价组成明细
定额编号 | 定额项目名称 | 定额 单位 | 数量 | bar: 单价 人工费; 合价 人工费
|  |  |  | 人工费 | 材料费 | 机械费 | 管理费 | 利润 | 人工费 | 材料费 | 机械费 | 管理费 | 利润
DL0128 | 池壁 直、矩形 复合模板 | 10㎡ | 0.1 | 258.22 | 108.18 | 4.48 | 16.83 | 38.34 | 25.82 | 10.82 | 0.45 | 1.68 | 3.83
小 计 |  |  |  | 合价 人工费: 25.82; 合价 材料费: 10.82; 合价 机械费: 0.45; 合价 管理费: 1.68; 合价 利润: 3.83
未计价材料费
清单项目综合单价 |  |  |  | 合价 人工费: 42.61
材 料 费 明 细 | 主要材料名称、规格、型号 | [5 empty] | 单位 | 数量 | 单价 （元） | 合价 （元） | 暂估单价 （元） |  | 暂估合价 （元）
| 二等锯材 |  |  | 单价 管理费: m³; 单价 利润: 0.003; 合价 人工费: 1450.00; 合价 材料费: 4.35
| 复合模板 |  |  | 单价 管理费: ㎡; 单价 利润: 0.2468; 合价 人工费: 20.75; 合价 材料费: 5.12
| 铁件 |  |  | 单价 管理费: kg; 单价 利润: 0.051; 合价 人工费: 4.15; 合价 材料费: 0.21
| 摊销卡具和支撑钢材 |  |  | 单价 管理费: kg; 单价 利润: 0.253; 合价 人工费: 3.58; 合价 材料费: 0.91
| 其他材料费 |  |  | 合价 人工费: -; 合价 材料费: 0.23; 合价 机械费: -
| 材料费小计 |  |  | 合价 人工费: -; 合价 材料费: 10.82; 合价 机械费: -
项目编码 | (43) 041102036054 |  | 项目名称 | 单价 材料费: 混凝土模板及支架（撑） 小便池盖板; 单价 管理费: 计量单位; 合价 人工费: ㎡; 合价 机械费: 工程量; 合价 利润: 2.94
清单综合单价组成明细
定额编号 | 定额项目名称 | 定额 单位 | 数量 | bar: 单价 人工费; 合价 人工费
|  |  |  | 人工费 | 材料费 | 机械费 | 管理费 | 利润 | 人工费 | 材料费 | 机械费 | 管理费 | 利润
DL0137 | 无梁池盖 复合模板 | 10㎡ | 0.1 | 361.66 | 114.07 | 9.93 | 23.84 | 54.29 | 36.17 | 11.41 | 0.99 | 2.38 | 5.43
小 计 |  |  |  | 合价 人工费: 36.17; 合价 材料费: 11.41; 合价 机械费: 0.99; 合价 管理费: 2.38; 合价 利润: 5.43
未计价材料费
清单项目综合单价 |  |  |  | 合价 人工费: 56.38
材 料 费 明 细 | 主要材料名称、规格、型号 | [5 empty] | 单位 | 数量 | 单价 （元） | 合价 （元） | 暂估单价 （元） |  | 暂估合价 （元）
| 二等锯材 |  |  | 单价 管理费: m³; 单价 利润: 0.003; 合价 人工费: 1450.00; 合价 材料费: 4.35
| 复合模板 |  |  | 单价 管理费: ㎡; 单价 利润: 0.2468; 合价 人工费: 20.75; 合价 材料费: 5.12
| 摊销卡具和支撑钢材 |  |  | 单价 管理费: kg; 单价 利润: 0.475; 合价 人工费: 3.58; 合价 材料费: 1.70
| 其他材料费 |  |  | 合价 人工费: -; 合价 材料费: 0.24; 合价 机械费: -
| 材料费小计 |  |  | 合价 人工费: -; 合价 材料费: 11.41; 合价 机械费: -
项目编码 | (44) 011702001 |  | 项目名称 | 单价 材料费: 独立基础; 单价 管理费: 计量单位; 合价 人工费: ㎡; 合价 机械费: 工程量; 合价 利润: 39.19
清单综合单价组成明细
定额编号 | 定额项目名称 | 定额 单位 | 数量 | bar: 单价 人工费; 合价 人工费
|  |  |  | 人工费 | 材料费 | 机械费 | 管理费 | 利润 | 人工费 | 材料费 | 机械费 | 管理费 | 利润
AS0028 | 混凝土模板及支架（撑） 独立基础 复合模板 | 100㎡ | 0.01 | 2649.10 | 2189.87 | 37.24 | 136.23 | 303.53 | 26.49 | 21.90 | 0.37 | 1.36 | 3.04
小 计 |  |  |  | 合价 人工费: 26.49; 合价 材料费: 21.90; 合价 机械费: 0.37; 合价 管理费: 1.36; 合价 利润: 3.04
未计价材料费
清单项目综合单价 |  |  |  | 合价 人工费: 53.16
材 料 费 明 细 | 主要材料名称、规格、型号 | [5 empty] | 单位 | 数量 | 单价 （元） | 合价 （元） | 暂估单价 （元） |  | 暂估合价 （元）
| 复合模板 |  |  | 单价 管理费: ㎡; 单价 利润: 0.2468; 合价 人工费: 20.75; 合价 材料费: 5.12
| 二等锯材 |  |  | 单价 管理费: m³; 单价 利润: 0.01111; 合价 人工费: 1450.00; 合价 材料费: 16.11
| 其他材料费 |  |  | 合价 人工费: -; 合价 材料费: 0.67; 合价 机械费: -
| 材料费小计 |  |  | 合价 人工费: -; 合价 材料费: 21.90; 合价 机械费: -
项目编码 | (45) 011702001 |  | 项目名称 | 单价 材料费: 垫层模板; 单价 管理费: 计量单位; 合价 人工费: ㎡; 合价 机械费: 工程量; 合价 利润: 28
清单综合单价组成明细
定额编号 | 定额项目名称 | 定额 单位 | 数量 | bar: 单价 人工费; 合价 人工费
|  |  |  | 人工费 | 材料费 | 机械费 | 管理费 | 利润 | 人工费 | 材料费 | 机械费 | 管理费 | 利润
AS0027 | 混凝土模板及支架（撑） 基础垫层 复合模板 | 100㎡ | 0.01 | 1799.16 | 1201.89 | 22.30 | 92.36 | 205.77 | 17.99 | 12.02 | 0.22 | 0.92 | 2.06
小 计 |  |  |  | 合价 人工费: 17.99; 合价 材料费: 12.02; 合价 机械费: 0.22; 合价 管理费: 0.92; 合价 利润: 2.06
未计价材料费
清单项目综合单价 |  |  |  | 合价 人工费: 33.21
材 料 费 明 细 | 主要材料名称、规格、型号 | [5 empty] | 单位 | 数量 | 单价 （元） | 合价 （元） | 暂估单价 （元） |  | 暂估合价 （元）
| 二等锯材 |  |  | 单价 管理费: m³; 单价 利润: 0.00466; 合价 人工费: 1450.00; 合价 材料费: 6.76
| 复合模板 |  |  | 单价 管理费: ㎡; 单价 利润: 0.2468; 合价 人工费: 20.75; 合价 材料费: 5.12
| 其他材料费 |  |  | 合价 人工费: -; 合价 材料费: 0.14; 合价 机械费: -
| 材料费小计 |  |  | 合价 人工费: -; 合价 材料费: 12.02; 合价 机械费: -

## F.4 总价措施项目清单与计价表(表-11)【养殖大棚‖建筑~
总价措施项目清单与计价表
工程名称：2025年天保镇桂花咀村扶持壮大村集体经济项目\养殖大棚【建筑与装饰工程】 |  |  |  | 标段：
序号 | 项目编码 | 项目名称 | 计算基础 | 费率 （%） | 金额 （元） | 调整费率 (%) | 调整后金额 (元) | 备注
定额(人工费+机械费)
1 | 011707001044 | 安全文明施工费 |  |  | 35897.50
1.1 | ① | 环境保护费 | 税前建安工程造价（不含总价措施项目费） | 0.22 | 1282.05
1.2 | ② | 文明施工费 | 税前建安工程造价（不含总价措施项目费） | 1.3 | 7575.77
1.3 | ③ | 安全施工费 | 税前建安工程造价（不含总价措施项目费） | 2.96 | 17249.45
1.4 | ④ | 临时设施费 | 税前建安工程造价（不含总价措施项目费） | 1.68 | 9790.23
2 | 011707002045 | 夜间施工增加费 |  |  | 524.48
3 | 011707004046 | 二次搬运费 |  |  | 233.10
4 | 011707005047 | 冬雨季施工增加费 |  |  | 407.93
5 | 011707008048 | 工程定位复测费 |  |  | 116.55
合计 |  |  |  |  | 37179.56

## G.1 其他项目清单与计价汇总表(表-12)【养殖大棚‖建筑~
其他项目清单与计价汇总表
工程名称：2025年天保镇桂花咀村扶持壮大村集体经济项目\养殖大棚【建筑与装饰工程】 |  | 标段：
序号 | 项 目 名 称 | 金额(元) | 结算金额（元） | 备注
1 | 暂列金额
2 | 暂估价 | 123000.00
2.1 | 材料(工程设备)暂估价/结算价 | -
2.2 | 专业工程暂估价/结算价 | 123000.00
3 | 计日工
4 | 总承包服务费
合 计 |  | 123000.00 | - | -

## H 规费、税金项目清单计价表(表-13-1)一般计税【养殖大~
规费、税金项目计价表
（适用于一般计税方法）
工程名称： | 2025年天保镇桂花咀村扶持壮大村集体经济项目\养殖大棚【建筑与装饰工程】 |  | 标段：
序号 | 项目名称 | 计算基础 | 计算基数 | 计算费率（%） | 金额(元)
1 | 规费 | 分部分项定额人工费+单价措施项目定额人工费 | 104551.29 | 9.34 | 9765.09
2 | 销项增值税额 | 分部分项工程费+措施项目费+其他项目费+规费+按实计算费用+创优质工程奖补偿奖励费-按规定不计税的工程设备金额-除税甲供材料（设备）费 | 619931.33 | 9 | 55793.82
3 | 附加税 | 分部分项工程费+措施项目费+其他项目费+规费+按实计算费用+创优质工程奖补偿奖励费-按规定不计税的工程设备金额-除税甲供材料（设备）费 | 619931.33 | 0.157 | 973.29
合 计 |  |  |  |  | 66532.20

## K.2 承包人提供主要材料和工程设备一览表(表-20)【养殖~
承包人提供主要材料和工程设备一览表 （适用造价信息差额调整法）
工程名称：2025年天保镇桂花咀村扶持壮大村集体经济项目\养殖大棚【建筑与装饰工程】 |  |  |  |  | 标段：
序号 | 名称、规格、型号 | 单位 | 数量 | 风险系数% | 基准单价(元) | 投标单价(元) | 发承包人确认单价(元) | 备注
1 | 120mm厚钢筋混凝土篦子 宽500mm | m | 59.466 |  |  | 102.00
2 | 750压型钢板屋面 0.8mm厚 | m2 | 72.592 |  |  | 35.00
3 | 8mm毛毡 | m2 | 1633.656 |  |  | 5.50
4 | HT8丝瓷白膜 | m2 | 1633.656 |  |  | 2.50
5 | HT养殖专用13丝黑白膜 | m2 | 1633.656 |  |  | 3.50
6 | 柴油(机械) | L | 680.617 |  |  | 6.18
7 | 电焊丝 | kg | 50.67 |  |  | 4.46
8 | 镀锌螺钉 带垫 | 个 | 62.208 |  |  | 0.04
9 | 二等锯材 | m3 | 1.943 |  |  | 1450.00
10 | 复合模板 | m2 | 61.903 |  |  | 20.75
11 | 焊条 综合 | kg | 48.466 |  |  | 4.15
12 | 加工铁件 | kg | 22.148 |  |  | 4.05
13 | 锯材 综合 | m3 | 0.372 |  |  | 1450.00
14 | 砾石 20～50mm | m3 | 27.322 |  |  | 159.00
15 | 螺栓 综合 | kg | 16.86 |  |  | 4.15
16 | 铝合金玻璃复合门 | m2 | 10.437 |  |  | 450.00
17 | 尼龙网 100×100mm | m2 | 1508.554 |  |  | 3.50
18 | 膨胀螺栓(金属胀锚螺栓) M8×75 | 套 | 62.208 |  |  | 0.24
19 | 其他材料费 | 元 | 2340.508 |  |  | 1.00
20 | 汽油(机械) | L | 14.178 |  |  | 6.60
21 | 商品混凝土 C15 | m3 | 10.645 |  |  | 440.00
22 | 商品混凝土 C20 | m3 | 107.942 |  |  | 450.00
23 | 商品混凝土 C25 | m3 | 39.943 |  |  | 460.00
24 | 商品混凝土 C30 | m3 | 6.935 |  |  | 470.00
25 | 水 | m3 | 90.021 |  |  | 3.91
26 | 水泥 32.5 | kg | 21473.003 |  |  | 0.385
27 | 摊销卡具和支撑钢材 | kg | 13.175 |  |  | 3.58
28 | 铁件 | kg | 2.35 |  |  | 4.15
29 | 现浇构件钢筋 圆钢HPB300 直径≤φ6.5 | t | 0.196 |  |  | 3240.00
30 | 橡胶密封条 | m | 10.236 |  |  | 4.15
31 | 成品圆形钢管 热镀锌 | t | 9.414 |  |  | 4140.00
32 | 脚手架钢材 | kg | 198.167 |  |  | 3.58
33 | 卵石 20～50mm | m3 | 157.559 |  |  | 125.00
34 | 玻璃棉 | m3 | 312.013 |  |  | 123.89
35 | 现浇构件钢筋 圆钢HPB300 直径φ12 | t | 0.655 |  |  | 3190.00
36 | 特细砂 | m3 | 89.473 |  |  | 190.00
37 | 标准砖 | 千匹 | 44.077 |  |  | 390.00
38 | 防水粉(液) | kg | 207.238 |  |  | 1.30
39 | 成品圆管钢管柱 | t | 0.93 |  |  | 4140.00
40 | 成品圆管钢管梁 | t | 3.982 |  |  | 4140.00
41 | 现浇构件钢筋 三级螺纹钢（HRB400E） 直径φ10 | t | 0.032 |  |  | 3190.00

## E.3 单位工程招标控制价投标报价汇总表(表-04-1)一~1
单位工程招标控制价/投标报价汇总表
（适用于一般计税方法）
工程名称：2025年天保镇桂花咀村扶持壮大村集体经济项目\养殖大棚【安装工程】 |  | 标段：
序号 | 汇总内容 | 金 额（元） | 其中:暂估价(元)
1 | 分部分项及单价措施项目 | 78442.92
1.1 | 电气设备安装工程 | 72980.57
1.2 | 给排水工程 | 4714.55
1.3 | 单价措施项目 | 747.80
2 | 总价措施项目 | 6352.75 | -
2.1 | 其中：安全文明施工费 | 6133.69 | -
3 | 其他项目 | 19500.00 | -
3.1 | 其中：暂列金额 |  | -
3.2 | 其中：专业工程暂估价 | 19500.00 | -
3.3 | 其中：计日工 |  | -
3.4 | 其中：总承包服务费 |  | -
4 | 规费 | 1629.99 | -
5 | 创优质工程奖补偿奖励费 |  | -
6 | 税前不含税工程造价 | 105925.66 | -
6.1 | 其中：除税甲供材料（设备）费 |  | -
7 | 销项增值税额 | 9533.31 | -
8 | 附加税 | 166.30 | -
招标控制价/投标报价总价合计=税前不含税工程造价+销项增值税额+附加税 |  | 115625.27

## F.1.1 分部分项工程和单价措施项目清单与计价表(表-0~2
分部分项工程和单价措施项目清单与计价表
工程名称： |  | 2025年天保镇桂花咀村扶持壮大村集体经济项目\养殖大棚【安装工程】 | [5 empty] | 标段：
序号 | 项目编码 |  | 项目名称 | 项目特征描述 | 计量 单位 | 工程量 | 金额（元）
[7 empty] | 综合单价 |  | 合价 | 其中
[10 empty] | 定额人工费 | 暂估价
电气设备安装工程
1 | 030404017001 |  | 湿帘水泵配电箱APsl PE=6KW | 1.名称:湿帘水泵配电箱APsl PE=6KW 2.型号、规格：详系统图 3.安装方式:悬挂安装 4.基础支架制作安装、防腐等综合考虑 5.端子板外部接线材质、规格:满足验收规范要求 6.含箱体安装、开孔、盘柜防火、堵洞、接地 7.箱体孔洞预留 8.含图示所有元器件 9.其他要求：满足相关标准图集、规范、设计及验收要求等 | 台 | 3 | 1237.45 |  | 3712.35 | 459.45
2 | 030404017002 |  | 照明配电箱ALdp PE=6KW | 1.名称:照明配电箱ALdp PE=6KW 2.型号、规格：详系统图 3.安装方式:悬挂或嵌入安装 4.基础支架制作安装、防腐等综合考虑 5.端子板外部接线材质、规格:满足验收规范要求 6.含箱体安装、开孔、盘柜防火、堵洞、接地 7.箱体孔洞预留 8.含图示所有元器件 9.其他要求：满足相关标准图集、规范、设计及验收要求等 | 台 | 3 | 1337.45 |  | 4012.35 | 459.45
3 | 030411001003 |  | 电气配管 SC32 | 1.名称：电气配管 2.材质、规格：SC32 3.配置形式：综合考虑 4.含规范要求设置的转接盒、支架、明配管刷防火涂料作防火处理（如需），接地等 5.所有穿越建筑物伸缩缝、沉降缝、后浇带管线的做法按规范要求 6.含各类砖/混凝土结构开槽、刨沟、抹砂浆保护层，预留孔洞、打孔洞、修补孔洞 5.其他要求：满足相关标准图集、规范、设计及验收要求等 | m | 52.32 | 35.85 |  | 1875.67 | 631.50
4 | 030411001004 |  | 电气配管 PC25 | 1.名称：电气配管 2.材质、规格：PC25 3.配置形式：综合考虑 4.含规范要求设置的转接盒、支架、明配管刷防火涂料作防火处理（如需），接地等 5.所有穿越建筑物伸缩缝、沉降缝、后浇带管线的做法按规范要求 6.含各类砖/混凝土结构开槽、刨沟、抹砂浆保护层，预留孔洞、打孔洞、修补孔洞 5.其他要求：满足相关标准图集、规范、设计及验收要求等 | m | 639.63 | 16.09 |  | 10291.65 | 5219.38
5 | 030411004005 |  | 电力电缆 YJV-4×2.5mm2 | 1.名称：电力电缆 2.规格、型号：WDZB1-YJV-4×2.5mm2 3.材质：铜芯 4.敷设方式、部位：穿管、桥架、竖井、地沟敷设等综合考虑 5.其他要求：满足相关标准图集、规范、设计及验收要求等 | m | 62.24 | 16.00 |  | 995.84 | 179.87
6 | 030411004006 |  | 电力电缆 YJV-3×4mm2 | 1.名称：电力电缆 2.规格、型号：YJV-3×4mm2 3.材质：铜芯 4.敷设方式、部位：穿管、桥架、竖井、地沟敷设等综合考虑 5.其他要求：满足相关标准图集、规范、设计及验收要求等 | m | 677.15 | 17.95 |  | 12154.84 | 1956.96
7 | 030408006007 |  | 铜芯电力电缆终端头 干包式 3芯 截面 ≤10mm2 | 1.名称：铜芯电力电缆终端头 2.型号、规格、电压等级（kV）：3芯，截面≤10mm2 3.材质、类型：干包式 4.安装部位：户内 5.包含电缆头制作安装、接地、等其他全部费用 6.操作高度：综合考虑 7.其他要求：满足相关标准图集、规范、设计及验收要求等 | 个 | 21 | 61.08 |  | 1282.68 | 471.24
8 | 030408006008 |  | 铜芯电力电缆终端头 干包式 4芯 截面 ≤10mm2 | 1.名称：铜芯电力电缆终端头 2.型号、规格、电压等级（kV）：4芯，截面≤10mm2 3.材质、类型：干包式 4.安装部位：户内 5.包含电缆头制作安装、接地、等其他全部费用 6.操作高度：综合考虑 7.其他要求：满足相关标准图集、规范、设计及验收要求等 | 个 | 12 | 61.08 |  | 732.96 | 269.28
9 | 030412002009 |  | 防水防尘灯具 LED 40W | 1.名称：防水防尘灯具 2.灯具类型、型号规格：LED 40W 3.满足规范及招标人使用功能要求；样式、颜色由招标人确定 4.安装方式：详设计 5.含灯具安装所需LED光源、电器、灯具附件、引线、焊压接线端子、补刷(喷)油漆、接地等 6.投标人应综合考虑灯具敷设时产生的操作高度增加费 7.其他要求：满足相关标准图集、规范、设计及验收要求等 | 套 | 99 | 138.36 |  | 13697.64 | 2174.04
10 | 030108003010 |  | 轴流风机 1.1-4KW | 1.名称：轴流风机 1.1KW 2.型号、规格：风扇叶直径1250mm，排风量43000m3/h，风扇能耗1.1KW 3.安装方式：综合考虑 4.含成套设备供货、安装、橡胶减震垫、支吊架的制作安装与除锈刷油、控制线缆、接管软接等 5.施工内容：含设备运输、设备仓储及保管、现场搬运、吊装、安装等费用 6.其他要求：满足相关标准图集、规范、设计及验收要求等 | 台 | 6 | 2438.16 |  | 14628.96 | 2233.32
11 | 030409004011 |  | 接地网 不锈钢扁钢 -40*4 | 1.名称：钢筋接地网 2.材质：金属 3.规格：综合 4.安装形式：综合考虑 5.其他要求：满足相关标准图集、规范、设计及验收要求等 | m | 274.35 | 32.32 |  | 8866.99 | 757.21
12 | 030411006117 |  | 塑料接线盒 | 1.名称：接线盒 3.规格：综合 4.安装形式：综合考虑 5.其他要求：满足相关标准图集、规范、设计及验收要求等 | 个 | 99 | 7.36 |  | 728.64 | 341.55
|  |  | 分部小计 | [5 empty] | 72980.57 | 15153.25
给排水工程
13 | 031001006012 |  | PE给水管 DN15 | 1.名称:冷水管PE 2.介质:冷水 3.材质、规格、压力等级：PE DN15 1.0Mpa 4.连接形式：热熔，各种管件（含丝口管件）综合考虑 5.管道敷设部位及方式：综合考虑，含各类打洞、开槽及恢复 6.含管道及各类管件安装、管道标识 7.含管道支架制作、安装、除锈、刷防锈漆 8.含水压试验、管道冲洗等综合考虑 9.其他要求：满足相关标准图集、规范、设计及验收要求等 | m | 68.42 | 20.44 |  | 1398.50 | 831.30
14 | 031001006013 |  | PE给水管 DN20 | 1.名称:冷水管PE 2.介质:冷水 3.材质、规格、压力等级：PE DN20 1.0Mpa 4.连接形式：热熔，各种管件（含丝口管件）综合考虑 5.管道敷设部位及方式：综合考虑，含各类打洞、开槽及恢复 6.含管道及各类管件安装、管道标识 7.含管道支架制作、安装、除锈、刷防锈漆 8.含水压试验、管道冲洗等综合考虑 9.其他要求：满足相关标准图集、规范、设计及验收要求等 | m | 12 | 23.25 |  | 279.00 | 161.76
15 | 031001006014 |  | PE给水管 DN25 | 1.名称:冷水管PE 2.介质:冷水 3.材质、规格、压力等级：PE DN25 1.0Mpa 4.连接形式：热熔，各种管件（含丝口管件）综合考虑 5.管道敷设部位及方式：综合考虑，含各类打洞、开槽及恢复 6.含管道及各类管件安装、管道标识 7.含管道支架制作、安装、除锈、刷防锈漆 8.含水压试验、管道冲洗等综合考虑 9.其他要求：满足相关标准图集、规范、设计及验收要求等 | m | 12 | 25.90 |  | 310.80 | 174.60
16 | 031001006015 |  | PE给水管 DN32 | 1.名称:冷水管PE 2.介质:冷水 3.材质、规格、压力等级：PE DN32 1.0Mpa 4.连接形式：热熔，各种管件（含丝口管件）综合考虑 5.管道敷设部位及方式：综合考虑，含各类打洞、开槽及恢复 6.含管道及各类管件安装、管道标识 7.含管道支架制作、安装、除锈、刷防锈漆 8.含水压试验、管道冲洗等综合考虑 9.其他要求：满足相关标准图集、规范、设计及验收要求等 | m | 12 | 30.66 |  | 367.92 | 195.96
17 | 031001006016 |  | PE给水管 DN40 | 1.名称:冷水管PE 2.介质:冷水 3.材质、规格、压力等级：PE DN40 1.0Mpa 4.连接形式：热熔，各种管件（含丝口管件）综合考虑 5.管道敷设部位及方式：综合考虑，含各类打洞、开槽及恢复 6.含管道及各类管件安装、管道标识 7.含管道支架制作、安装、除锈、刷防锈漆 8.含水压试验、管道冲洗等综合考虑 9.其他要求：满足相关标准图集、规范、设计及验收要求等 | m | 23.08 | 38.10 |  | 879.35 | 437.60
18 | 031003001017 |  | 截止阀 DN40 | 1.名称：截止阀 2.规格：DN40 3.材质：阀体采用铜 4.压力等级：综合考虑 5.连接形式、安装部位：综合考虑，采用法兰连接时含法兰及其安装 6.其他要求：满足相关标准图集、规范、设计及验收要求等 | 个 | 2 | 90.36 |  | 180.72 | 50.82
19 | 031003001018 |  | 倒流防止器 DN40 | 1.名称：倒流防止器 2.规格：DN40 3.材质：阀体采用铜 4.压力等级：综合考虑 5.连接形式、安装部位：综合考虑，采用法兰连接时含法兰及其安装 6.其他要求：满足相关标准图集、规范、设计及验收要求等 | 个 | 2 | 184.53 |  | 369.06 | 50.82
20 | 031003013019 |  | 水表 DN40 | 1.名称：水表 2.型号、规格：DN40 3.连接形式：综合考虑,含检测费及连接的各种管件 4.其他要求：满足相关标准图集、规范、设计及验收要求等 | 个 | 2 | 285.10 |  | 570.20 | 73.92
21 | 031004014020 |  | 不锈钢水龙头 DN15 | 1.名称：水龙头 2.型号、规格：DN15 3.连接形式：综合考虑,含检测费及连接的各种管件 4.其他要求：满足相关标准图集、规范、设计及验收要求等 | 个 | 20 | 17.95 |  | 359.00 | 60.00
|  |  | 分部小计 | [5 empty] | 4714.55 | 2036.78
单价措施项目清单
专业措施项目
22 | 031301017026 |  | 脚手架搭拆 |  | 项 | 1 | 747.80 |  | 747.80 | 261.73
|  |  | 分部小计 | [5 empty] | 747.80 | 261.73
|  |  | 分部小计 | [5 empty] | 747.80 | 261.73
合 计 | [8 empty] | 78442.92 | 17451.76

## F.2 分部分项工程与单价措施项目清单综合单价分析表(不分~3
综合单价分析表
工程名称：2025年天保镇桂花咀村扶持壮大村集体经济项目\养殖大棚【安装工程】 | [6 empty] | 标段：
项目编码 | (1) 030404017001 |  | 项目名称 |  | 湿帘水泵配电箱APsl PE=6KW |  | 计量单位 |  | 台 |  | 工程量 |  | 3
清单综合单价组成明细
定额编号 | 定额项目名称 | 定额 单位 | 数量 | 单价 |  |  |  |  | 合价
|  |  |  | 人工费 | 材料费 | 机械费 | 管理费 | 利润 | 人工费 | 材料费 | 机械费 | 管理费 | 利润
CD0109 | 成套配电箱安装 悬挂、嵌入式 半周长1.5m | 台 | 1 | 176.69 | 25.84 |  | 10.72 | 24.20 | 176.69 | 25.84 |  | 10.72 | 24.20
小 计 |  |  |  | 合价 人工费: 176.69; 合价 材料费: 25.84; 合价 管理费: 10.72; 合价 利润: 24.20
未计价材料费 |  |  |  | 合价 人工费: 1000.00
清单项目综合单价 |  |  |  | 合价 人工费: 1237.45
材 料 费 明 细 | 主要材料名称、规格、型号 | [5 empty] | 单位 | 数量 | 单价 （元） | 合价 （元） | 暂估单价 （元） |  | 暂估合价 （元）
| 湿帘水泵配电箱APsl PE=6KW |  |  | 单价 管理费: 台; 单价 利润: 1; 合价 人工费: 1000.00; 合价 材料费: 1000.00
| 其他材料费 |  |  | 合价 人工费: -; 合价 材料费: 25.84; 合价 机械费: -
| 材料费小计 |  |  | 合价 人工费: -; 合价 材料费: 1025.84; 合价 机械费: -
项目编码 | (2) 030404017002 |  | 项目名称 | 单价 材料费: 照明配电箱ALdp PE=6KW; 单价 管理费: 计量单位; 合价 人工费: 台; 合价 机械费: 工程量; 合价 利润: 3
清单综合单价组成明细
定额编号 | 定额项目名称 | 定额 单位 | 数量 | bar: 单价 人工费; 合价 人工费
|  |  |  | 人工费 | 材料费 | 机械费 | 管理费 | 利润 | 人工费 | 材料费 | 机械费 | 管理费 | 利润
CD0109 | 成套配电箱安装 悬挂、嵌入式 半周长1.5m | 台 | 1 | 176.69 | 25.84 |  | 10.72 | 24.20 | 176.69 | 25.84 |  | 10.72 | 24.20
小 计 |  |  |  | 合价 人工费: 176.69; 合价 材料费: 25.84; 合价 管理费: 10.72; 合价 利润: 24.20
未计价材料费 |  |  |  | 合价 人工费: 1100.00
清单项目综合单价 |  |  |  | 合价 人工费: 1337.45
材 料 费 明 细 | 主要材料名称、规格、型号 | [5 empty] | 单位 | 数量 | 单价 （元） | 合价 （元） | 暂估单价 （元） |  | 暂估合价 （元）
| 照明配电箱ALdp PE=6KW |  |  | 单价 管理费: 台; 单价 利润: 1; 合价 人工费: 1100.00; 合价 材料费: 1100.00
| 其他材料费 |  |  | 合价 人工费: -; 合价 材料费: 25.84; 合价 机械费: -
| 材料费小计 |  |  | 合价 人工费: -; 合价 材料费: 1125.84; 合价 机械费: -
项目编码 | (3) 030411001003 |  | 项目名称 | 单价 材料费: 电气配管 SC32; 单价 管理费: 计量单位; 合价 人工费: m; 合价 机械费: 工程量; 合价 利润: 52.32
清单综合单价组成明细
定额编号 | 定额项目名称 | 定额 单位 | 数量 | bar: 单价 人工费; 合价 人工费
|  |  |  | 人工费 | 材料费 | 机械费 | 管理费 | 利润 | 人工费 | 材料费 | 机械费 | 管理费 | 利润
CD1401 | 镀锌钢管敷设 砖、混凝土结构明配 公称直径（DN） ≤32 | 10m | 0.1 | 139.21 | 65.74 |  | 8.45 | 19.06 | 13.92 | 6.57 |  | 0.85 | 1.91
小 计 |  |  |  | 合价 人工费: 13.92; 合价 材料费: 6.57; 合价 管理费: 0.85; 合价 利润: 1.91
未计价材料费 |  |  |  | 合价 人工费: 12.61
清单项目综合单价 |  |  |  | 合价 人工费: 35.85
材 料 费 明 细 | 主要材料名称、规格、型号 | [5 empty] | 单位 | 数量 | 单价 （元） | 合价 （元） | 暂估单价 （元） |  | 暂估合价 （元）
| 电气配管 SC32 |  |  | 单价 管理费: m; 单价 利润: 1.03; 合价 人工费: 12.24; 合价 材料费: 12.61
| 其他材料费 |  |  | 合价 人工费: -; 合价 材料费: 6.57; 合价 机械费: -
| 材料费小计 |  |  | 合价 人工费: -; 合价 材料费: 19.18; 合价 机械费: -
项目编码 | (4) 030411001004 |  | 项目名称 | 单价 材料费: 电气配管 PC25; 单价 管理费: 计量单位; 合价 人工费: m; 合价 机械费: 工程量; 合价 利润: 639.63
清单综合单价组成明细
定额编号 | 定额项目名称 | 定额 单位 | 数量 | bar: 单价 人工费; 合价 人工费
|  |  |  | 人工费 | 材料费 | 机械费 | 管理费 | 利润 | 人工费 | 材料费 | 机械费 | 管理费 | 利润
CD1502 | 塑料管敷设 砖、混凝土结构明配 刚性阻燃塑料管 外径（mm） 25 | 10m | 0.1 | 94.11 | 28.70 |  | 5.71 | 12.89 | 9.41 | 2.87 |  | 0.57 | 1.29
小 计 |  |  |  | 合价 人工费: 9.41; 合价 材料费: 2.87; 合价 管理费: 0.57; 合价 利润: 1.29
未计价材料费 |  |  |  | 合价 人工费: 1.95
清单项目综合单价 |  |  |  | 合价 人工费: 16.09
材 料 费 明 细 | 主要材料名称、规格、型号 | [5 empty] | 单位 | 数量 | 单价 （元） | 合价 （元） | 暂估单价 （元） |  | 暂估合价 （元）
| 电气配管 PC25 |  |  | 单价 管理费: m; 单价 利润: 1.06; 合价 人工费: 1.84; 合价 材料费: 1.95
| 其他材料费 |  |  | 合价 人工费: -; 合价 材料费: 2.87; 合价 机械费: -
| 材料费小计 |  |  | 合价 人工费: -; 合价 材料费: 4.82; 合价 机械费: -
项目编码 | (5) 030411004005 |  | 项目名称 | 单价 材料费: 电力电缆 YJV-4×2.5mm2; 单价 管理费: 计量单位; 合价 人工费: m; 合价 机械费: 工程量; 合价 利润: 62.24
清单综合单价组成明细
定额编号 | 定额项目名称 | 定额 单位 | 数量 | bar: 单价 人工费; 合价 人工费
|  |  |  | 人工费 | 材料费 | 机械费 | 管理费 | 利润 | 人工费 | 材料费 | 机械费 | 管理费 | 利润
CD0732 | 室内敷设电力电缆 铜芯 电缆截面（mm2） ≤10 | 10m | 0.1 | 33.37 | 13.06 | 5.95 | 2.44 | 5.51 | 3.34 | 1.31 | 0.60 | 0.24 | 0.55
小 计 |  |  |  | 合价 人工费: 3.34; 合价 材料费: 1.31; 合价 机械费: 0.60; 合价 管理费: 0.24; 合价 利润: 0.55
未计价材料费 |  |  |  | 合价 人工费: 9.97
清单项目综合单价 |  |  |  | 合价 人工费: 16.00
材 料 费 明 细 | 主要材料名称、规格、型号 | [5 empty] | 单位 | 数量 | 单价 （元） | 合价 （元） | 暂估单价 （元） |  | 暂估合价 （元）
| 电力电缆 YJV-4×2.5mm2 |  |  | 单价 管理费: m; 单价 利润: 1.01; 合价 人工费: 9.87; 合价 材料费: 9.97
| 其他材料费 |  |  | 合价 人工费: -; 合价 材料费: 1.30; 合价 机械费: -
| 材料费小计 |  |  | 合价 人工费: -; 合价 材料费: 11.27; 合价 机械费: -
项目编码 | (6) 030411004006 |  | 项目名称 | 单价 材料费: 电力电缆 YJV-3×4mm2; 单价 管理费: 计量单位; 合价 人工费: m; 合价 机械费: 工程量; 合价 利润: 677.15
清单综合单价组成明细
定额编号 | 定额项目名称 | 定额 单位 | 数量 | bar: 单价 人工费; 合价 人工费
|  |  |  | 人工费 | 材料费 | 机械费 | 管理费 | 利润 | 人工费 | 材料费 | 机械费 | 管理费 | 利润
CD0732 | 室内敷设电力电缆 铜芯 电缆截面（mm2） ≤10 | 10m | 0.1 | 33.37 | 13.06 | 5.95 | 2.44 | 5.51 | 3.34 | 1.31 | 0.60 | 0.24 | 0.55
小 计 |  |  |  | 合价 人工费: 3.34; 合价 材料费: 1.31; 合价 机械费: 0.60; 合价 管理费: 0.24; 合价 利润: 0.55
未计价材料费 |  |  |  | 合价 人工费: 11.92
清单项目综合单价 |  |  |  | 合价 人工费: 17.95
材 料 费 明 细 | 主要材料名称、规格、型号 | [5 empty] | 单位 | 数量 | 单价 （元） | 合价 （元） | 暂估单价 （元） |  | 暂估合价 （元）
| 电力电缆 YJV-3×4mm2 |  |  | 单价 管理费: m; 单价 利润: 1.01; 合价 人工费: 11.80; 合价 材料费: 11.92
| 其他材料费 |  |  | 合价 人工费: -; 合价 材料费: 1.30; 合价 机械费: -
| 材料费小计 |  |  | 合价 人工费: -; 合价 材料费: 13.22; 合价 机械费: -
项目编码 | (7) 030408006007 |  | 项目名称 | 单价 材料费: 铜芯电力电缆终端头 干包式 3芯 截面 ≤10mm2; 单价 管理费: 计量单位; 合价 人工费: 个; 合价 机械费: 工程量; 合价 利润: 21
清单综合单价组成明细
定额编号 | 定额项目名称 | 定额 单位 | 数量 | bar: 单价 人工费; 合价 人工费
|  |  |  | 人工费 | 材料费 | 机械费 | 管理费 | 利润 | 人工费 | 材料费 | 机械费 | 管理费 | 利润
CD0817 | 电力电缆终端头制作安装 1kV以下室内干包式铜芯电力电缆 电缆截面（mm2） ≤10 | 个 | 1 | 25.89 | 30.07 |  | 1.57 | 3.55 | 25.89 | 30.07 |  | 1.57 | 3.55
小 计 |  |  |  | 合价 人工费: 25.89; 合价 材料费: 30.07; 合价 管理费: 1.57; 合价 利润: 3.55
未计价材料费
清单项目综合单价 |  |  |  | 合价 人工费: 61.08
材 料 费 明 细 | 主要材料名称、规格、型号 | [5 empty] | 单位 | 数量 | 单价 （元） | 合价 （元） | 暂估单价 （元） |  | 暂估合价 （元）
| 其他材料费 |  |  | 合价 人工费: -; 合价 材料费: 30.07; 合价 机械费: -
| 材料费小计 |  |  | 合价 人工费: -; 合价 材料费: 30.07; 合价 机械费: -
项目编码 | (8) 030408006008 |  | 项目名称 | 单价 材料费: 铜芯电力电缆终端头 干包式 4芯 截面 ≤10mm2; 单价 管理费: 计量单位; 合价 人工费: 个; 合价 机械费: 工程量; 合价 利润: 12
清单综合单价组成明细
定额编号 | 定额项目名称 | 定额 单位 | 数量 | bar: 单价 人工费; 合价 人工费
|  |  |  | 人工费 | 材料费 | 机械费 | 管理费 | 利润 | 人工费 | 材料费 | 机械费 | 管理费 | 利润
CD0817 | 电力电缆终端头制作安装 1kV以下室内干包式铜芯电力电缆 电缆截面（mm2） ≤10 | 个 | 1 | 25.89 | 30.07 |  | 1.57 | 3.55 | 25.89 | 30.07 |  | 1.57 | 3.55
小 计 |  |  |  | 合价 人工费: 25.89; 合价 材料费: 30.07; 合价 管理费: 1.57; 合价 利润: 3.55
未计价材料费
清单项目综合单价 |  |  |  | 合价 人工费: 61.08
材 料 费 明 细 | 主要材料名称、规格、型号 | [5 empty] | 单位 | 数量 | 单价 （元） | 合价 （元） | 暂估单价 （元） |  | 暂估合价 （元）
| 其他材料费 |  |  | 合价 人工费: -; 合价 材料费: 30.07; 合价 机械费: -
| 材料费小计 |  |  | 合价 人工费: -; 合价 材料费: 30.07; 合价 机械费: -
项目编码 | (9) 030412002009 |  | 项目名称 | 单价 材料费: 防水防尘灯具 LED 40W; 单价 管理费: 计量单位; 合价 人工费: 套; 合价 机械费: 工程量; 合价 利润: 99
清单综合单价组成明细
定额编号 | 定额项目名称 | 定额 单位 | 数量 | bar: 单价 人工费; 合价 人工费
|  |  |  | 人工费 | 材料费 | 机械费 | 管理费 | 利润 | 人工费 | 材料费 | 机械费 | 管理费 | 利润
CD2046 | 工厂灯安装 防尘防水灯 直杆式 | 套 | 1 | 25.34 | 9.74 |  | 1.54 | 3.47 | 25.34 | 9.74 |  | 1.54 | 3.47
小 计 |  |  |  | 合价 人工费: 25.34; 合价 材料费: 9.74; 合价 管理费: 1.54; 合价 利润: 3.47
未计价材料费 |  |  |  | 合价 人工费: 98.27
清单项目综合单价 |  |  |  | 合价 人工费: 138.36
材 料 费 明 细 | 主要材料名称、规格、型号 | [5 empty] | 单位 | 数量 | 单价 （元） | 合价 （元） | 暂估单价 （元） |  | 暂估合价 （元）
| 防水防尘灯具 LED 40W |  |  | 单价 管理费: 套; 单价 利润: 1.01; 合价 人工费: 97.30; 合价 材料费: 98.27
| 其他材料费 |  |  | 合价 人工费: -; 合价 材料费: 9.74; 合价 机械费: -
| 材料费小计 |  |  | 合价 人工费: -; 合价 材料费: 108.01; 合价 机械费: -
项目编码 | (10) 030108003010 |  | 项目名称 | 单价 材料费: 轴流风机 1.1-4KW; 单价 管理费: 计量单位; 合价 人工费: 台; 合价 机械费: 工程量; 合价 利润: 6
清单综合单价组成明细
定额编号 | 定额项目名称 | 定额 单位 | 数量 | bar: 单价 人工费; 合价 人工费
|  |  |  | 人工费 | 材料费 | 机械费 | 管理费 | 利润 | 人工费 | 材料费 | 机械费 | 管理费 | 利润
CA0596 | 轴流通风机安装 设备重量 ≤0.2t | 台 | 1 | 429.43 | 75.48 | 39.40 | 28.81 | 65.04 | 429.43 | 75.48 | 39.40 | 28.81 | 65.04
小 计 |  |  |  | 合价 人工费: 429.43; 合价 材料费: 75.48; 合价 机械费: 39.40; 合价 管理费: 28.81; 合价 利润: 65.04
未计价材料费 |  |  |  | 合价 人工费: 1800.00
清单项目综合单价 |  |  |  | 合价 人工费: 2438.16
材 料 费 明 细 | 主要材料名称、规格、型号 | [5 empty] | 单位 | 数量 | 单价 （元） | 合价 （元） | 暂估单价 （元） |  | 暂估合价 （元）
| 轴流风机 1.1-4KW |  |  | 单价 管理费: 台; 单价 利润: 1; 合价 人工费: 1800.00; 合价 材料费: 1800.00
| 其他材料费 |  |  | 合价 人工费: -; 合价 材料费: 75.48; 合价 机械费: -
| 材料费小计 |  |  | 合价 人工费: -; 合价 材料费: 1875.48; 合价 机械费: -
项目编码 | (11) 030409004011 |  | 项目名称 | 单价 材料费: 接地网 不锈钢扁钢 -40*4; 单价 管理费: 计量单位; 合价 人工费: m; 合价 机械费: 工程量; 合价 利润: 274.35
清单综合单价组成明细
定额编号 | 定额项目名称 | 定额 单位 | 数量 | bar: 单价 人工费; 合价 人工费
|  |  |  | 人工费 | 材料费 | 机械费 | 管理费 | 利润 | 人工费 | 材料费 | 机械费 | 管理费 | 利润
CD0953 | 均压环敷设 利用圈梁钢筋 | m | 1 | 3.18 | 0.59 | 1.03 | 0.27 | 0.60 | 3.18 | 0.59 | 1.03 | 0.27 | 0.60
小 计 |  |  |  | 合价 人工费: 3.18; 合价 材料费: 0.59; 合价 机械费: 1.03; 合价 管理费: 0.27; 合价 利润: 0.60
未计价材料费 |  |  |  | 合价 人工费: 26.65
清单项目综合单价 |  |  |  | 合价 人工费: 32.32
材 料 费 明 细 | 主要材料名称、规格、型号 | [5 empty] | 单位 | 数量 | 单价 （元） | 合价 （元） | 暂估单价 （元） |  | 暂估合价 （元）
| 不锈钢扁钢 -40*4 |  |  | 单价 管理费: m; 单价 利润: 1; 合价 人工费: 26.65; 合价 材料费: 26.65
| 其他材料费 |  |  | 合价 人工费: -; 合价 材料费: 0.59; 合价 机械费: -
| 材料费小计 |  |  | 合价 人工费: -; 合价 材料费: 27.24; 合价 机械费: -
项目编码 | (12) 030411006117 |  | 项目名称 | 单价 材料费: 塑料接线盒; 单价 管理费: 计量单位; 合价 人工费: 个; 合价 机械费: 工程量; 合价 利润: 99
清单综合单价组成明细
定额编号 | 定额项目名称 | 定额 单位 | 数量 | bar: 单价 人工费; 合价 人工费
|  |  |  | 人工费 | 材料费 | 机械费 | 管理费 | 利润 | 人工费 | 材料费 | 机械费 | 管理费 | 利润
CD1825 | 暗装接线盒 | 个 | 1 | 3.98 | 1.26 |  | 0.24 | 0.55 | 3.98 | 1.26 |  | 0.24 | 0.55
小 计 |  |  |  | 合价 人工费: 3.98; 合价 材料费: 1.26; 合价 管理费: 0.24; 合价 利润: 0.55
未计价材料费 |  |  |  | 合价 人工费: 1.33
清单项目综合单价 |  |  |  | 合价 人工费: 7.36
材 料 费 明 细 | 主要材料名称、规格、型号 | [5 empty] | 单位 | 数量 | 单价 （元） | 合价 （元） | 暂估单价 （元） |  | 暂估合价 （元）
| 塑料接线盒 |  |  | 单价 管理费: 个; 单价 利润: 1.02; 合价 人工费: 1.30; 合价 材料费: 1.33
| 其他材料费 |  |  | 合价 人工费: -; 合价 材料费: 1.26; 合价 机械费: -
| 材料费小计 |  |  | 合价 人工费: -; 合价 材料费: 2.59; 合价 机械费: -
项目编码 | (13) 031001006012 |  | 项目名称 | 单价 材料费: PE给水管 DN15; 单价 管理费: 计量单位; 合价 人工费: m; 合价 机械费: 工程量; 合价 利润: 68.42
清单综合单价组成明细
定额编号 | 定额项目名称 | 定额 单位 | 数量 | bar: 单价 人工费; 合价 人工费
|  |  |  | 人工费 | 材料费 | 机械费 | 管理费 | 利润 | 人工费 | 材料费 | 机械费 | 管理费 | 利润
CK0507 | 给排水管道 室内 塑料给水管（热熔连接） 公称外径 （mm以内） 20 | 10m | 0.1 | 135.26 | 0.60 | 0.95 | 8.27 | 18.67 | 13.53 | 0.06 | 0.10 | 0.83 | 1.87
CK0827 | 管道消毒、冲洗 公称直径 （mm以内） 15 | 100m | 0.01 | 49.04 | 0.29 |  | 2.98 | 6.72 | 0.49 |  |  | 0.03 | 0.07
小 计 |  |  |  | 合价 人工费: 14.02; 合价 材料费: 0.06; 合价 机械费: 0.10; 合价 管理费: 0.86; 合价 利润: 1.94
未计价材料费 |  |  |  | 合价 人工费: 3.48
清单项目综合单价 |  |  |  | 合价 人工费: 20.44
材 料 费 明 细 | 主要材料名称、规格、型号 | [5 empty] | 单位 | 数量 | 单价 （元） | 合价 （元） | 暂估单价 （元） |  | 暂估合价 （元）
| PE给水管 DN15 1.0Mpa |  |  | 单价 管理费: m; 单价 利润: 1.016; 合价 人工费: 1.7475; 合价 材料费: 1.78
| PE给水管管件 DN15 |  |  | 单价 管理费: 个; 单价 利润: 1.52; 合价 人工费: 1.12; 合价 材料费: 1.70
| 其他材料费 |  |  | 合价 人工费: -; 合价 材料费: 0.06; 合价 机械费: -
| 材料费小计 |  |  | 合价 人工费: -; 合价 材料费: 3.54; 合价 机械费: -
项目编码 | (14) 031001006013 |  | 项目名称 | 单价 材料费: PE给水管 DN20; 单价 管理费: 计量单位; 合价 人工费: m; 合价 机械费: 工程量; 合价 利润: 12
清单综合单价组成明细
定额编号 | 定额项目名称 | 定额 单位 | 数量 | bar: 单价 人工费; 合价 人工费
|  |  |  | 人工费 | 材料费 | 机械费 | 管理费 | 利润 | 人工费 | 材料费 | 机械费 | 管理费 | 利润
CK0508 | 给排水管道 室内 塑料给水管（热熔连接） 公称外径 （mm以内） 25 | 10m | 0.1 | 150.21 | 0.65 | 1.06 | 9.19 | 20.74 | 15.02 | 0.07 | 0.11 | 0.92 | 2.07
CK0828 | 管道消毒、冲洗 公称直径 （mm以内） 20 | 100m | 0.01 | 52.92 | 0.52 |  | 3.21 | 7.25 | 0.53 | 0.01 |  | 0.03 | 0.07
小 计 |  |  |  | 合价 人工费: 15.55; 合价 材料费: 0.08; 合价 机械费: 0.11; 合价 管理费: 0.95; 合价 利润: 2.14
未计价材料费 |  |  |  | 合价 人工费: 4.43
清单项目综合单价 |  |  |  | 合价 人工费: 23.25
材 料 费 明 细 | 主要材料名称、规格、型号 | [5 empty] | 单位 | 数量 | 单价 （元） | 合价 （元） | 暂估单价 （元） |  | 暂估合价 （元）
| PE给水管 DN20 1.0Mpa |  |  | 单价 管理费: m; 单价 利润: 1.016; 合价 人工费: 2.33; 合价 材料费: 2.37
| PE给水管管件 DN20 |  |  | 单价 管理费: 个; 单价 利润: 1.225; 合价 人工费: 1.68; 合价 材料费: 2.06
| 其他材料费 |  |  | 合价 人工费: -; 合价 材料费: 0.07; 合价 机械费: -
| 材料费小计 |  |  | 合价 人工费: -; 合价 材料费: 4.50; 合价 机械费: -
项目编码 | (15) 031001006014 |  | 项目名称 | 单价 材料费: PE给水管 DN25; 单价 管理费: 计量单位; 合价 人工费: m; 合价 机械费: 工程量; 合价 利润: 12
清单综合单价组成明细
定额编号 | 定额项目名称 | 定额 单位 | 数量 | bar: 单价 人工费; 合价 人工费
|  |  |  | 人工费 | 材料费 | 机械费 | 管理费 | 利润 | 人工费 | 材料费 | 机械费 | 管理费 | 利润
CK0509 | 给排水管道 室内 塑料给水管（热熔连接） 公称外径 （mm以内） 32 | 10m | 0.1 | 162.19 | 0.72 | 1.26 | 9.93 | 22.41 | 16.22 | 0.07 | 0.13 | 0.99 | 2.24
CK0829 | 管道消毒、冲洗 公称直径 （mm以内） 25 | 100m | 0.01 | 57.04 | 0.84 |  | 3.46 | 7.81 | 0.57 | 0.01 |  | 0.03 | 0.08
小 计 |  |  |  | 合价 人工费: 16.79; 合价 材料费: 0.08; 合价 机械费: 0.13; 合价 管理费: 1.02; 合价 利润: 2.32
未计价材料费 |  |  |  | 合价 人工费: 5.56
清单项目综合单价 |  |  |  | 合价 人工费: 25.90
材 料 费 明 细 | 主要材料名称、规格、型号 | [5 empty] | 单位 | 数量 | 单价 （元） | 合价 （元） | 暂估单价 （元） |  | 暂估合价 （元）
| PE给水管 DN25 1.0Mpa |  |  | 单价 管理费: m; 单价 利润: 1.016; 合价 人工费: 3.10; 合价 材料费: 3.15
| PE给水管管件 DN25 |  |  | 单价 管理费: 个; 单价 利润: 1.081; 合价 人工费: 2.23; 合价 材料费: 2.41
| 其他材料费 |  |  | 合价 人工费: -; 合价 材料费: 0.08; 合价 机械费: -
| 材料费小计 |  |  | 合价 人工费: -; 合价 材料费: 5.64; 合价 机械费: -
项目编码 | (16) 031001006015 |  | 项目名称 | 单价 材料费: PE给水管 DN32; 单价 管理费: 计量单位; 合价 人工费: m; 合价 机械费: 工程量; 合价 利润: 12
清单综合单价组成明细
定额编号 | 定额项目名称 | 定额 单位 | 数量 | bar: 单价 人工费; 合价 人工费
|  |  |  | 人工费 | 材料费 | 机械费 | 管理费 | 利润 | 人工费 | 材料费 | 机械费 | 管理费 | 利润
CK0510 | 给排水管道 室内 塑料给水管（热熔连接） 公称外径 （mm以内） 40 | 10m | 0.1 | 182.30 | 0.88 | 1.44 | 11.16 | 25.19 | 18.23 | 0.09 | 0.14 | 1.12 | 2.52
CK0830 | 管道消毒、冲洗 公称直径 （mm以内） 32 | 100m | 0.01 | 61.30 | 1.47 |  | 3.72 | 8.39 | 0.61 | 0.01 |  | 0.04 | 0.08
小 计 |  |  |  | 合价 人工费: 18.84; 合价 材料费: 0.10; 合价 机械费: 0.14; 合价 管理费: 1.16; 合价 利润: 2.60
未计价材料费 |  |  |  | 合价 人工费: 7.82
清单项目综合单价 |  |  |  | 合价 人工费: 30.66
材 料 费 明 细 | 主要材料名称、规格、型号 | [5 empty] | 单位 | 数量 | 单价 （元） | 合价 （元） | 暂估单价 （元） |  | 暂估合价 （元）
| PE给水管 DN32 1.0Mpa |  |  | 单价 管理费: m; 单价 利润: 1.016; 合价 人工费: 4.85; 合价 材料费: 4.93
| PE给水管管件 DN32 |  |  | 单价 管理费: 个; 单价 利润: 0.887; 合价 人工费: 3.26; 合价 材料费: 2.89
| 其他材料费 |  |  | 合价 人工费: -; 合价 材料费: 0.10; 合价 机械费: -
| 材料费小计 |  |  | 合价 人工费: -; 合价 材料费: 7.92; 合价 机械费: -
项目编码 | (17) 031001006016 |  | 项目名称 | 单价 材料费: PE给水管 DN40; 单价 管理费: 计量单位; 合价 人工费: m; 合价 机械费: 工程量; 合价 利润: 23.08
清单综合单价组成明细
定额编号 | 定额项目名称 | 定额 单位 | 数量 | bar: 单价 人工费; 合价 人工费
|  |  |  | 人工费 | 材料费 | 机械费 | 管理费 | 利润 | 人工费 | 材料费 | 机械费 | 管理费 | 利润
CK0511 | 给排水管道 室内 塑料给水管（热熔连接） 公称外径 （mm以内） 50 | 10m | 0.1 | 212.20 | 0.95 | 1.56 | 12.98 | 29.31 | 21.22 | 0.10 | 0.16 | 1.30 | 2.93
CK0831 | 管道消毒、冲洗 公称直径 （mm以内） 40 | 100m | 0.01 | 65.41 | 1.94 |  | 3.97 | 8.96 | 0.65 | 0.02 |  | 0.04 | 0.09
小 计 |  |  |  | 合价 人工费: 21.87; 合价 材料费: 0.12; 合价 机械费: 0.16; 合价 管理费: 1.34; 合价 利润: 3.02
未计价材料费 |  |  |  | 合价 人工费: 11.60
清单项目综合单价 |  |  |  | 合价 人工费: 38.10
材 料 费 明 细 | 主要材料名称、规格、型号 | [5 empty] | 单位 | 数量 | 单价 （元） | 合价 （元） | 暂估单价 （元） |  | 暂估合价 （元）
| PE给水管 DN40 1.0Mpa |  |  | 单价 管理费: m; 单价 利润: 1.016; 合价 人工费: 8.15; 合价 材料费: 8.28
| PE给水管管件 DN40 |  |  | 单价 管理费: 个; 单价 利润: 0.742; 合价 人工费: 4.47; 合价 材料费: 3.32
| 其他材料费 |  |  | 合价 人工费: -; 合价 材料费: 0.11; 合价 机械费: -
| 材料费小计 |  |  | 合价 人工费: -; 合价 材料费: 11.71; 合价 机械费: -
项目编码 | (18) 031003001017 |  | 项目名称 | 单价 材料费: 截止阀 DN40; 单价 管理费: 计量单位; 合价 人工费: 个; 合价 机械费: 工程量; 合价 利润: 2
清单综合单价组成明细
定额编号 | 定额项目名称 | 定额 单位 | 数量 | bar: 单价 人工费; 合价 人工费
|  |  |  | 人工费 | 材料费 | 机械费 | 管理费 | 利润 | 人工费 | 材料费 | 机械费 | 管理费 | 利润
CK0862 | 管道附件 螺纹阀门安装 公称直径（mm以内） 40 | 个 | 1 | 29.32 | 23.25 | 1.88 | 1.91 | 4.31 | 29.32 | 23.25 | 1.88 | 1.91 | 4.31
小 计 |  |  |  | 合价 人工费: 29.32; 合价 材料费: 23.25; 合价 机械费: 1.88; 合价 管理费: 1.91; 合价 利润: 4.31
未计价材料费 |  |  |  | 合价 人工费: 29.70
清单项目综合单价 |  |  |  | 合价 人工费: 90.36
材 料 费 明 细 | 主要材料名称、规格、型号 | [5 empty] | 单位 | 数量 | 单价 （元） | 合价 （元） | 暂估单价 （元） |  | 暂估合价 （元）
| 截止阀 DN40 |  |  | 单价 管理费: 个; 单价 利润: 1.01; 合价 人工费: 29.40; 合价 材料费: 29.69
| 其他材料费 |  |  | 合价 人工费: -; 合价 材料费: 23.26; 合价 机械费: -
| 材料费小计 |  |  | 合价 人工费: -; 合价 材料费: 52.95; 合价 机械费: -
项目编码 | (19) 031003001018 |  | 项目名称 | 单价 材料费: 倒流防止器 DN40; 单价 管理费: 计量单位; 合价 人工费: 个; 合价 机械费: 工程量; 合价 利润: 2
清单综合单价组成明细
定额编号 | 定额项目名称 | 定额 单位 | 数量 | bar: 单价 人工费; 合价 人工费
|  |  |  | 人工费 | 材料费 | 机械费 | 管理费 | 利润 | 人工费 | 材料费 | 机械费 | 管理费 | 利润
CK0862 | 管道附件 螺纹阀门安装 公称直径（mm以内） 40 | 个 | 1 | 29.32 | 23.26 | 1.88 | 1.91 | 4.31 | 29.32 | 23.26 | 1.88 | 1.91 | 4.31
小 计 |  |  |  | 合价 人工费: 29.32; 合价 材料费: 23.26; 合价 机械费: 1.88; 合价 管理费: 1.91; 合价 利润: 4.31
未计价材料费 |  |  |  | 合价 人工费: 123.87
清单项目综合单价 |  |  |  | 合价 人工费: 184.53
材 料 费 明 细 | 主要材料名称、规格、型号 | [5 empty] | 单位 | 数量 | 单价 （元） | 合价 （元） | 暂估单价 （元） |  | 暂估合价 （元）
| 倒流防止器 DN40 |  |  | 单价 管理费: 个; 单价 利润: 1.01; 合价 人工费: 122.64; 合价 材料费: 123.87
| 其他材料费 |  |  | 合价 人工费: -; 合价 材料费: 23.25; 合价 机械费: -
| 材料费小计 |  |  | 合价 人工费: -; 合价 材料费: 147.12; 合价 机械费: -
项目编码 | (20) 031003013019 |  | 项目名称 | 单价 材料费: 水表 DN40; 单价 管理费: 计量单位; 合价 人工费: 个; 合价 机械费: 工程量; 合价 利润: 2
清单综合单价组成明细
定额编号 | 定额项目名称 | 定额 单位 | 数量 | bar: 单价 人工费; 合价 人工费
|  |  |  | 人工费 | 材料费 | 机械费 | 管理费 | 利润 | 人工费 | 材料费 | 机械费 | 管理费 | 利润
CK1262 | 管道附件 普通水表安装（螺纹连接） 公称直径（mm以内） 40 | 个 | 1 | 42.64 | 5.54 | 0.60 | 2.63 | 5.93 | 42.64 | 5.54 | 0.60 | 2.63 | 5.93
小 计 |  |  |  | 合价 人工费: 42.64; 合价 材料费: 5.54; 合价 机械费: 0.60; 合价 管理费: 2.63; 合价 利润: 5.93
未计价材料费 |  |  |  | 合价 人工费: 227.76
清单项目综合单价 |  |  |  | 合价 人工费: 285.10
材 料 费 明 细 | 主要材料名称、规格、型号 | [5 empty] | 单位 | 数量 | 单价 （元） | 合价 （元） | 暂估单价 （元） |  | 暂估合价 （元）
| 螺纹水表 DN40 |  |  | 单价 管理费: 个; 单价 利润: 1; 合价 人工费: 227.76; 合价 材料费: 227.76
| 其他材料费 |  |  | 合价 人工费: -; 合价 材料费: 5.54; 合价 机械费: -
| 材料费小计 |  |  | 合价 人工费: -; 合价 材料费: 233.30; 合价 机械费: -
项目编码 | (21) 031004014020 |  | 项目名称 | 单价 材料费: 不锈钢水龙头 DN15; 单价 管理费: 计量单位; 合价 人工费: 个; 合价 机械费: 工程量; 合价 利润: 20
清单综合单价组成明细
定额编号 | 定额项目名称 | 定额 单位 | 数量 | bar: 单价 人工费; 合价 人工费
|  |  |  | 人工费 | 材料费 | 机械费 | 管理费 | 利润 | 人工费 | 材料费 | 机械费 | 管理费 | 利润
CK1407 | 水龙头安装 公称直径（mm） 15 | 10个 | 0.1 | 34.65 | 0.66 |  | 2.10 | 4.74 | 3.47 | 0.07 |  | 0.21 | 0.47
小 计 |  |  |  | 合价 人工费: 3.47; 合价 材料费: 0.07; 合价 管理费: 0.21; 合价 利润: 0.47
未计价材料费 |  |  |  | 合价 人工费: 13.74
清单项目综合单价 |  |  |  | 合价 人工费: 17.95
材 料 费 明 细 | 主要材料名称、规格、型号 | [5 empty] | 单位 | 数量 | 单价 （元） | 合价 （元） | 暂估单价 （元） |  | 暂估合价 （元）
| 不锈钢水龙头 DN15 |  |  | 单价 管理费: 个; 单价 利润: 1.01; 合价 人工费: 13.60; 合价 材料费: 13.74
| 其他材料费 |  |  | 合价 人工费: -; 合价 材料费: 0.06; 合价 机械费: -
| 材料费小计 |  |  | 合价 人工费: -; 合价 材料费: 13.80; 合价 机械费: -
项目编码 | (22) 031301017026 |  | 项目名称 | 单价 材料费: 脚手架搭拆; 单价 管理费: 计量单位; 合价 人工费: 项; 合价 机械费: 工程量; 合价 利润: 1
清单综合单价组成明细
定额编号 | 定额项目名称 | 定额 单位 | 数量 | bar: 单价 人工费; 合价 人工费
|  |  |  | 人工费 | 材料费 | 机械费 | 管理费 | 利润 | 人工费 | 材料费 | 机械费 | 管理费 | 利润
| 脚手架搭拆费(电气设备调试工程除外 CD) | <费率> |  | 226.09 | 387.58 | 32.30 |  |  | 226.09 | 387.58 | 32.30
| 脚手架搭拆费 CK | <费率> |  | 35.64 | 61.10 | 5.09 |  |  | 35.64 | 61.10 | 5.09
小 计 |  |  |  | 合价 人工费: 261.73; 合价 材料费: 448.68; 合价 机械费: 37.39
未计价材料费
清单项目综合单价 |  |  |  | 合价 人工费: 747.80
材 料 费 明 细 | 主要材料名称、规格、型号 | [5 empty] | 单位 | 数量 | 单价 （元） | 合价 （元） | 暂估单价 （元） |  | 暂估合价 （元）
| 其他材料费 |  |  | 合价 人工费: -; 合价 材料费: 448.68; 合价 机械费: -
| 材料费小计 |  |  | 合价 人工费: -; 合价 材料费: 448.68; 合价 机械费: -

## F.4 总价措施项目清单与计价表(表-11)【养殖大棚‖安装~
总价措施项目清单与计价表
工程名称：2025年天保镇桂花咀村扶持壮大村集体经济项目\养殖大棚【安装工程】 |  |  |  | 标段：
序号 | 项目编码 | 项目名称 | 计算基础 | 费率 （%） | 金额 （元） | 调整费率 (%) | 调整后金额 (元) | 备注
定额(人工费+机械费)
1 | 031302001021 | 安全文明施工费 |  |  | 6133.69
1.1 | ① | 环境保护费 | 税前建安工程造价（不含总价措施项目费） | 0.22 | 219.06
1.2 | ② | 文明施工费 | 税前建安工程造价（不含总价措施项目费） | 1.3 | 1294.45
1.3 | ③ | 安全施工费 | 税前建安工程造价（不含总价措施项目费） | 2.96 | 2947.36
1.4 | ④ | 临时设施费 | 税前建安工程造价（不含总价措施项目费） | 1.68 | 1672.82
2 | 031302002022 | 夜间施工增加费 |  |  | 89.62
3 | 031302004023 | 二次搬运费 |  |  | 39.83
4 | 031302005024 | 冬雨季施工增加费 |  |  | 69.70
5 | 031302008025 | 工程定位复测费 |  |  | 19.91
合计 |  |  |  |  | 6352.75

## G.1 其他项目清单与计价汇总表(表-12)【养殖大棚‖安装~
其他项目清单与计价汇总表
工程名称：2025年天保镇桂花咀村扶持壮大村集体经济项目\养殖大棚【安装工程】 |  | 标段：
序号 | 项 目 名 称 | 金额(元) | 结算金额（元） | 备注
1 | 暂列金额
2 | 暂估价 | 19500.00
2.1 | 材料(工程设备)暂估价/结算价 | -
2.2 | 专业工程暂估价/结算价 | 19500.00
3 | 计日工
4 | 总承包服务费
合 计 |  | 19500.00 | - | -

## H 规费、税金项目清单计价表(表-13-1)一般计税【养殖~4
规费、税金项目计价表
（适用于一般计税方法）
工程名称： | 2025年天保镇桂花咀村扶持壮大村集体经济项目\养殖大棚【安装工程】 |  | 标段：
序号 | 项目名称 | 计算基础 | 计算基数 | 计算费率（%） | 金额(元)
1 | 规费 | 分部分项定额人工费+单价措施项目定额人工费 | 17451.76 | 9.34 | 1629.99
2 | 销项增值税额 | 分部分项工程费+措施项目费+其他项目费+规费+按实计算费用+创优质工程奖补偿奖励费-按规定不计税的工程设备金额-除税甲供材料（设备）费 | 105925.66 | 9 | 9533.31
3 | 附加税 | 分部分项工程费+措施项目费+其他项目费+规费+按实计算费用+创优质工程奖补偿奖励费-按规定不计税的工程设备金额-除税甲供材料（设备）费 | 105925.66 | 0.157 | 166.30
合 计 |  |  |  |  | 11329.60

## K.2 承包人提供主要材料和工程设备一览表(表-20)【养~5
承包人提供主要材料和工程设备一览表 （适用造价信息差额调整法）
工程名称：2025年天保镇桂花咀村扶持壮大村集体经济项目\养殖大棚【安装工程】 |  |  |  |  | 标段：
序号 | 名称、规格、型号 | 单位 | 数量 | 风险系数% | 基准单价(元) | 投标单价(元) | 发承包人确认单价(元) | 备注
1 | PE给水管管件 DN15 | 个 | 103.998 |  |  | 1.12
2 | PE给水管管件 DN20 | 个 | 14.7 |  |  | 1.68
3 | PE给水管管件 DN25 | 个 | 12.972 |  |  | 2.23
4 | PE给水管管件 DN32 | 个 | 10.644 |  |  | 3.26
5 | PE给水管管件 DN40 | 个 | 17.125 |  |  | 4.47
6 | PE给水管 DN15 1.0Mpa | m | 69.515 |  |  | 1.7475
7 | PE给水管 DN20 1.0Mpa | m | 12.192 |  |  | 2.33
8 | PE给水管 DN25 1.0Mpa | m | 12.192 |  |  | 3.10
9 | PE给水管 DN32 1.0Mpa | m | 12.192 |  |  | 4.85
10 | PE给水管 DN40 1.0Mpa | m | 23.449 |  |  | 8.15
11 | 截止阀 DN40 | 个 | 2.02 |  |  | 29.40
12 | 倒流防止器 DN40 | 个 | 2.02 |  |  | 122.64
13 | 螺纹水表 DN40 | 个 | 2 |  |  | 227.76
14 | 电气配管 SC32 | m | 53.89 |  |  | 12.24
15 | 电气配管 PC25 | m | 678.008 |  |  | 1.84
16 | 湿帘水泵配电箱APsl PE=6KW | 台 | 3 |  |  | 1000.00
17 | 照明配电箱ALdp PE=6KW | 台 | 3 |  |  | 1100.00
18 | 防水防尘灯具 LED 40W | 套 | 99.99 |  |  | 97.30
19 | 不锈钢扁钢 -40*4 | m | 274.35 |  |  | 26.65
20 | 电力电缆 YJV-3×4mm2 | m | 683.922 |  |  | 11.80
21 | 电力电缆 YJV-4×2.5mm2 | m | 62.862 |  |  | 9.87
22 | 塑料接线盒 | 个 | 100.98 |  |  | 1.30
23 | 不锈钢水龙头 DN15 | 个 | 20.2 |  |  | 13.60
24 | 轴流风机 1.1-4KW | 台 | 6 |  |  | 1800.00

## E.3 单位工程招标控制价投标报价汇总表(表-04-1)一~6
单位工程招标控制价/投标报价汇总表
（适用于一般计税方法）
工程名称：2025年天保镇桂花咀村扶持壮大村集体经济项目\附属用房【建筑与装饰工程】 |  | 标段：
序号 | 汇总内容 | 金 额（元） | 其中:暂估价(元)
1 | 分部分项及单价措施项目 | 261880.34
1.1 | 土石方工程 | 2741.48
1.2 | 砌筑工程 | 64572.45
1.3 | 混凝土及钢筋混凝土工程 | 37504.77
1.4 | 金属结构工程 | 386.74
1.5 | 木结构工程 | 28210.34
1.6 | 门窗工程 | 18913.98
1.7 | 屋面及防水工程 | 22932.47
1.8 | 楼地面装饰工程 | 18840.74
1.9 | 墙、柱面装饰与隔断、幕墙工程 | 16549.49
1.10 | 天棚工程 | 1004.72
1.11 | 油漆、涂料、裱糊工程 | 28842.58
1.12 | 其他装饰工程 | 2722.00
1.13 | 单价措施项目 | 18658.58
2 | 总价措施项目 | 17177.75 | -
2.1 | 其中：安全文明施工费 | 16585.41 | -
3 | 其他项目 |  | -
3.1 | 其中：暂列金额 |  | -
3.2 | 其中：专业工程暂估价 |  | -
3.3 | 其中：计日工 |  | -
3.4 | 其中：总承包服务费 |  | -
4 | 规费 | 7363.38 | -
5 | 创优质工程奖补偿奖励费 |  | -
6 | 税前不含税工程造价 | 286421.47 | -
6.1 | 其中：除税甲供材料（设备）费 |  | -
7 | 销项增值税额 | 25777.93 | -
8 | 附加税 | 449.68 | -
招标控制价/投标报价总价合计=税前不含税工程造价+销项增值税额+附加税 |  | 312649.08

## F.1.1 分部分项工程和单价措施项目清单与计价表(表-0~7
分部分项工程和单价措施项目清单与计价表
工程名称： |  | 2025年天保镇桂花咀村扶持壮大村集体经济项目\附属用房【建筑与装饰工程】 | [5 empty] | 标段：
序号 | 项目编码 |  | 项目名称 | 项目特征描述 | 计量 单位 | 工程量 | 金额（元）
[7 empty] | 综合单价 |  | 合价 | 其中
[10 empty] | 定额人工费 | 暂估价
土石方工程
1 | 010101001001 |  | 平整场地 | 1.平整场地 2.其他：满足设计、相关规范及合同要求 | m2 | 171.85 | 1.37 |  | 235.43 | 97.95
2 | 010101003002 |  | 挖基坑、沟槽土方 | 1.土壤类别：综合考虑，包括建渣、淤泥、腐植土、垃圾、杂草、伐树、挖树兜、修边、捡底、堆放及场内外运输、基底夯实、桩间挖土钎探等工作内容 2.挖土方深度：综合考虑 3.堆场及运距：场内运输由投标人自行考虑综合计入报价，运距由投标人综合考虑 4.修整边坡壁面、基底夯实及基础钎探等费用综合考虑 5.人工捡底发生的费用由投标人综合考虑在综合单价中 6.其他：满足设计、相关规范及合同要求 | m3 | 117.88 | 13.15 |  | 1550.12 | 957.19
3 | 010103001003 |  | 回填方 | 1.密实度要求：回填土应分层夯实，夯实系数综合，边角处须补夯密实 2.填方材料品种:满足规范要求 3.场内运输、摊铺、压实、堆坡造型、找平等，其费用综合考虑在综合单价中 4.回填方式：综合考虑 5.其他：满足设计、相关规范及合同要求 | m3 | 74.13 | 7.33 |  | 543.37 | 123.06
4 | 040103002004 |  | 余方弃置 3km | 1.类别：各种类别的土方综合考虑，包含软弱土、腐植土、膨胀土、地表土及耕作土、建渣垃圾、植被、地下的树根构等 2.运距及堆场：由投标人综合考虑,堆场费用由投标人自行综合考虑在报价中 3.其他：满足设计、相关规范及合同要求 | m3 | 43.75 | 9.43 |  | 412.56 | 69.56
|  |  | 分部小计 | [5 empty] | 2741.48 | 1247.76
砌筑工程
5 | 010401001005 |  | 页岩实心砖基础 M10水泥砂浆 | 1.砖品种、规格、强度等级：页岩实心砖基础，规格、强度等级综合 2.墙体类型：综合考虑 3.砂浆强度等级：M10水泥砂浆 4.砌体部位:综合考虑，具体详设计 5.其他：满足设计、相关规范及合同要求 | m3 | 18.19 | 472.85 |  | 8601.14 | 2364.88
6 | 010401003006 |  | 页岩实心砖墙 M10水泥砂浆 | 1.砖品种、规格、强度等级：页岩实心砖墙，规格、强度等级综合 2.墙体类型：综合考虑 3.砂浆强度等级：M10水泥砂浆 4.砌体部位:综合考虑，具体详设计 5.其他：满足设计、相关规范及合同要求 | m3 | 85.8 | 540.23 |  | 46351.73 | 15051.04
7 | 010401014007 |  | 室外砖砌排水沟（明沟） | 1.20mm厚1：2水泥砂浆 2.M5水泥砂浆砌筑页岩实心砖 3.C20细石混凝土找坡，最薄处60厚 4.100厚C20混凝土垫层 5.素土夯实 6.综合单价中已包含土方开挖、回填、外弃、砖砌排水沟、盖板、模板费用，不在另行计算 7.其他：满足设计、相关规范及合同要求 | m | 51.1 | 188.25 |  | 9619.58 | 3494.73
|  |  | 分部小计 | [5 empty] | 64572.45 | 20910.65
混凝土及钢筋混凝土工程
8 | 010501001008 |  | 楼地面垫层 商品混凝土 C20 | 1.混凝土种类：商品混凝土 2.混凝土强度等级:C20 3.混凝土拌合料要求：骨料综合，投标人自行考虑采用砾石混凝土或碎石混凝土报价且需满足设计及施工质量验收规范要求 4.商品混凝土的泵送方式及费用：泵送费用（含电费、油费、水费、输送费等）由投标人自行综合考虑在投标报价中，结算时无论采用何种泵送方式综合单价均不作调整 5.其他：满足设计、相关规范及合同要求 | m3 | 8.75 | 513.44 |  | 4492.60 | 323.58
9 | 010501002009 |  | 带形基础 商品混凝土 C25 | 1.混凝土种类：商品混凝土 2.混凝土强度等级:C25 3.混凝土拌合料要求：骨料综合，投标人自行考虑采用砾石混凝土或碎石混凝土报价且需满足设计及施工质量验收规范要求 4.商品混凝土的泵送方式及费用：泵送费用（含电费、油费、水费、输送费等）由投标人自行综合考虑在投标报价中，结算时无论采用何种泵送方式综合单价均不作调整 5.其他：满足设计、相关规范及合同要求 | m3 | 19.65 | 520.49 |  | 10227.63 | 745.13
10 | 010503004010 |  | 圈梁 商品混凝土 C25 | 1.混凝土种类：商品混凝土 2.混凝土强度等级:C25 3.混凝土拌合料要求：骨料综合，投标人自行考虑采用砾石混凝土或碎石混凝土报价且需满足设计及施工质量验收规范要求 4.商品混凝土的泵送方式及费用：泵送费用（含电费、油费、水费、输送费等）由投标人自行综合考虑在投标报价中，结算时无论采用何种泵送方式综合单价均不作调整 5.其他：满足设计、相关规范及合同要求 | m3 | 4.8 | 549.40 |  | 2637.12 | 271.63
11 | 010503002011 |  | 矩形梁 商品混凝土 C30 | 1.混凝土种类：商品混凝土 2.混凝土强度等级:C30 3.混凝土拌合料要求：骨料综合，投标人自行考虑采用砾石混凝土或碎石混凝土报价且需满足设计及施工质量验收规范要求 4.商品混凝土的泵送方式及费用：泵送费用（含电费、油费、水费、输送费等）由投标人自行综合考虑在投标报价中，结算时无论采用何种泵送方式综合单价均不作调整 5.其他：满足设计、相关规范及合同要求 | m3 | 2.87 | 524.71 |  | 1505.92 | 96.12
12 | 010502001012 |  | 构造柱 商品混凝土 C25 | 1.混凝土种类：商品混凝土 2.混凝土强度等级:C25 3.混凝土拌合料要求：骨料综合，投标人自行考虑采用砾石混凝土或碎石混凝土报价且需满足设计及施工质量验收规范要求 4.商品混凝土的泵送方式及费用：泵送费用（含电费、油费、水费、输送费等）由投标人自行综合考虑在投标报价中，结算时无论采用何种泵送方式综合单价均不作调整 5.其他：满足设计、相关规范及合同要求 | m3 | 4.46 | 556.89 |  | 2483.73 | 276.48
13 | 010503005013 |  | 过梁 商品混凝土 C25 | 1.混凝土种类：商品混凝土 2.混凝土强度等级:C25 3.混凝土拌合料要求：骨料综合，投标人自行考虑采用砾石混凝土或碎石混凝土报价且需满足设计及施工质量验收规范要求 4.商品混凝土的泵送方式及费用：泵送费用（含电费、油费、水费、输送费等）由投标人自行综合考虑在投标报价中，结算时无论采用何种泵送方式综合单价均不作调整 5.其他：满足设计、相关规范及合同要求 | m3 | 2.13 | 553.48 |  | 1178.91 | 124.78
14 | 010507005014 |  | 压顶 商品混凝土 C25 | 1.混凝土种类：商品混凝土 2.混凝土强度等级:C25 3.混凝土拌合料要求：骨料综合，投标人自行考虑采用砾石混凝土或碎石混凝土报价且需满足设计及施工质量验收规范要求 4.商品混凝土的泵送方式及费用：泵送费用（含电费、油费、水费、输送费等）由投标人自行综合考虑在投标报价中，结算时无论采用何种泵送方式综合单价均不作调整 5.其他：满足设计、相关规范及合同要求 | m3 | 3.26 | 555.70 |  | 1811.58 | 193.68
15 | 010507007015 |  | 反槛 商品混凝土 C20 | 1.混凝土种类：商品混凝土 2.混凝土强度等级:C20 3.混凝土拌合料要求：骨料综合，投标人自行考虑采用砾石混凝土或碎石混凝土报价且需满足设计及施工质量验收规范要求 4.商品混凝土的泵送方式及费用：泵送费用（含电费、油费、水费、输送费等）由投标人自行综合考虑在投标报价中，结算时无论采用何种泵送方式综合单价均不作调整 5.其他：满足设计、相关规范及合同要求 | m3 | 1.66 | 528.16 |  | 876.75 | 79.83
16 | 010507001016 |  | 散水 | 1.60厚C15混凝土提浆抹面 2.150厚粒径5~32卵石灌M2.5混合砂浆垫层 3.素土夯实 4.其他：满足设计、相关规范及合同要求 | m2 | 30 | 77.37 |  | 2321.10 | 330.00
17 | 010515001017 |  | 现浇构件钢筋 圆钢HPB300 直径 φ6.5 | 1.钢筋种类、规格：圆钢HPB300，直径≤φ6 2.钢筋的除锈、连接方式、施工搭接、损耗量综合考虑，费用包括在投标报价综合单价内，不再单独计量计价。 3.钢筋连接方式无论采用绑扎、焊接、机械连接、植筋等由投标人按设计要求及相关规范要求实施，其费用考虑在综合单价中，,且达到施工现行规范，结算时不再单独计费。 4.弧形构件钢筋、异形钢筋制作安装由投标人自行综合考虑在投标报价中，结算时不作调整。 5.抗震钢筋与非抗震钢筋由投标人自行考虑在投标报价中，结算时不作调整。 6.其他：满足设计、相关规范及合同要求 | t | 0.206 | 4955.30 |  | 1020.79 | 202.71
18 | 010515001018 |  | 现浇构件钢筋 圆钢HPB300 直径φ8 | 1.钢筋种类、规格：圆钢HPB300，φ8≤直径≤φ10 2.钢筋的除锈、连接方式、施工搭接、损耗量综合考虑，费用包括在投标报价综合单价内，不再单独计量计价。 3.钢筋连接方式无论采用绑扎、焊接、机械连接、植筋等由投标人按设计要求及相关规范要求实施，其费用考虑在综合单价中，,且达到施工现行规范，结算时不再单独计费。 4.弧形构件钢筋、异形钢筋制作安装由投标人自行综合考虑在投标报价中，结算时不作调整。 5.抗震钢筋与非抗震钢筋由投标人自行考虑在投标报价中，结算时不作调整。 6.其他：满足设计、相关规范及合同要求 | t | 0.093 | 4859.00 |  | 451.89 | 91.51
19 | 010515001020 |  | 现浇构件钢筋 圆钢HPB300 直径φ12 | 1.钢筋种类、规格：圆钢HPB300，φ12≤直径≤φ14 2.钢筋的除锈、连接方式、施工搭接、损耗量综合考虑，费用包括在投标报价综合单价内，不再单独计量计价。 3.钢筋连接方式无论采用绑扎、焊接、机械连接、植筋等由投标人按设计要求及相关规范要求实施，其费用考虑在综合单价中，,且达到施工现行规范，结算时不再单独计费。 4.弧形构件钢筋、异形钢筋制作安装由投标人自行综合考虑在投标报价中，结算时不作调整。 5.抗震钢筋与非抗震钢筋由投标人自行考虑在投标报价中，结算时不作调整。 6.其他：满足设计、相关规范及合同要求 | t | 0.734 | 4946.49 |  | 3630.72 | 689.56
20 | 010515001021 |  | 现浇构件钢筋 三级螺纹钢（HRB400E） 直径φ6.5 | 1.钢筋种类、规格： 三级螺纹钢HRB400、HRB400E，φ6.5 2.钢筋的除锈、连接方式、施工搭接、损耗量综合考虑，费用包括在投标报价综合单价内，不再单独计量计价。 3.钢筋连接方式无论采用绑扎、焊接、机械连接、植筋等由投标人按设计要求及相关规范要求实施，其费用考虑在综合单价中，,且达到施工现行规范，结算时不再单独计费。 4.弧形构件钢筋、异形钢筋制作安装由投标人自行综合考虑在投标报价中，结算时不作调整。 5.抗震钢筋与非抗震钢筋由投标人自行考虑在投标报价中，结算时不作调整。 6.其他：满足设计、相关规范及合同要求 | t | 0.073 | 5136.14 |  | 374.94 | 78.73
21 | 010515001023 |  | 现浇构件钢筋 三级螺纹钢（HRB400E） 直径φ12 | 1.钢筋种类、规格： 三级螺纹钢HRB400、HRB400E，φ12～φ14 2.钢筋的除锈、连接方式、施工搭接、损耗量综合考虑，费用包括在投标报价综合单价内，不再单独计量计价。 3.钢筋连接方式无论采用绑扎、焊接、机械连接、植筋等由投标人按设计要求及相关规范要求实施，其费用考虑在综合单价中，,且达到施工现行规范，结算时不再单独计费。 4.弧形构件钢筋、异形钢筋制作安装由投标人自行综合考虑在投标报价中，结算时不作调整。 5.抗震钢筋与非抗震钢筋由投标人自行考虑在投标报价中，结算时不作调整。 6.其他：满足设计、相关规范及合同要求 | t | 0.395 | 5115.35 |  | 2020.56 | 404.59
22 | 010515001025 |  | 现浇构件钢筋 三级螺纹钢（HRB400E） 直径φ16 | 1.钢筋种类、规格： 三级螺纹钢HRB400、HRB400E，φ16 2.钢筋的除锈、连接方式、施工搭接、损耗量综合考虑，费用包括在投标报价综合单价内，不再单独计量计价。 3.钢筋连接方式无论采用绑扎、焊接、机械连接、植筋等由投标人按设计要求及相关规范要求实施，其费用考虑在综合单价中，,且达到施工现行规范，结算时不再单独计费。 4.弧形构件钢筋、异形钢筋制作安装由投标人自行综合考虑在投标报价中，结算时不作调整。 5.抗震钢筋与非抗震钢筋由投标人自行考虑在投标报价中，结算时不作调整。 6.其他：满足设计、相关规范及合同要求 | t | 0.486 | 5083.40 |  | 2470.53 | 497.80
|  |  | 分部小计 | [5 empty] | 37504.77 | 4406.13
金属结构工程
23 | 010604001026 |  | 钢梁 | 1.构件类型：钢梁，具体规格详设计图； 2.钢材品种、规格：热镀锌钢材，Q235B 3.单根柱质量：综合考虑 4.螺栓种类：普通螺栓、螺帽及垫圈要求严格按照设计图纸进行，并包含在投标报价中； 5.安装方式：钢构件安装采用的吊装等措施，已包含在综合单价中； 6.其他：满足设计、相关规范及合同要求 | t | 0.069 | 5604.86 |  | 386.74 | 45.08
|  |  | 分部小计 | [5 empty] | 386.74 | 45.08
木结构工程
24 | 010702002027 |  | 屋面 圆木梁 φ220 | 1.构件规格尺寸：φ220 2.木材种类：松木 3.刨光要求：满足设计及规范要求 4.其他：满足设计、相关规范及合同要求 | m3 | 6.24 | 2995.22 |  | 18690.17 | 5512.67
25 | 010702002028 |  | 屋面 通长封边木 120×150mm | 1.构件规格尺寸：120×150mm 2.木材种类：松木 3.刨光要求：满足设计及规范要求 4.其他：满足设计、相关规范及合同要求 | m3 | 1.2 | 2805.02 |  | 3366.02 | 937.15
26 | 010702003029 |  | 屋面 实木缘子 60×60mm | 1.构件规格尺寸：60×60mm 2.木材种类：松木 3.刨光要求：满足设计及规范要求 4.其他：满足设计、相关规范及合同要求 | m3 | 2.44 | 2200.09 |  | 5368.22 | 916.46
27 | 010703001030 |  | 屋面 实木封檐板/风博板 200×20mm | 1.封檐板断面尺寸：200×20mm 2.封檐板材料种类、厚度：松木 20mm厚 3.刨光要求：满足设计及规范要求 4.其他：满足设计、相关规范及合同要求 | m2 | 17.16 | 45.80 |  | 785.93 | 184.64
|  |  | 分部小计 | [5 empty] | 28210.34 | 7550.92
门窗工程
28 | 010802004031 |  | 钢质防盗门 | 1.门代号及洞口尺寸：定制防盗门（含亮子），洞口尺寸综合 2.闭门器、顺序器、门锁、五金配件、门框、门套等包括在综合单价中 3.由专业厂家制做，如需二次深化设计,须经建设单位认可后方可实施,综合考虑此费用 4.运距由投标人自行考虑 5.其他：满足设计、相关规范及合同要求 | m2 | 27.6 | 425.90 |  | 11754.84 | 872.16
29 | 010807001032 |  | 塑钢推拉窗 5mm厚安全玻璃 | 1.窗代号及洞口尺寸:综合考虑,开启方式综合考虑 2.框、扇材质:塑钢推拉窗 3.玻璃品种、厚度:5mm厚安全玻璃,达到设计规范要求的部位均采用安全玻璃，透光、透明度等综合考虑在报价中 4.五金配件、锁具、拉手、紧固件、密封材料、发泡剂、埋件、连接件等辅材包括在综合单价中,强度、抗风性、水密性、平整度等技术要求均应达到国家有关规定 5.开启方式、开启扇:综合考虑 6.其他：满足设计、相关规范及合同要求 | m2 | 27.9 | 256.60 |  | 7159.14 | 1028.39
|  |  | 分部小计 | [5 empty] | 18913.98 | 1900.55
屋面及防水工程
30 | 010901002033 |  | 0.8mm厚750压型钢板屋面 | 1.0.8mm厚750压型钢板屋面 2.其他：满足设计、相关规范及合同要求 | m2 | 20.2 | 66.82 |  | 1349.76 | 293.71
31 | 010901001034 |  | 水泥波形瓦屋面 | 1.瓦品种、规格：陶瓷瓦 2.其他：满足设计、相关规范及合同要求 | m2 | 300.11 | 27.95 |  | 8388.07 | 1455.53
32 | 010902002035 |  | 楼地面 2.0mm厚水泥基渗透结晶型防水涂料 | 1.防水膜品种:2.0mm厚水泥基渗透结晶型防水涂料 2.涂膜厚度、遍数:2.0mm 3.增强材料种类：综合考虑在报价中 4.附加层、搭接层以及管道、洞口周边加强层、嵌密封膏及固定水泥钉的费用应包含在投标报价的综合单价中 5.其他：满足设计、相关规范及合同要求 | m2 | 8.9 | 43.99 |  | 391.51 | 119.62
33 | 010902002036 |  | 楼地面 1.5mm厚JS聚合物水泥基防水涂料 Ⅱ型 | 1.防水膜品种:1.5mm厚JS聚合物水泥基防水涂料 Ⅱ型 2.涂膜厚度、遍数:1.5mm 3.增强材料种类：综合考虑在报价中 4.附加层、搭接层以及管道、洞口周边加强层、嵌密封膏及固定水泥钉的费用应包含在投标报价的综合单价中 5.其他：满足设计、相关规范及合同要求 | m2 | 8.9 | 44.40 |  | 395.16 | 89.18
34 | 010903002037 |  | 墙面 1.5mm厚JS聚合物水泥基防水涂料 Ⅱ型 | 1.防水膜品种:1.5mm厚JS聚合物水泥基防水涂料 Ⅱ型 2.涂膜厚度、遍数:1.5mm 3.增强材料种类：综合考虑在报价中 4.附加层、搭接层以及管道、洞口周边加强层、嵌密封膏及固定水泥钉的费用应包含在投标报价的综合单价中 5.其他：满足设计、相关规范及合同要求 | m2 | 265.98 | 46.65 |  | 12407.97 | 3197.08
|  |  | 分部小计 | [5 empty] | 22932.47 | 5155.12
楼地面装饰工程
35 | 011101006038 |  | 楼地面 20mm厚1:2.5水泥砂浆找平层 | 1.20mm厚1:2.5水泥砂浆找平层 2.其他：满足设计、相关规范及合同要求 | m2 | 8.9 | 23.92 |  | 212.89 | 91.05
36 | 011102003039 |  | 楼地面 防滑地砖 300×300×8mm | 1.8mm厚300X300mm防滑地砖面层 2.20mm厚1:2.5千硬性水泥砂浆结合层 3.其他：满足设计、相关规范及合同要求 | m2 | 8.9 | 107.19 |  | 953.99 | 299.75
37 | 011101003040 |  | 楼地面 30mm厚1:2水泥砂浆豆石地面 | 1.30mm厚1:2水泥砂浆豆石地面 2.其他：满足设计、相关规范及合同要求 | m2 | 76.96 | 29.61 |  | 2278.79 | 1000.48
38 | 011102003041 |  | 楼地面 防滑地砖 800×800×12mm | 1.12mm厚800x800mm防滑地砖，同色水泥浆勾缝 2.30厚1:3千硬性水泥砂浆座砌 3.其他：满足设计、相关规范及合同要求 | m2 | 47.73 | 144.15 |  | 6880.28 | 1940.22
39 | 011105003042 |  | 面砖踢脚线 | 1.5mm厚纯水泥浆粘贴层(425号水泥中掺20%白乳胶） 2.6mm厚100mm高地砖踢脚线,自水泥浆擦缝 3.其他：满足设计、相关规范及合同要求 | m2 | 2.91 | 150.87 |  | 439.03 | 196.80
40 | 011105001043 |  | 水泥砂浆踢脚线 | 1.13mm厚1:3水泥砂浆打底 2.7mm厚1:3水泥砂浆基层 3.6mm厚1:2水泥砂浆铁板赶光 4.其他：满足设计、相关规范及合同要求 | m2 | 7.21 | 77.00 |  | 555.17 | 375.50
41 | 011101001044 |  | 走道/坡道 | 1.20mm厚水泥砂浆提浆抹面 2.素水泥浆结合层一道 3.100mm厚C20混凝土 4.200mm厚级配碎石垫层 5.250mm厚连砂石基层 6.素土夯实 7.其他：满足设计、相关规范及合同要求 | m2 | 39.63 | 189.77 |  | 7520.59 | 1496.43
|  |  | 分部小计 | [5 empty] | 18840.74 | 5400.23
墙、柱面装饰与隔断、幕墙工程
42 | 011201004045 |  | 素水泥浆一道 | 1.基层类型：综合考虑 2.找平层砂浆厚度、配合比：刷素水泥浆一道，内掺建筑胶 3.其他：满足设计、相关规范及合同要求 | m2 | 406.36 | 2.67 |  | 1084.98 | 654.24
43 | 011201004046 |  | 立面 16mm厚1:3水泥砂浆(内掺入3%-5%防水剂） | 1.基层类型：综合考虑 2.找平层砂浆厚度、配合比：16mm厚1:3水泥砂浆(内掺入3%-5%防水剂） 3.其他：满足设计、相关规范及合同要求 | m2 | 265.98 | 19.11 |  | 5082.88 | 2521.49
44 | 011201004047 |  | 立面 13mm厚1:3水泥砂浆找平层 | 1.基层类型：综合考虑 2.找平层砂浆厚度、配合比：13mm厚1:3水泥砂浆找平层 3.其他：满足设计、相关规范及合同要求 | m2 | 47.42 | 16.79 |  | 796.18 | 412.08
45 | 011201004048 |  | 立面 18mm厚1:3水泥砂浆找平层 | 1.基层类型：综合考虑 2.找平层砂浆厚度、配合比：18mm厚1:3水泥砂浆找平层 3.其他：满足设计、相关规范及合同要求 | m2 | 243.64 | 20.66 |  | 5033.60 | 2436.40
46 | 011204003049 |  | 内墙面 白色釉面砖 600×300×6mm | 1.6mm厚60Ox300米自色釉面砖，自水泥擦 2.6mm厚强力胶粉泥粘接层，揉挤压实 3.其他：满足设计、相关规范及合同要求 | m2 | 47.42 | 95.99 |  | 4551.85 | 1846.53
|  |  | 分部小计 | [5 empty] | 16549.49 | 7870.74
天棚工程
47 | 011302001050 |  | 铝合金扣板 300×500×1.0mm | 1.φ8钢筋吊杆与结构中的预埋件焊接或后置紧固件连接 2.主、次龙骨，中距<300-600 3.300*600*10铝合金板面层与配套专用龙骨固定 4.其他：满足设计、相关规范及合同要求 | m2 | 8.9 | 112.89 |  | 1004.72 | 237.63
|  |  | 分部小计 | [5 empty] | 1004.72 | 237.63
油漆、涂料、裱糊工程
48 | 011406003051 |  | 柔性耐水腻子 | 1.基层类型：综合考虑 2.腻子种类：柔性耐水腻子 3.刮腻子遍数：2遍 4.其他：满足设计、相关规范及合同要求 | m2 | 243.64 | 16.38 |  | 3990.82 | 2351.13
49 | 011406003052 |  | 满刮腻子 | 1.基层类型：综合考虑 2.腻子种类：一般型 3.刮腻子遍数：两道 4.其他：满足设计、相关规范及合同要求 | m2 | 358.94 | 13.48 |  | 4838.51 | 3147.90
50 | 011406001053 |  | 外墙真石漆 | 1.外墙真石漆 2.喷甲基硅醇钠憎水剂一道 3.其他：满足设计、相关规范及合同要求 | m2 | 265.98 | 52.14 |  | 13868.20 | 5822.30
51 | 011406001054 |  | 内墙 乳胶漆 | 1.油漆品种、刷漆遍数：内墙 乳胶漆 一底两面 2.其他：满足设计、相关规范及合同要求 | m2 | 358.94 | 17.12 |  | 6145.05 | 2860.75
|  |  | 分部小计 | [5 empty] | 28842.58 | 14182.08
其他装饰工程
52 | 020602011056 |  | 成品屋脊瓦装饰 | 1.成品屋脊瓦装饰 2.材质：琉璃 3.其他：满足设计、相关规范及合同要求 | 只 | 4 | 130.00 |  | 520.00
53 | 020603003057 |  | 成品屋脊瓦 300×200mm | 1.成品屋脊瓦 300×200mm 2.其他：满足设计、相关规范及合同要求 | m | 36.7 | 60.00 |  | 2202.00
|  |  | 分部小计 | [5 empty] | 2722.00
单价措施项目清单
脚手架工程
54 | 011701001063 |  | 综合脚手架 | 1.建筑物建筑类型及结构形式：框架、框剪等综合考虑。 2.建筑物檐口高度、层数：檐高综合考虑。 3.脚手架支架材料：钢管、竹、木支架综合，脚手架材质由投标人根据工程实际情况按照国家现行标准《建筑施工扣件式钢管脚手架安全技术规范》JGJ 130、《建筑施工附着升降脚手架管理暂行规定》（建[2000]230）等规范自行确定 4.本项目投标人应根据施工经验，现场实际情况和企业自身情况综合考虑，不论采用何种支架方式综合单价均不做调整 5.其他：满足技术规范、施工验收规范及招标文件要求。 | m2 | 171.85 | 12.77 |  | 2194.52 | 1355.90
55 | 011701002064 |  | 外脚手架 | 1.搭设方式：综合 2.搭设高度：投标人自行综合考虑。 3.脚手架支架材料：钢管、竹、木支架综合，脚手架材质由投标人根据工程实际情况按照国家现行标准《建筑施工扣件式钢管脚手架安全技术规范》JGJ 130、《建筑施工附着升降脚手架管理暂行规定》（建[2000]230）等规范自行确定 4.本项目投标人应根据施工经验，现场实际情况和企业自身情况综合考虑，不论采用何种支架方式综合单价均不做调整 5.其他：满足技术规范、施工验收规范及招标文件要求。 | m2 | 335.42 | 8.60 |  | 2884.61 | 1509.39
|  |  | 分部小计 | [5 empty] | 5079.13 | 2865.29
混凝土模板及支架（撑）
56 | 011702001065 |  | 混凝土模板及支架（撑） 条形基础 | 1.模板类型:清水模板、木模、组合钢模板、复合模板、竹胶合板综合 2.模板材料及支架材料：投标人自行考虑。 3.本项目投标人应根据设计图、投标施工组织设计、现场实际情况等综合报价，不论采用何种支模方式均执行该综合单价 4.综合单价内应包含模板支架及模板的制安拆、维修、维护、运输等相关费用 5.其他：满足设计、相关规范及合同要求 | m2 | 67.15 | 49.02 |  | 3291.69 | 1610.26
57 | 011702003066 |  | 混凝土模板及支架（撑） 构造柱 | 1.模板类型:清水模板、木模、组合钢模板、复合模板、竹胶合板综合 2.模板材料及支架材料：投标人自行考虑。 3.本项目投标人应根据设计图、投标施工组织设计、现场实际情况等综合报价，不论采用何种支模方式均执行该综合单价 4.综合单价内应包含模板支架及模板的制安拆、维修、维护、运输等相关费用 5.其他：满足设计、相关规范及合同要求 | m2 | 36.42 | 50.12 |  | 1825.37 | 889.38
58 | 011702006067 |  | 混凝土模板及支架（撑） 矩形梁 | 1.模板类型:清水模板、木模、组合钢模板、复合模板、竹胶合板综合 2.模板材料及支架材料：投标人自行考虑。 3.本项目投标人应根据设计图、投标施工组织设计、现场实际情况等综合报价，不论采用何种支模方式均执行该综合单价 4.综合单价内应包含模板支架及模板的制安拆、维修、维护、运输等相关费用 5.其他：满足设计、相关规范及合同要求 | m2 | 27.55 | 52.47 |  | 1445.55 | 745.50
59 | 011702008068 |  | 混凝土模板及支架（撑） 圈梁 | 1.模板类型:清水模板、木模、组合钢模板、复合模板、竹胶合板综合 2.模板材料及支架材料：投标人自行考虑。 3.本项目投标人应根据设计图、投标施工组织设计、现场实际情况等综合报价，不论采用何种支模方式均执行该综合单价 4.综合单价内应包含模板支架及模板的制安拆、维修、维护、运输等相关费用 5.其他：满足设计、相关规范及合同要求 | m2 | 46.8 | 53.08 |  | 2484.14 | 1333.80
60 | 011702009069 |  | 混凝土模板及支架（撑） 过梁 | 1.模板类型:清水模板、木模、组合钢模板、复合模板、竹胶合板综合 2.模板材料及支架材料：投标人自行考虑。 3.本项目投标人应根据设计图、投标施工组织设计、现场实际情况等综合报价，不论采用何种支模方式均执行该综合单价 4.综合单价内应包含模板支架及模板的制安拆、维修、维护、运输等相关费用 5.其他：满足设计、相关规范及合同要求 | m2 | 27.72 | 62.19 |  | 1723.91 | 945.81
61 | 011702025070 |  | 混凝土模板及支架（撑） 压顶 | 1.模板类型:清水模板、木模、组合钢模板、复合模板、竹胶合板综合 2.模板材料及支架材料：投标人自行考虑。 3.本项目投标人应根据设计图、投标施工组织设计、现场实际情况等综合报价，不论采用何种支模方式均执行该综合单价 4.综合单价内应包含模板支架及模板的制安拆、维修、维护、运输等相关费用 5.其他：满足设计、相关规范及合同要求 | m2 | 32.37 | 49.96 |  | 1617.21 | 906.36
62 | 011702025071 |  | 混凝土模板及支架（撑） 反槛 | 1.模板类型:清水模板、木模、组合钢模板、复合模板、竹胶合板综合 2.模板材料及支架材料：投标人自行考虑。 3.本项目投标人应根据设计图、投标施工组织设计、现场实际情况等综合报价，不论采用何种支模方式均执行该综合单价 4.综合单价内应包含模板支架及模板的制安拆、维修、维护、运输等相关费用 5.其他：满足设计、相关规范及合同要求 | m2 | 17.52 | 48.64 |  | 852.17 | 470.41
63 | 011702001 |  | 垫层模板 | 1.模板类型:清水模板、木模、组合钢模板、复合模板、竹胶合板综合 2.模板材料及支架材料：投标人自行考虑。 3.本项目投标人应根据设计图、投标施工组织设计、现场实际情况等综合报价，不论采用何种支模方式均执行该综合单价 4.综合单价内应包含模板支架及模板的制安拆、维修、维护、运输等相关费用 5.其他：满足设计、相关规范及合同要求 | m2 | 10.22 | 33.21 |  | 339.41 | 163.32
|  |  | 分部小计 | [5 empty] | 13579.45 | 7064.84
|  |  | 分部小计 | [5 empty] | 18658.58 | 9930.13
合 计 | [8 empty] | 261880.34 | 78837.02

## F.2 分部分项工程与单价措施项目清单综合单价分析表(不分~8
综合单价分析表
工程名称：2025年天保镇桂花咀村扶持壮大村集体经济项目\附属用房【建筑与装饰工程】 | [6 empty] | 标段：
项目编码 | (1) 010101001001 |  | 项目名称 |  | 平整场地 |  | 计量单位 |  | ㎡ |  | 工程量 |  | 171.85
清单综合单价组成明细
定额编号 | 定额项目名称 | 定额 单位 | 数量 | 单价 |  |  |  |  | 合价
|  |  |  | 人工费 | 材料费 | 机械费 | 管理费 | 利润 | 人工费 | 材料费 | 机械费 | 管理费 | 利润
AA0001 | 平整场地 | 100㎡ | 0.01 | 64.46 |  | 55.06 | 5.46 | 12.15 | 0.64 |  | 0.55 | 0.05 | 0.12
小 计 |  |  |  | 合价 人工费: 0.64; 合价 机械费: 0.55; 合价 管理费: 0.05; 合价 利润: 0.12
未计价材料费
清单项目综合单价 |  |  |  | 合价 人工费: 1.37
材 料 费 明 细 | 主要材料名称、规格、型号 | [5 empty] | 单位 | 数量 | 单价 （元） | 合价 （元） | 暂估单价 （元） |  | 暂估合价 （元）
其他材料费 | bar: 合价 人工费; 合价 机械费
材料费小计 | bar: 合价 人工费; 合价 机械费
项目编码 | (2) 010101003002 |  | 项目名称 | 单价 材料费: 挖基坑、沟槽土方; 单价 管理费: 计量单位; 合价 人工费: m³; 合价 机械费: 工程量; 合价 利润: 117.88
清单综合单价组成明细
定额编号 | 定额项目名称 | 定额 单位 | 数量 | bar: 单价 人工费; 合价 人工费
|  |  |  | 人工费 | 材料费 | 机械费 | 管理费 | 利润 | 人工费 | 材料费 | 机械费 | 管理费 | 利润
AA0015 | 挖掘机挖槽坑土方 | 100m³ | 0.01 | 913.42 |  | 236.67 | 51.18 | 113.85 | 9.13 |  | 2.37 | 0.51 | 1.14
小 计 |  |  |  | 合价 人工费: 9.13; 合价 机械费: 2.37; 合价 管理费: 0.51; 合价 利润: 1.14
未计价材料费
清单项目综合单价 |  |  |  | 合价 人工费: 13.15
材 料 费 明 细 | 主要材料名称、规格、型号 | [5 empty] | 单位 | 数量 | 单价 （元） | 合价 （元） | 暂估单价 （元） |  | 暂估合价 （元）
其他材料费 | bar: 合价 人工费; 合价 机械费
材料费小计 | bar: 合价 人工费; 合价 机械费
项目编码 | (3) 010103001003 |  | 项目名称 | 单价 材料费: 回填方; 单价 管理费: 计量单位; 合价 人工费: m³; 合价 机械费: 工程量; 合价 利润: 74.13
清单综合单价组成明细
定额编号 | 定额项目名称 | 定额 单位 | 数量 | bar: 单价 人工费; 合价 人工费
|  |  |  | 人工费 | 材料费 | 机械费 | 管理费 | 利润 | 人工费 | 材料费 | 机械费 | 管理费 | 利润
AA0083 | 回填土 机械夯填 | 100m³ | 0.01 | 187.18 | 0.39 | 449.82 | 29.80 | 66.30 | 1.87 |  | 4.50 | 0.30 | 0.66
小 计 |  |  |  | 合价 人工费: 1.87; 合价 机械费: 4.50; 合价 管理费: 0.30; 合价 利润: 0.66
未计价材料费
清单项目综合单价 |  |  |  | 合价 人工费: 7.33
材 料 费 明 细 | 主要材料名称、规格、型号 | [5 empty] | 单位 | 数量 | 单价 （元） | 合价 （元） | 暂估单价 （元） |  | 暂估合价 （元）
| 水 |  |  | 单价 管理费: m³; 单价 利润: 0.001; 合价 人工费: 3.91
其他材料费 | bar: 合价 人工费; 合价 机械费
材料费小计 | bar: 合价 人工费; 合价 机械费
项目编码 | (4) 040103002004 |  | 项目名称 | 单价 材料费: 余方弃置 3km; 单价 管理费: 计量单位; 合价 人工费: m³; 合价 机械费: 工程量; 合价 利润: 43.75
清单综合单价组成明细
定额编号 | 定额项目名称 | 定额 单位 | 数量 | bar: 单价 人工费; 合价 人工费
|  |  |  | 人工费 | 材料费 | 机械费 | 管理费 | 利润 | 人工费 | 材料费 | 机械费 | 管理费 | 利润
DA0162换 | 机械装运土 全程运距≤15km 运距≤1000m [+DA0163*2] | 1000m³ | 0.001 | 1791.19 | 42.23 | 5863.78 | 529.62 | 1206.36 | 1.79 | 0.04 | 5.86 | 0.53 | 1.21
小 计 |  |  |  | 合价 人工费: 1.79; 合价 材料费: 0.04; 合价 机械费: 5.86; 合价 管理费: 0.53; 合价 利润: 1.21
未计价材料费
清单项目综合单价 |  |  |  | 合价 人工费: 9.43
材 料 费 明 细 | 主要材料名称、规格、型号 | [5 empty] | 单位 | 数量 | 单价 （元） | 合价 （元） | 暂估单价 （元） |  | 暂估合价 （元）
| 水 |  |  | 单价 管理费: m³; 单价 利润: 0.011; 合价 人工费: 3.91; 合价 材料费: 0.04
其他材料费 | bar: 合价 人工费; 合价 机械费
| 材料费小计 |  |  | 合价 人工费: -; 合价 材料费: 0.04; 合价 机械费: -
项目编码 | (5) 010401001005 |  | 项目名称 | 单价 材料费: 页岩实心砖基础 M10水泥砂浆; 单价 管理费: 计量单位; 合价 人工费: m³; 合价 机械费: 工程量; 合价 利润: 18.19
清单综合单价组成明细
定额编号 | 定额项目名称 | 定额 单位 | 数量 | bar: 单价 人工费; 合价 人工费
|  |  |  | 人工费 | 材料费 | 机械费 | 管理费 | 利润 | 人工费 | 材料费 | 机械费 | 管理费 | 利润
AD0002换 | 砖基础 水泥砂浆（特细砂） M10 [M10(YC0016)换 M5(YC0014)] | 10m³ | 0.1 | 1463.44 | 2849.23 | 8.74 | 124.34 | 282.72 | 146.34 | 284.92 | 0.87 | 12.43 | 28.27
小 计 |  |  |  | 合价 人工费: 146.34; 合价 材料费: 284.92; 合价 机械费: 0.87; 合价 管理费: 12.43; 合价 利润: 28.27
未计价材料费
清单项目综合单价 |  |  |  | 合价 人工费: 472.85
材 料 费 明 细 | 主要材料名称、规格、型号 | [5 empty] | 单位 | 数量 | 单价 （元） | 合价 （元） | 暂估单价 （元） |  | 暂估合价 （元）
| 水泥砂浆(特细砂) M10 |  |  | 单价 管理费: m³; 单价 利润: 0.238; 合价 人工费: 336.62; 合价 材料费: 80.12
| 标准砖 |  |  | 单价 管理费: 千匹; 单价 利润: 0.524; 合价 人工费: 390.00; 合价 材料费: 204.36
| 水泥 32.5 |  |  | 单价 管理费: kg; 单价 利润: [69.496]; 合价 人工费: 0.385; 合价 材料费: (26.76)
| 特细砂 |  |  | 单价 管理费: m³; 单价 利润: [0.28084]; 合价 人工费: 190.00; 合价 材料费: (53.36)
| 水 |  |  | 单价 管理费: m³; 单价 利润: 0.114; 合价 人工费: 3.91; 合价 材料费: 0.45
其他材料费 | bar: 合价 人工费; 合价 机械费
| 材料费小计 |  |  | 合价 人工费: -; 合价 材料费: 284.92; 合价 机械费: -
项目编码 | (6) 010401003006 |  | 项目名称 | 单价 材料费: 页岩实心砖墙 M10水泥砂浆; 单价 管理费: 计量单位; 合价 人工费: m³; 合价 机械费: 工程量; 合价 利润: 85.8
清单综合单价组成明细
定额编号 | 定额项目名称 | 定额 单位 | 数量 | bar: 单价 人工费; 合价 人工费
|  |  |  | 人工费 | 材料费 | 机械费 | 管理费 | 利润 | 人工费 | 材料费 | 机械费 | 管理费 | 利润
AD0014换 | 砖墙 水泥砂浆（特细砂） M10 [M10(YC0016)换 M5(YC0014)] | 10m³ | 0.1 | 1974.48 | 2871.64 | 8.09 | 167.41 | 380.65 | 197.45 | 287.16 | 0.81 | 16.74 | 38.07
小 计 |  |  |  | 合价 人工费: 197.45; 合价 材料费: 287.16; 合价 机械费: 0.81; 合价 管理费: 16.74; 合价 利润: 38.07
未计价材料费
清单项目综合单价 |  |  |  | 合价 人工费: 540.23
材 料 费 明 细 | 主要材料名称、规格、型号 | [5 empty] | 单位 | 数量 | 单价 （元） | 合价 （元） | 暂估单价 （元） |  | 暂估合价 （元）
| 水泥砂浆(特细砂) M10 |  |  | 单价 管理费: m³; 单价 利润: 0.2313; 合价 人工费: 336.62; 合价 材料费: 77.86
| 标准砖 |  |  | 单价 管理费: 千匹; 单价 利润: 0.534; 合价 人工费: 390.00; 合价 材料费: 208.26
| 水泥 32.5 |  |  | 单价 管理费: kg; 单价 利润: [67.54]; 合价 人工费: 0.385; 合价 材料费: (26.00)
| 特细砂 |  |  | 单价 管理费: m³; 单价 利润: [0.27293]; 合价 人工费: 190.00; 合价 材料费: (51.86)
| 水 |  |  | 单价 管理费: m³; 单价 利润: 0.124; 合价 人工费: 3.91; 合价 材料费: 0.48
| 其他材料费 |  |  | 合价 人工费: -; 合价 材料费: 0.56; 合价 机械费: -
| 材料费小计 |  |  | 合价 人工费: -; 合价 材料费: 287.16; 合价 机械费: -
项目编码 | (7) 010401014007 |  | 项目名称 | 单价 材料费: 室外砖砌排水沟（明沟）; 单价 管理费: 计量单位; 合价 人工费: m; 合价 机械费: 工程量; 合价 利润: 51.1
清单综合单价组成明细
定额编号 | 定额项目名称 | 定额 单位 | 数量 | bar: 单价 人工费; 合价 人工费
|  |  |  | 人工费 | 材料费 | 机械费 | 管理费 | 利润 | 人工费 | 材料费 | 机械费 | 管理费 | 利润
AA0015 | 挖掘机挖槽坑土方 | 100m³ | 0.00844 | 913.42 |  | 236.67 | 51.18 | 113.85 | 7.71 |  | 2.00 | 0.43 | 0.96
AA0082 | 回填土 人工夯填 | 100m³ | 0.0043 | 717.03 | 0.39 | 180.93 | 40.08 | 89.16 | 3.08 |  | 0.78 | 0.17 | 0.38
DA0162换 | 机械装运土 全程运距≤15km 运距≤1000m [+DA0163*2] | 1000m³ | 0.000414 | 1791.19 | 42.23 | 5863.78 | 529.62 | 1206.36 | 0.74 | 0.02 | 2.43 | 0.22 | 0.50
AD0106 | 砖地沟(特细砂) | 10m³ | 0.01224 | 2048.60 | 2827.04 | 8.31 | 173.69 | 394.92 | 25.08 | 34.60 | 0.10 | 2.13 | 4.83
AE0005换 | 垫层 商品混凝土 C15 | 10m³ | 0.0074 | 462.52 | 4563.94 | 2.50 | 46.30 | 105.42 | 3.42 | 33.77 | 0.02 | 0.34 | 0.78
AM0254换 | 零星项目砂浆找平 水泥砂浆(特细砂)厚度13mm 1∶3 [+AM0257*7] | 100㎡ | 0.015606 | 2210.05 | 884.61 | 8.33 | 84.82 | 193.03 | 34.49 | 13.81 | 0.13 | 1.32 | 3.01
AL0078换 | 楼地面找平层 商品细石混凝土 厚度30mm C20 [+AL0079*6] | 100㎡ | 0.003 | 817.96 | 2728.56 | 11.74 | 31.75 | 72.30 | 2.45 | 8.19 | 0.04 | 0.10 | 0.22
小 计 |  |  |  | 合价 人工费: 76.97; 合价 材料费: 90.39; 合价 机械费: 5.50; 合价 管理费: 4.71; 合价 利润: 10.68
未计价材料费
清单项目综合单价 |  |  |  | 合价 人工费: 188.25
材 料 费 明 细 | 主要材料名称、规格、型号 | [5 empty] | 单位 | 数量 | 单价 （元） | 合价 （元） | 暂估单价 （元） |  | 暂估合价 （元）
| 水 |  |  | 单价 管理费: m³; 单价 利润: 0.071; 合价 人工费: 3.91; 合价 材料费: 0.28
| 水泥砂浆(特细砂) M5 |  |  | 单价 管理费: m³; 单价 利润: 0.028; 合价 人工费: 316.98; 合价 材料费: 8.88
| 标准砖 |  |  | 单价 管理费: 千匹; 单价 利润: 0.0657; 合价 人工费: 390.00; 合价 材料费: 25.62
| 水泥 32.5 |  |  | 单价 管理费: kg; 单价 利润: [22.103]; 合价 人工费: 0.385; 合价 材料费: (8.51)
| 特细砂 |  |  | 单价 管理费: m³; 单价 利润: [0.074]; 合价 人工费: 190.00; 合价 材料费: (14.06)
| 商品混凝土 C20 |  |  | 单价 管理费: m³; 单价 利润: 0.09286; 合价 人工费: 450.00; 合价 材料费: 41.79
| 水泥砂浆(特细砂) 1∶3 |  |  | 单价 管理费: m³; 单价 利润: 0.03473; 合价 人工费: 394.37; 合价 材料费: 13.70
| 其他材料费 |  |  | 合价 人工费: -; 合价 材料费: 0.11; 合价 机械费: -
| 材料费小计 |  |  | 合价 人工费: -; 合价 材料费: 90.38; 合价 机械费: -
项目编码 | (8) 010501001008 |  | 项目名称 | 单价 材料费: 楼地面垫层 商品混凝土 C20; 单价 管理费: 计量单位; 合价 人工费: m³; 合价 机械费: 工程量; 合价 利润: 8.75
清单综合单价组成明细
定额编号 | 定额项目名称 | 定额 单位 | 数量 | bar: 单价 人工费; 合价 人工费
|  |  |  | 人工费 | 材料费 | 机械费 | 管理费 | 利润 | 人工费 | 材料费 | 机械费 | 管理费 | 利润
AE0005换 | 垫层 商品混凝土 C15 [人*0.9] | 10m³ | 0.1 | 416.27 | 4563.94 | 2.50 | 46.30 | 105.42 | 41.63 | 456.39 | 0.25 | 4.63 | 10.54
小 计 |  |  |  | 合价 人工费: 41.63; 合价 材料费: 456.39; 合价 机械费: 0.25; 合价 管理费: 4.63; 合价 利润: 10.54
未计价材料费
清单项目综合单价 |  |  |  | 合价 人工费: 513.44
材 料 费 明 细 | 主要材料名称、规格、型号 | [5 empty] | 单位 | 数量 | 单价 （元） | 合价 （元） | 暂估单价 （元） |  | 暂估合价 （元）
| 商品混凝土 C20 |  |  | 单价 管理费: m³; 单价 利润: 1.01; 合价 人工费: 450.00; 合价 材料费: 454.50
| 水 |  |  | 单价 管理费: m³; 单价 利润: 0.24; 合价 人工费: 3.91; 合价 材料费: 0.94
| 其他材料费 |  |  | 合价 人工费: -; 合价 材料费: 0.95; 合价 机械费: -
| 材料费小计 |  |  | 合价 人工费: -; 合价 材料费: 456.39; 合价 机械费: -
项目编码 | (9) 010501002009 |  | 项目名称 | 单价 材料费: 带形基础 商品混凝土 C25; 单价 管理费: 计量单位; 合价 人工费: m³; 合价 机械费: 工程量; 合价 利润: 19.65
清单综合单价组成明细
定额编号 | 定额项目名称 | 定额 单位 | 数量 | bar: 单价 人工费; 合价 人工费
|  |  |  | 人工费 | 材料费 | 机械费 | 管理费 | 利润 | 人工费 | 材料费 | 机械费 | 管理费 | 利润
AE0009换 | 带形基础 商品混凝土 C30 | 10m³ | 0.1 | 426.83 | 4635.45 | 2.50 | 42.75 | 97.33 | 42.68 | 463.55 | 0.25 | 4.28 | 9.73
小 计 |  |  |  | 合价 人工费: 42.68; 合价 材料费: 463.55; 合价 机械费: 0.25; 合价 管理费: 4.28; 合价 利润: 9.73
未计价材料费
清单项目综合单价 |  |  |  | 合价 人工费: 520.49
材 料 费 明 细 | 主要材料名称、规格、型号 | [5 empty] | 单位 | 数量 | 单价 （元） | 合价 （元） | 暂估单价 （元） |  | 暂估合价 （元）
| 商品混凝土 C25 |  |  | 单价 管理费: m³; 单价 利润: 1.005; 合价 人工费: 460.00; 合价 材料费: 462.30
| 水 |  |  | 单价 管理费: m³; 单价 利润: 0.254; 合价 人工费: 3.91; 合价 材料费: 0.99
| 其他材料费 |  |  | 合价 人工费: -; 合价 材料费: 0.26; 合价 机械费: -
| 材料费小计 |  |  | 合价 人工费: -; 合价 材料费: 463.55; 合价 机械费: -
项目编码 | (10) 010503004010 |  | 项目名称 | 单价 材料费: 圈梁 商品混凝土 C25; 单价 管理费: 计量单位; 合价 人工费: m³; 合价 机械费: 工程量; 合价 利润: 4.8
清单综合单价组成明细
定额编号 | 定额项目名称 | 定额 单位 | 数量 | bar: 单价 人工费; 合价 人工费
|  |  |  | 人工费 | 材料费 | 机械费 | 管理费 | 利润 | 人工费 | 材料费 | 机械费 | 管理费 | 利润
AE0041换 | 圈梁 商品混凝土 C20 | 10m³ | 0.1 | 636.97 | 4643.85 | 4.00 | 63.83 | 145.32 | 63.70 | 464.39 | 0.40 | 6.38 | 14.53
小 计 |  |  |  | 合价 人工费: 63.70; 合价 材料费: 464.39; 合价 机械费: 0.40; 合价 管理费: 6.38; 合价 利润: 14.53
未计价材料费
清单项目综合单价 |  |  |  | 合价 人工费: 549.40
材 料 费 明 细 | 主要材料名称、规格、型号 | [5 empty] | 单位 | 数量 | 单价 （元） | 合价 （元） | 暂估单价 （元） |  | 暂估合价 （元）
| 商品混凝土 C25 |  |  | 单价 管理费: m³; 单价 利润: 1.005; 合价 人工费: 460.00; 合价 材料费: 462.30
| 水 |  |  | 单价 管理费: m³; 单价 利润: 0.301; 合价 人工费: 3.91; 合价 材料费: 1.18
| 其他材料费 |  |  | 合价 人工费: -; 合价 材料费: 0.91; 合价 机械费: -
| 材料费小计 |  |  | 合价 人工费: -; 合价 材料费: 464.39; 合价 机械费: -
项目编码 | (11) 010503002011 |  | 项目名称 | 单价 材料费: 矩形梁 商品混凝土 C30; 单价 管理费: 计量单位; 合价 人工费: m³; 合价 机械费: 工程量; 合价 利润: 2.87
清单综合单价组成明细
定额编号 | 定额项目名称 | 定额 单位 | 数量 | bar: 单价 人工费; 合价 人工费
|  |  |  | 人工费 | 材料费 | 机械费 | 管理费 | 利润 | 人工费 | 材料费 | 机械费 | 管理费 | 利润
AE0037 | 矩形梁 商品混凝土 C30 | 10m³ | 0.1 | 376.95 | 4741.76 | 4.00 | 37.96 | 86.42 | 37.70 | 474.18 | 0.40 | 3.80 | 8.64
小 计 |  |  |  | 合价 人工费: 37.70; 合价 材料费: 474.18; 合价 机械费: 0.40; 合价 管理费: 3.80; 合价 利润: 8.64
未计价材料费
清单项目综合单价 |  |  |  | 合价 人工费: 524.71
材 料 费 明 细 | 主要材料名称、规格、型号 | [5 empty] | 单位 | 数量 | 单价 （元） | 合价 （元） | 暂估单价 （元） |  | 暂估合价 （元）
| 商品混凝土 C30 |  |  | 单价 管理费: m³; 单价 利润: 1.005; 合价 人工费: 470.00; 合价 材料费: 472.35
| 水 |  |  | 单价 管理费: m³; 单价 利润: 0.301; 合价 人工费: 3.91; 合价 材料费: 1.18
| 其他材料费 |  |  | 合价 人工费: -; 合价 材料费: 0.65; 合价 机械费: -
| 材料费小计 |  |  | 合价 人工费: -; 合价 材料费: 474.18; 合价 机械费: -
项目编码 | (12) 010502001012 |  | 项目名称 | 单价 材料费: 构造柱 商品混凝土 C25; 单价 管理费: 计量单位; 合价 人工费: m³; 合价 机械费: 工程量; 合价 利润: 4.46
清单综合单价组成明细
定额编号 | 定额项目名称 | 定额 单位 | 数量 | bar: 单价 人工费; 合价 人工费
|  |  |  | 人工费 | 材料费 | 机械费 | 管理费 | 利润 | 人工费 | 材料费 | 机械费 | 管理费 | 利润
AE0027换 | 构造柱 商品混凝土 C20 | 10m³ | 0.1 | 697.78 | 4638.15 | 4.00 | 69.88 | 159.10 | 69.78 | 463.82 | 0.40 | 6.99 | 15.91
小 计 |  |  |  | 合价 人工费: 69.78; 合价 材料费: 463.82; 合价 机械费: 0.40; 合价 管理费: 6.99; 合价 利润: 15.91
未计价材料费
清单项目综合单价 |  |  |  | 合价 人工费: 556.89
材 料 费 明 细 | 主要材料名称、规格、型号 | [5 empty] | 单位 | 数量 | 单价 （元） | 合价 （元） | 暂估单价 （元） |  | 暂估合价 （元）
| 商品混凝土 C25 |  |  | 单价 管理费: m³; 单价 利润: 1.005; 合价 人工费: 460.00; 合价 材料费: 462.30
| 水 |  |  | 单价 管理费: m³; 单价 利润: 0.383; 合价 人工费: 3.91; 合价 材料费: 1.50
| 其他材料费 |  |  | 合价 人工费: -; 合价 材料费: 0.02; 合价 机械费: -
| 材料费小计 |  |  | 合价 人工费: -; 合价 材料费: 463.82; 合价 机械费: -
项目编码 | (13) 010503005013 |  | 项目名称 | 单价 材料费: 过梁 商品混凝土 C25; 单价 管理费: 计量单位; 合价 人工费: m³; 合价 机械费: 工程量; 合价 利润: 2.13
清单综合单价组成明细
定额编号 | 定额项目名称 | 定额 单位 | 数量 | bar: 单价 人工费; 合价 人工费
|  |  |  | 人工费 | 材料费 | 机械费 | 管理费 | 利润 | 人工费 | 材料费 | 机械费 | 管理费 | 利润
AE0043换 | 过梁 商品混凝土 C20 | 10m³ | 0.1 | 659.32 | 4655.04 | 4.00 | 66.05 | 150.39 | 65.93 | 465.50 | 0.40 | 6.61 | 15.04
小 计 |  |  |  | 合价 人工费: 65.93; 合价 材料费: 465.50; 合价 机械费: 0.40; 合价 管理费: 6.61; 合价 利润: 15.04
未计价材料费
清单项目综合单价 |  |  |  | 合价 人工费: 553.48
材 料 费 明 细 | 主要材料名称、规格、型号 | [5 empty] | 单位 | 数量 | 单价 （元） | 合价 （元） | 暂估单价 （元） |  | 暂估合价 （元）
| 商品混凝土 C25 |  |  | 单价 管理费: m³; 单价 利润: 1.005; 合价 人工费: 460.00; 合价 材料费: 462.30
| 水 |  |  | 单价 管理费: m³; 单价 利润: 0.301; 合价 人工费: 3.91; 合价 材料费: 1.18
| 其他材料费 |  |  | 合价 人工费: -; 合价 材料费: 2.02; 合价 机械费: -
| 材料费小计 |  |  | 合价 人工费: -; 合价 材料费: 465.50; 合价 机械费: -
项目编码 | (14) 010507005014 |  | 项目名称 | 单价 材料费: 压顶 商品混凝土 C25; 单价 管理费: 计量单位; 合价 人工费: m³; 合价 机械费: 工程量; 合价 利润: 3.26
清单综合单价组成明细
定额编号 | 定额项目名称 | 定额 单位 | 数量 | bar: 单价 人工费; 合价 人工费
|  |  |  | 人工费 | 材料费 | 机械费 | 管理费 | 利润 | 人工费 | 材料费 | 机械费 | 管理费 | 利润
AE0108换 | 现浇混凝土 扶手、压顶 商品混凝土 C20 | 10m³ | 0.1 | 668.71 | 4670.24 |  | 66.54 | 151.49 | 66.87 | 467.02 |  | 6.65 | 15.15
小 计 |  |  |  | 合价 人工费: 66.87; 合价 材料费: 467.02; 合价 管理费: 6.65; 合价 利润: 15.15
未计价材料费
清单项目综合单价 |  |  |  | 合价 人工费: 555.70
材 料 费 明 细 | 主要材料名称、规格、型号 | [5 empty] | 单位 | 数量 | 单价 （元） | 合价 （元） | 暂估单价 （元） |  | 暂估合价 （元）
| 商品混凝土 C25 |  |  | 单价 管理费: m³; 单价 利润: 1.005; 合价 人工费: 460.00; 合价 材料费: 462.30
| 水 |  |  | 单价 管理费: m³; 单价 利润: 0.75; 合价 人工费: 3.91; 合价 材料费: 2.93
| 其他材料费 |  |  | 合价 人工费: -; 合价 材料费: 1.79; 合价 机械费: -
| 材料费小计 |  |  | 合价 人工费: -; 合价 材料费: 467.02; 合价 机械费: -
项目编码 | (15) 010507007015 |  | 项目名称 | 单价 材料费: 反槛 商品混凝土 C20; 单价 管理费: 计量单位; 合价 人工费: m³; 合价 机械费: 工程量; 合价 利润: 1.66
清单综合单价组成明细
定额编号 | 定额项目名称 | 定额 单位 | 数量 | bar: 单价 人工费; 合价 人工费
|  |  |  | 人工费 | 材料费 | 机械费 | 管理费 | 利润 | 人工费 | 材料费 | 机械费 | 管理费 | 利润
AE0115 | 现浇混凝土 翻边（止水带） 商品混凝土 C20 | 10m³ | 0.1 | 541.27 | 4555.12 | 6.40 | 54.57 | 124.25 | 54.13 | 455.51 | 0.64 | 5.46 | 12.43
小 计 |  |  |  | 合价 人工费: 54.13; 合价 材料费: 455.51; 合价 机械费: 0.64; 合价 管理费: 5.46; 合价 利润: 12.43
未计价材料费
清单项目综合单价 |  |  |  | 合价 人工费: 528.16
材 料 费 明 细 | 主要材料名称、规格、型号 | [5 empty] | 单位 | 数量 | 单价 （元） | 合价 （元） | 暂估单价 （元） |  | 暂估合价 （元）
| 商品混凝土 C20 |  |  | 单价 管理费: m³; 单价 利润: 1.005; 合价 人工费: 450.00; 合价 材料费: 452.25
| 水 |  |  | 单价 管理费: m³; 单价 利润: 0.75; 合价 人工费: 3.91; 合价 材料费: 2.93
| 其他材料费 |  |  | 合价 人工费: -; 合价 材料费: 0.33; 合价 机械费: -
| 材料费小计 |  |  | 合价 人工费: -; 合价 材料费: 455.51; 合价 机械费: -
项目编码 | (16) 010507001016 |  | 项目名称 | 单价 材料费: 散水; 单价 管理费: 计量单位; 合价 人工费: ㎡; 合价 机械费: 工程量; 合价 利润: 30
清单综合单价组成明细
定额编号 | 定额项目名称 | 定额 单位 | 数量 | bar: 单价 人工费; 合价 人工费
|  |  |  | 人工费 | 材料费 | 机械费 | 管理费 | 利润 | 人工费 | 材料费 | 机械费 | 管理费 | 利润
AE0098换 | 现浇混凝土 散水、坡道 商品混凝土 C20 | 10m³ | 0.006 | 467.21 | 4456.28 | 6.40 | 47.21 | 107.48 | 2.80 | 26.74 | 0.04 | 0.28 | 0.64
AD0237换 | 楼地面垫层 砾石 灌水泥砂浆 [M5(YC0014)换 M2.5(YC0001)][人*1.2] | 10m³ | 0.015 | 638.70 | 2300.64 | 28.87 | 47.66 | 108.37 | 9.58 | 34.51 | 0.43 | 0.71 | 1.63
小 计 |  |  |  | 合价 人工费: 12.38; 合价 材料费: 61.25; 合价 机械费: 0.47; 合价 管理费: 0.99; 合价 利润: 2.27
未计价材料费
清单项目综合单价 |  |  |  | 合价 人工费: 77.37
材 料 费 明 细 | 主要材料名称、规格、型号 | [5 empty] | 单位 | 数量 | 单价 （元） | 合价 （元） | 暂估单价 （元） |  | 暂估合价 （元）
| 商品混凝土 C15 |  |  | 单价 管理费: m³; 单价 利润: 0.0606; 合价 人工费: 440.00; 合价 材料费: 26.66
| 水 |  |  | 单价 管理费: m³; 单价 利润: 0.045; 合价 人工费: 3.91; 合价 材料费: 0.18
| 水泥砂浆(特细砂) M5 |  |  | 单价 管理费: m³; 单价 利润: 0.04275; 合价 人工费: 316.98; 合价 材料费: 13.55
| 卵石 20～50mm |  |  | 单价 管理费: m³; 单价 利润: 0.1668; 合价 人工费: 125.00; 合价 材料费: 20.85
| 水泥 32.5 |  |  | 单价 管理费: kg; 单价 利润: [10.303]; 合价 人工费: 0.385; 合价 材料费: (3.97)
| 特细砂 |  |  | 单价 管理费: m³; 单价 利润: [0.050445]; 合价 人工费: 190.00; 合价 材料费: (9.58)
| 其他材料费 |  |  | 合价 人工费: -; 合价 材料费: 0.01; 合价 机械费: -
| 材料费小计 |  |  | 合价 人工费: -; 合价 材料费: 61.25; 合价 机械费: -
项目编码 | (17) 010515001017 |  | 项目名称 | 单价 材料费: 现浇构件钢筋 圆钢HPB300 直径 φ6.5; 单价 管理费: 计量单位; 合价 人工费: t; 合价 机械费: 工程量; 合价 利润: 0.206
清单综合单价组成明细
定额编号 | 定额项目名称 | 定额 单位 | 数量 | bar: 单价 人工费; 合价 人工费
|  |  |  | 人工费 | 材料费 | 机械费 | 管理费 | 利润 | 人工费 | 材料费 | 机械费 | 管理费 | 利润
AE0141换 | 现浇构件钢筋 制作安装 直径≤φ10 | t | 1 | 1107.62 | 3502.44 | 25.29 | 97.90 | 222.05 | 1107.62 | 3502.44 | 25.29 | 97.90 | 222.05
小 计 |  |  |  | 合价 人工费: 1107.62; 合价 材料费: 3502.44; 合价 机械费: 25.29; 合价 管理费: 97.90; 合价 利润: 222.05
未计价材料费
清单项目综合单价 |  |  |  | 合价 人工费: 4955.30
材 料 费 明 细 | 主要材料名称、规格、型号 | [5 empty] | 单位 | 数量 | 单价 （元） | 合价 （元） | 暂估单价 （元） |  | 暂估合价 （元）
| 现浇构件钢筋 圆钢HPB300 直径≤φ6.5 |  |  | 单价 管理费: t; 单价 利润: 1.07; 合价 人工费: 3240.00; 合价 材料费: 3466.80
| 其他材料费 |  |  | 合价 人工费: -; 合价 材料费: 35.64; 合价 机械费: -
| 材料费小计 |  |  | 合价 人工费: -; 合价 材料费: 3502.44; 合价 机械费: -
项目编码 | (18) 010515001018 |  | 项目名称 | 单价 材料费: 现浇构件钢筋 圆钢HPB300 直径φ8; 单价 管理费: 计量单位; 合价 人工费: t; 合价 机械费: 工程量; 合价 利润: 0.093
清单综合单价组成明细
定额编号 | 定额项目名称 | 定额 单位 | 数量 | bar: 单价 人工费; 合价 人工费
|  |  |  | 人工费 | 材料费 | 机械费 | 管理费 | 利润 | 人工费 | 材料费 | 机械费 | 管理费 | 利润
AE0141换 | 现浇构件钢筋 制作安装 直径≤φ10 | t | 1 | 1107.62 | 3406.14 | 25.29 | 97.90 | 222.05 | 1107.62 | 3406.14 | 25.29 | 97.90 | 222.05
小 计 |  |  |  | 合价 人工费: 1107.62; 合价 材料费: 3406.14; 合价 机械费: 25.29; 合价 管理费: 97.90; 合价 利润: 222.05
未计价材料费
清单项目综合单价 |  |  |  | 合价 人工费: 4859.00
材 料 费 明 细 | 主要材料名称、规格、型号 | [5 empty] | 单位 | 数量 | 单价 （元） | 合价 （元） | 暂估单价 （元） |  | 暂估合价 （元）
| 现浇构件钢筋 圆钢HPB300 直径φ8 |  |  | 单价 管理费: t; 单价 利润: 1.07; 合价 人工费: 3150.00; 合价 材料费: 3370.50
| 其他材料费 |  |  | 合价 人工费: -; 合价 材料费: 35.64; 合价 机械费: -
| 材料费小计 |  |  | 合价 人工费: -; 合价 材料费: 3406.14; 合价 机械费: -
项目编码 | (19) 010515001020 |  | 项目名称 | 单价 材料费: 现浇构件钢筋 圆钢HPB300 直径φ12; 单价 管理费: 计量单位; 合价 人工费: t; 合价 机械费: 工程量; 合价 利润: 0.734
清单综合单价组成明细
定额编号 | 定额项目名称 | 定额 单位 | 数量 | bar: 单价 人工费; 合价 人工费
|  |  |  | 人工费 | 材料费 | 机械费 | 管理费 | 利润 | 人工费 | 材料费 | 机械费 | 管理费 | 利润
AE0142换 | 现浇构件钢筋 制作安装 直径φ12～16 | t | 1 | 1057.44 | 3446.71 | 109.75 | 101.77 | 230.82 | 1057.44 | 3446.71 | 109.75 | 101.77 | 230.82
小 计 |  |  |  | 合价 人工费: 1057.44; 合价 材料费: 3446.71; 合价 机械费: 109.75; 合价 管理费: 101.77; 合价 利润: 230.82
未计价材料费
清单项目综合单价 |  |  |  | 合价 人工费: 4946.49
材 料 费 明 细 | 主要材料名称、规格、型号 | [5 empty] | 单位 | 数量 | 单价 （元） | 合价 （元） | 暂估单价 （元） |  | 暂估合价 （元）
| 现浇构件钢筋 圆钢HPB300 直径φ12 |  |  | 单价 管理费: t; 单价 利润: 1.065; 合价 人工费: 3190.00; 合价 材料费: 3397.35
| 焊条 综合 |  |  | 单价 管理费: kg; 单价 利润: 8.64; 合价 人工费: 4.15; 合价 材料费: 35.86
| 水 |  |  | 单价 管理费: m³; 单价 利润: 0.16; 合价 人工费: 3.91; 合价 材料费: 0.63
| 其他材料费 |  |  | 合价 人工费: -; 合价 材料费: 12.87; 合价 机械费: -
| 材料费小计 |  |  | 合价 人工费: -; 合价 材料费: 3446.71; 合价 机械费: -
项目编码 | (20) 010515001021 |  | 项目名称 | 单价 材料费: 现浇构件钢筋 三级螺纹钢（HRB400E） 直径φ6.5; 单价 管理费: 计量单位; 合价 人工费: t; 合价 机械费: 工程量; 合价 利润: 0.073
清单综合单价组成明细
定额编号 | 定额项目名称 | 定额 单位 | 数量 | bar: 单价 人工费; 合价 人工费
|  |  |  | 人工费 | 材料费 | 机械费 | 管理费 | 利润 | 人工费 | 材料费 | 机械费 | 管理费 | 利润
AE0144换 | 现浇构件钢筋 高强钢筋（屈服强度≥400） 直径≤φ10 | t | 1 | 1214.03 | 3545.24 | 26.55 | 107.20 | 243.12 | 1214.03 | 3545.24 | 26.55 | 107.20 | 243.12
小 计 |  |  |  | 合价 人工费: 1214.03; 合价 材料费: 3545.24; 合价 机械费: 26.55; 合价 管理费: 107.20; 合价 利润: 243.12
未计价材料费
清单项目综合单价 |  |  |  | 合价 人工费: 5136.14
材 料 费 明 细 | 主要材料名称、规格、型号 | [5 empty] | 单位 | 数量 | 单价 （元） | 合价 （元） | 暂估单价 （元） |  | 暂估合价 （元）
| 现浇构件钢筋 三级螺纹钢（HRB400E） 直径φ6.5 |  |  | 单价 管理费: t; 单价 利润: 1.07; 合价 人工费: 3280.00; 合价 材料费: 3509.60
| 其他材料费 |  |  | 合价 人工费: -; 合价 材料费: 35.64; 合价 机械费: -
| 材料费小计 |  |  | 合价 人工费: -; 合价 材料费: 3545.24; 合价 机械费: -
项目编码 | (21) 010515001023 |  | 项目名称 | 单价 材料费: 现浇构件钢筋 三级螺纹钢（HRB400E） 直径φ12; 单价 管理费: 计量单位; 合价 人工费: t; 合价 机械费: 工程量; 合价 利润: 0.395
清单综合单价组成明细
定额编号 | 定额项目名称 | 定额 单位 | 数量 | bar: 单价 人工费; 合价 人工费
|  |  |  | 人工费 | 材料费 | 机械费 | 管理费 | 利润 | 人工费 | 材料费 | 机械费 | 管理费 | 利润
AE0145换 | 现浇构件钢筋 高强钢筋（屈服强度≥400） 直径φ12～16 | t | 1 | 1152.94 | 3489.31 | 112.68 | 110.29 | 250.13 | 1152.94 | 3489.31 | 112.68 | 110.29 | 250.13
小 计 |  |  |  | 合价 人工费: 1152.94; 合价 材料费: 3489.31; 合价 机械费: 112.68; 合价 管理费: 110.29; 合价 利润: 250.13
未计价材料费
清单项目综合单价 |  |  |  | 合价 人工费: 5115.35
材 料 费 明 细 | 主要材料名称、规格、型号 | [5 empty] | 单位 | 数量 | 单价 （元） | 合价 （元） | 暂估单价 （元） |  | 暂估合价 （元）
| 三级螺纹钢（HRB400E） 直径φ12 |  |  | 单价 管理费: t; 单价 利润: 1.065; 合价 人工费: 3230.00; 合价 材料费: 3439.95
| 焊条 (高强钢筋用) |  |  | 单价 管理费: kg; 单价 利润: 8.64; 合价 人工费: 4.15; 合价 材料费: 35.86
| 水 |  |  | 单价 管理费: m³; 单价 利润: 0.16; 合价 人工费: 3.91; 合价 材料费: 0.63
| 其他材料费 |  |  | 合价 人工费: -; 合价 材料费: 12.87; 合价 机械费: -
| 材料费小计 |  |  | 合价 人工费: -; 合价 材料费: 3489.31; 合价 机械费: -
项目编码 | (22) 010515001025 |  | 项目名称 | 单价 材料费: 现浇构件钢筋 三级螺纹钢（HRB400E） 直径φ16; 单价 管理费: 计量单位; 合价 人工费: t; 合价 机械费: 工程量; 合价 利润: 0.486
清单综合单价组成明细
定额编号 | 定额项目名称 | 定额 单位 | 数量 | bar: 单价 人工费; 合价 人工费
|  |  |  | 人工费 | 材料费 | 机械费 | 管理费 | 利润 | 人工费 | 材料费 | 机械费 | 管理费 | 利润
AE0145换 | 现浇构件钢筋 高强钢筋（屈服强度≥400） 直径φ12～16 | t | 1 | 1152.94 | 3457.36 | 112.68 | 110.29 | 250.13 | 1152.94 | 3457.36 | 112.68 | 110.29 | 250.13
小 计 |  |  |  | 合价 人工费: 1152.94; 合价 材料费: 3457.36; 合价 机械费: 112.68; 合价 管理费: 110.29; 合价 利润: 250.13
未计价材料费
清单项目综合单价 |  |  |  | 合价 人工费: 5083.40
材 料 费 明 细 | 主要材料名称、规格、型号 | [5 empty] | 单位 | 数量 | 单价 （元） | 合价 （元） | 暂估单价 （元） |  | 暂估合价 （元）
| 三级螺纹钢（HRB400E） 直径φ16 |  |  | 单价 管理费: t; 单价 利润: 1.065; 合价 人工费: 3200.00; 合价 材料费: 3408.00
| 焊条 (高强钢筋用) |  |  | 单价 管理费: kg; 单价 利润: 8.64; 合价 人工费: 4.15; 合价 材料费: 35.86
| 水 |  |  | 单价 管理费: m³; 单价 利润: 0.16; 合价 人工费: 3.91; 合价 材料费: 0.63
| 其他材料费 |  |  | 合价 人工费: -; 合价 材料费: 12.87; 合价 机械费: -
| 材料费小计 |  |  | 合价 人工费: -; 合价 材料费: 3457.36; 合价 机械费: -
项目编码 | (23) 010604001026 |  | 项目名称 | 单价 材料费: 钢梁; 单价 管理费: 计量单位; 合价 人工费: t; 合价 机械费: 工程量; 合价 利润: 0.069
清单综合单价组成明细
定额编号 | 定额项目名称 | 定额 单位 | 数量 | bar: 单价 人工费; 合价 人工费
|  |  |  | 人工费 | 材料费 | 机械费 | 管理费 | 利润 | 人工费 | 材料费 | 机械费 | 管理费 | 利润
MB0071 | 箱形钢梁 矩管 安装 | t | 1 | 679.21 | 4336.47 | 153.64 | 65.85 | 149.56 | 679.21 | 4336.47 | 153.64 | 65.85 | 149.56
MB0072 | 箱形钢梁 矩管 吊装 | t | 1 | 56.19 |  | 138.53 | 7.77 | 17.64 | 56.19 |  | 138.53 | 7.77 | 17.64
小 计 |  |  |  | 合价 人工费: 735.40; 合价 材料费: 4336.47; 合价 机械费: 292.17; 合价 管理费: 73.62; 合价 利润: 167.20
未计价材料费
清单项目综合单价 |  |  |  | 合价 人工费: 5604.86
材 料 费 明 细 | 主要材料名称、规格、型号 | [5 empty] | 单位 | 数量 | 单价 （元） | 合价 （元） | 暂估单价 （元） |  | 暂估合价 （元）
| 成品矩管钢梁 |  |  | 单价 管理费: t; 单价 利润: 1; 合价 人工费: 4140.00; 合价 材料费: 4140.00
| 二等锯材 |  |  | 单价 管理费: m³; 单价 利润: 0.04; 合价 人工费: 1450.00; 合价 材料费: 58.00
| 加工铁件 |  |  | 单价 管理费: kg; 单价 利润: 1.705; 合价 人工费: 4.05; 合价 材料费: 6.91
| 焊条 综合 |  |  | 单价 管理费: kg; 单价 利润: 4.418; 合价 人工费: 4.15; 合价 材料费: 18.33
| 电焊丝 |  |  | 单价 管理费: kg; 单价 利润: 1.577; 合价 人工费: 4.46; 合价 材料费: 7.03
| 螺栓 综合 |  |  | 单价 管理费: kg; 单价 利润: 1.5; 合价 人工费: 4.15; 合价 材料费: 6.23
| 其他材料费 |  |  | 合价 人工费: -; 合价 材料费: 99.97; 合价 机械费: -
| 材料费小计 |  |  | 合价 人工费: -; 合价 材料费: 4336.47; 合价 机械费: -
项目编码 | (24) 010702002027 |  | 项目名称 | 单价 材料费: 屋面 圆木梁 φ220; 单价 管理费: 计量单位; 合价 人工费: m³; 合价 机械费: 工程量; 合价 利润: 6.24
清单综合单价组成明细
定额编号 | 定额项目名称 | 定额 单位 | 数量 | bar: 单价 人工费; 合价 人工费
|  |  |  | 人工费 | 材料费 | 机械费 | 管理费 | 利润 | 人工费 | 材料费 | 机械费 | 管理费 | 利润
AG0013换 | 圆木单梁制安 | m³ | 1 | 994.40 | 1725.19 |  | 84.81 | 190.82 | 994.40 | 1725.19 |  | 84.81 | 190.82
小 计 |  |  |  | 合价 人工费: 994.40; 合价 材料费: 1725.19; 合价 管理费: 84.81; 合价 利润: 190.82
未计价材料费
清单项目综合单价 |  |  |  | 合价 人工费: 2995.22
材 料 费 明 细 | 主要材料名称、规格、型号 | [5 empty] | 单位 | 数量 | 单价 （元） | 合价 （元） | 暂估单价 （元） |  | 暂估合价 （元）
| 松木 |  |  | 单价 管理费: m³; 单价 利润: 1.15; 合价 人工费: 1450.00; 合价 材料费: 1667.50
| 螺栓 木结构 |  |  | 单价 管理费: kg; 单价 利润: 13.9; 合价 人工费: 4.15; 合价 材料费: 57.69
其他材料费 | bar: 合价 人工费; 合价 机械费
| 材料费小计 |  |  | 合价 人工费: -; 合价 材料费: 1725.19; 合价 机械费: -
项目编码 | (25) 010702002028 |  | 项目名称 | 单价 材料费: 屋面 通长封边木 120×150mm; 单价 管理费: 计量单位; 合价 人工费: m³; 合价 机械费: 工程量; 合价 利润: 1.2
清单综合单价组成明细
定额编号 | 定额项目名称 | 定额 单位 | 数量 | bar: 单价 人工费; 合价 人工费
|  |  |  | 人工费 | 材料费 | 机械费 | 管理费 | 利润 | 人工费 | 材料费 | 机械费 | 管理费 | 利润
AG0012换 | 方木单梁制安 | m³ | 1 | 879.05 | 1682.31 |  | 74.97 | 168.69 | 879.05 | 1682.31 |  | 74.97 | 168.69
小 计 |  |  |  | 合价 人工费: 879.05; 合价 材料费: 1682.31; 合价 管理费: 74.97; 合价 利润: 168.69
未计价材料费
清单项目综合单价 |  |  |  | 合价 人工费: 2805.02
材 料 费 明 细 | 主要材料名称、规格、型号 | [5 empty] | 单位 | 数量 | 单价 （元） | 合价 （元） | 暂估单价 （元） |  | 暂估合价 （元）
| 松木 |  |  | 单价 管理费: m³; 单价 利润: 1.121; 合价 人工费: 1450.00; 合价 材料费: 1625.45
| 螺栓 木结构 |  |  | 单价 管理费: kg; 单价 利润: 13.7; 合价 人工费: 4.15; 合价 材料费: 56.86
其他材料费 | bar: 合价 人工费; 合价 机械费
| 材料费小计 |  |  | 合价 人工费: -; 合价 材料费: 1682.31; 合价 机械费: -
项目编码 | (26) 010702003029 |  | 项目名称 | 单价 材料费: 屋面 实木缘子 60×60mm; 单价 管理费: 计量单位; 合价 人工费: m³; 合价 机械费: 工程量; 合价 利润: 2.44
清单综合单价组成明细
定额编号 | 定额项目名称 | 定额 单位 | 数量 | bar: 单价 人工费; 合价 人工费
|  |  |  | 人工费 | 材料费 | 机械费 | 管理费 | 利润 | 人工费 | 材料费 | 机械费 | 管理费 | 利润
AG0014换 | 方檩木制安 无铁件 | m³ | 1 | 422.78 | 1660.12 |  | 36.06 | 81.13 | 422.78 | 1660.12 |  | 36.06 | 81.13
小 计 |  |  |  | 合价 人工费: 422.78; 合价 材料费: 1660.12; 合价 管理费: 36.06; 合价 利润: 81.13
未计价材料费
清单项目综合单价 |  |  |  | 合价 人工费: 2200.09
材 料 费 明 细 | 主要材料名称、规格、型号 | [5 empty] | 单位 | 数量 | 单价 （元） | 合价 （元） | 暂估单价 （元） |  | 暂估合价 （元）
| 松木 |  |  | 单价 管理费: m³; 单价 利润: 1.13; 合价 人工费: 1450.00; 合价 材料费: 1638.50
| 铁钉 |  |  | 单价 管理费: kg; 单价 利润: 5.21; 合价 人工费: 4.15; 合价 材料费: 21.62
其他材料费 | bar: 合价 人工费; 合价 机械费
| 材料费小计 |  |  | 合价 人工费: -; 合价 材料费: 1660.12; 合价 机械费: -
项目编码 | (27) 010703001030 |  | 项目名称 | 单价 材料费: 屋面 实木封檐板/风博板 200×20mm; 单价 管理费: 计量单位; 合价 人工费: ㎡; 合价 机械费: 工程量; 合价 利润: 17.16
清单综合单价组成明细
定额编号 | 定额项目名称 | 定额 单位 | 数量 | bar: 单价 人工费; 合价 人工费
|  |  |  | 人工费 | 材料费 | 机械费 | 管理费 | 利润 | 人工费 | 材料费 | 机械费 | 管理费 | 利润
BE0097换 | 方搁栅（楞木）、檐边木制安 | 10m³ | 0.002 | 6057.14 | 16043.50 |  | 245.39 | 555.35 | 12.11 | 32.09 |  | 0.49 | 1.11
小 计 |  |  |  | 合价 人工费: 12.11; 合价 材料费: 32.09; 合价 管理费: 0.49; 合价 利润: 1.11
未计价材料费
清单项目综合单价 |  |  |  | 合价 人工费: 45.80
材 料 费 明 细 | 主要材料名称、规格、型号 | [5 empty] | 单位 | 数量 | 单价 （元） | 合价 （元） | 暂估单价 （元） |  | 暂估合价 （元）
| 松木 |  |  | 单价 管理费: m³; 单价 利润: 0.02179; 合价 人工费: 1450.00; 合价 材料费: 31.60
| 其他材料费 |  |  | 合价 人工费: -; 合价 材料费: 0.49; 合价 机械费: -
| 材料费小计 |  |  | 合价 人工费: -; 合价 材料费: 32.09; 合价 机械费: -
项目编码 | (28) 010802004031 |  | 项目名称 | 单价 材料费: 钢质防盗门; 单价 管理费: 计量单位; 合价 人工费: ㎡; 合价 机械费: 工程量; 合价 利润: 27.6
清单综合单价组成明细
定额编号 | 定额项目名称 | 定额 单位 | 数量 | bar: 单价 人工费; 合价 人工费
|  |  |  | 人工费 | 材料费 | 机械费 | 管理费 | 利润 | 人工费 | 材料费 | 机械费 | 管理费 | 利润
AH0065换 | 防盗门 | 100㎡ | 0.01 | 3557.32 | 37637.76 | 159.77 | 375.18 | 859.92 | 35.57 | 376.38 | 1.60 | 3.75 | 8.60
小 计 |  |  |  | 合价 人工费: 35.57; 合价 材料费: 376.38; 合价 机械费: 1.60; 合价 管理费: 3.75; 合价 利润: 8.60
未计价材料费
清单项目综合单价 |  |  |  | 合价 人工费: 425.90
材 料 费 明 细 | 主要材料名称、规格、型号 | [5 empty] | 单位 | 数量 | 单价 （元） | 合价 （元） | 暂估单价 （元） |  | 暂估合价 （元）
| 钢质防盗门 |  |  | 单价 管理费: ㎡; 单价 利润: 0.962; 合价 人工费: 390.00; 合价 材料费: 375.18
| 膨胀螺栓 |  |  | 单价 管理费: 套; 单价 利润: 2.68; 合价 人工费: 0.14; 合价 材料费: 0.38
| 其他材料费 |  |  | 合价 人工费: -; 合价 材料费: 0.82; 合价 机械费: -
| 材料费小计 |  |  | 合价 人工费: -; 合价 材料费: 376.38; 合价 机械费: -
项目编码 | (29) 010807001032 |  | 项目名称 | 单价 材料费: 塑钢推拉窗 5mm厚安全玻璃; 单价 管理费: 计量单位; 合价 人工费: ㎡; 合价 机械费: 工程量; 合价 利润: 27.9
清单综合单价组成明细
定额编号 | 定额项目名称 | 定额 单位 | 数量 | bar: 单价 人工费; 合价 人工费
|  |  |  | 人工费 | 材料费 | 机械费 | 管理费 | 利润 | 人工费 | 材料费 | 机械费 | 管理费 | 利润
AH0148换 | 塑钢窗 推拉窗 | 100㎡ | 0.01 | 4148.40 | 19923.51 | 158.13 | 434.33 | 995.50 | 41.48 | 199.24 | 1.58 | 4.34 | 9.96
小 计 |  |  |  | 合价 人工费: 41.48; 合价 材料费: 199.24; 合价 机械费: 1.58; 合价 管理费: 4.34; 合价 利润: 9.96
未计价材料费
清单项目综合单价 |  |  |  | 合价 人工费: 256.60
材 料 费 明 细 | 主要材料名称、规格、型号 | [5 empty] | 单位 | 数量 | 单价 （元） | 合价 （元） | 暂估单价 （元） |  | 暂估合价 （元）
| 塑钢推拉窗 5mm厚安全玻璃 |  |  | 单价 管理费: ㎡; 单价 利润: 0.9539; 合价 人工费: 207.00; 合价 材料费: 197.46
| 膨胀螺栓(金属胀锚螺栓) M8×80 |  |  | 单价 管理费: 套; 单价 利润: 4.12; 合价 人工费: 0.26; 合价 材料费: 1.07
| 其他材料费 |  |  | 合价 人工费: -; 合价 材料费: 0.71; 合价 机械费: -
| 材料费小计 |  |  | 合价 人工费: -; 合价 材料费: 199.24; 合价 机械费: -
项目编码 | (30) 010901002033 |  | 项目名称 | 单价 材料费: 0.8mm厚750压型钢板屋面; 单价 管理费: 计量单位; 合价 人工费: ㎡; 合价 机械费: 工程量; 合价 利润: 20.2
清单综合单价组成明细
定额编号 | 定额项目名称 | 定额 单位 | 数量 | bar: 单价 人工费; 合价 人工费
|  |  |  | 人工费 | 材料费 | 机械费 | 管理费 | 利润 | 人工费 | 材料费 | 机械费 | 管理费 | 利润
MB0085换 | 屋面板 压型钢板 安装 | 100㎡ | 0.01 | 1552.96 | 4167.08 | 80.21 | 127.01 | 288.47 | 15.53 | 41.67 | 0.80 | 1.27 | 2.88
MB0086 | 屋面板 压型钢板 吊装 | 100㎡ | 0.01 | 83.74 |  | 328.71 | 16.60 | 37.66 | 0.84 |  | 3.29 | 0.17 | 0.38
小 计 |  |  |  | 合价 人工费: 16.37; 合价 材料费: 41.67; 合价 机械费: 4.09; 合价 管理费: 1.44; 合价 利润: 3.26
未计价材料费
清单项目综合单价 |  |  |  | 合价 人工费: 66.82
材 料 费 明 细 | 主要材料名称、规格、型号 | [5 empty] | 单位 | 数量 | 单价 （元） | 合价 （元） | 暂估单价 （元） |  | 暂估合价 （元）
| 750压型钢板屋面 0.8mm厚 |  |  | 单价 管理费: ㎡; 单价 利润: 1.165; 合价 人工费: 35.00; 合价 材料费: 40.78
| 焊条 综合 |  |  | 单价 管理费: kg; 单价 利润: 0.012; 合价 人工费: 4.15; 合价 材料费: 0.05
| 橡胶密封条 |  |  | 单价 管理费: m; 单价 利润: 0.164; 合价 人工费: 4.15; 合价 材料费: 0.68
| 其他材料费 |  |  | 合价 人工费: -; 合价 材料费: 0.16; 合价 机械费: -
| 材料费小计 |  |  | 合价 人工费: -; 合价 材料费: 41.67; 合价 机械费: -
项目编码 | (31) 010901001034 |  | 项目名称 | 单价 材料费: 水泥波形瓦屋面; 单价 管理费: 计量单位; 合价 人工费: ㎡; 合价 机械费: 工程量; 合价 利润: 300.11
清单综合单价组成明细
定额编号 | 定额项目名称 | 定额 单位 | 数量 | bar: 单价 人工费; 合价 人工费
|  |  |  | 人工费 | 材料费 | 机械费 | 管理费 | 利润 | 人工费 | 材料费 | 机械费 | 管理费 | 利润
AJ0001换 | 瓦屋面 小波石棉瓦 木檩上 | 100㎡ | 0.01 | 545.83 | 2097.66 |  | 46.55 | 104.74 | 5.46 | 20.98 |  | 0.47 | 1.05
小 计 |  |  |  | 合价 人工费: 5.46; 合价 材料费: 20.98; 合价 管理费: 0.47; 合价 利润: 1.05
未计价材料费
清单项目综合单价 |  |  |  | 合价 人工费: 27.95
材 料 费 明 细 | 主要材料名称、规格、型号 | [5 empty] | 单位 | 数量 | 单价 （元） | 合价 （元） | 暂估单价 （元） |  | 暂估合价 （元）
| 水泥波形瓦屋面 |  |  | 单价 管理费: ㎡; 单价 利润: 1; 合价 人工费: 20.00; 合价 材料费: 20.00
| 石棉水泥脊瓦 |  |  | 单价 管理费: 匹; 单价 利润: 0.12; 合价 人工费: 5.82; 合价 材料费: 0.70
| 镀锌螺钉 带垫 |  |  | 单价 管理费: 个; 单价 利润: 4.33; 合价 人工费: 0.04; 合价 材料费: 0.17
| 石灰膏 加麻刀 |  |  | 单价 管理费: m³; 单价 利润: 0.0003; 合价 人工费: 188.80; 合价 材料费: 0.06
| 麻刀 |  |  | 单价 管理费: kg; 单价 利润: [0.006]; 合价 人工费: 3.32; 合价 材料费: (0.02)
| 石灰膏 |  |  | 单价 管理费: m³; 单价 利润: [0.0003]; 合价 人工费: 120.00; 合价 材料费: (0.04)
| 水 |  |  | 单价 管理费: m³; 单价 利润: 0.0001; 合价 人工费: 3.91
| 其他材料费 |  |  | 合价 人工费: -; 合价 材料费: 0.05; 合价 机械费: -
| 材料费小计 |  |  | 合价 人工费: -; 合价 材料费: 20.98; 合价 机械费: -
项目编码 | (32) 010902002035 |  | 项目名称 | 单价 材料费: 楼地面 2.0mm厚水泥基渗透结晶型防水涂料; 单价 管理费: 计量单位; 合价 人工费: ㎡; 合价 机械费: 工程量; 合价 利润: 8.9
清单综合单价组成明细
定额编号 | 定额项目名称 | 定额 单位 | 数量 | bar: 单价 人工费; 合价 人工费
|  |  |  | 人工费 | 材料费 | 机械费 | 管理费 | 利润 | 人工费 | 材料费 | 机械费 | 管理费 | 利润
AJ0051换 | 屋面涂膜防水 水泥基渗透结晶型防水涂料 涂膜厚1.0mm [+AJ0052*10] | 100㎡ | 0.01 | 1512.94 | 2466.60 |  | 129.00 | 290.34 | 15.13 | 24.67 |  | 1.29 | 2.90
小 计 |  |  |  | 合价 人工费: 15.13; 合价 材料费: 24.67; 合价 管理费: 1.29; 合价 利润: 2.90
未计价材料费
清单项目综合单价 |  |  |  | 合价 人工费: 43.99
材 料 费 明 细 | 主要材料名称、规格、型号 | [5 empty] | 单位 | 数量 | 单价 （元） | 合价 （元） | 暂估单价 （元） |  | 暂估合价 （元）
| 水泥基渗透结晶型防水涂料 |  |  | 单价 管理费: kg; 单价 利润: 3; 合价 人工费: 8.00; 合价 材料费: 24.00
| 其他材料费 |  |  | 合价 人工费: -; 合价 材料费: 0.67; 合价 机械费: -
| 材料费小计 |  |  | 合价 人工费: -; 合价 材料费: 24.67; 合价 机械费: -
项目编码 | (33) 010902002036 |  | 项目名称 | 单价 材料费: 楼地面 1.5mm厚JS聚合物水泥基防水涂料 Ⅱ型; 单价 管理费: 计量单位; 合价 人工费: ㎡; 合价 机械费: 工程量; 合价 利润: 8.9
清单综合单价组成明细
定额编号 | 定额项目名称 | 定额 单位 | 数量 | bar: 单价 人工费; 合价 人工费
|  |  |  | 人工费 | 材料费 | 机械费 | 管理费 | 利润 | 人工费 | 材料费 | 机械费 | 管理费 | 利润
AJ0046换 | 屋面涂膜防水 聚合物水泥(JS)防水涂料 涂膜厚1.0mm [+AJ0047*5] | 100㎡ | 0.01 | 1127.78 | 2999.28 |  | 96.21 | 216.40 | 11.28 | 29.99 |  | 0.96 | 2.16
小 计 |  |  |  | 合价 人工费: 11.28; 合价 材料费: 29.99; 合价 管理费: 0.96; 合价 利润: 2.16
未计价材料费
清单项目综合单价 |  |  |  | 合价 人工费: 44.40
材 料 费 明 细 | 主要材料名称、规格、型号 | [5 empty] | 单位 | 数量 | 单价 （元） | 合价 （元） | 暂估单价 （元） |  | 暂估合价 （元）
| 聚合物水泥(JS)防水涂料 Ⅱ型 |  |  | 单价 管理费: kg; 单价 利润: 2.74; 合价 人工费: 10.90; 合价 材料费: 29.87
| 其他材料费 |  |  | 合价 人工费: -; 合价 材料费: 0.12; 合价 机械费: -
| 材料费小计 |  |  | 合价 人工费: -; 合价 材料费: 29.99; 合价 机械费: -
项目编码 | (34) 010903002037 |  | 项目名称 | 单价 材料费: 墙面 1.5mm厚JS聚合物水泥基防水涂料 Ⅱ型; 单价 管理费: 计量单位; 合价 人工费: ㎡; 合价 机械费: 工程量; 合价 利润: 265.98
清单综合单价组成明细
定额编号 | 定额项目名称 | 定额 单位 | 数量 | bar: 单价 人工费; 合价 人工费
|  |  |  | 人工费 | 材料费 | 机械费 | 管理费 | 利润 | 人工费 | 材料费 | 机械费 | 管理费 | 利润
AJ0046换 | 屋面涂膜防水 聚合物水泥(JS)防水涂料 涂膜厚1.0mm [+AJ0047*5],[人*1.2,机*1.05] | 100㎡ | 0.01 | 1353.34 | 2999.28 |  | 96.21 | 216.40 | 13.53 | 29.99 |  | 0.96 | 2.16
小 计 |  |  |  | 合价 人工费: 13.53; 合价 材料费: 29.99; 合价 管理费: 0.96; 合价 利润: 2.16
未计价材料费
清单项目综合单价 |  |  |  | 合价 人工费: 46.65
材 料 费 明 细 | 主要材料名称、规格、型号 | [5 empty] | 单位 | 数量 | 单价 （元） | 合价 （元） | 暂估单价 （元） |  | 暂估合价 （元）
| 聚合物水泥(JS)防水涂料 Ⅱ型 |  |  | 单价 管理费: kg; 单价 利润: 2.74; 合价 人工费: 10.90; 合价 材料费: 29.87
| 其他材料费 |  |  | 合价 人工费: -; 合价 材料费: 0.12; 合价 机械费: -
| 材料费小计 |  |  | 合价 人工费: -; 合价 材料费: 29.99; 合价 机械费: -
项目编码 | (35) 011101006038 |  | 项目名称 | 单价 材料费: 楼地面 20mm厚1:2.5水泥砂浆找平层; 单价 管理费: 计量单位; 合价 人工费: ㎡; 合价 机械费: 工程量; 合价 利润: 8.9
清单综合单价组成明细
定额编号 | 定额项目名称 | 定额 单位 | 数量 | bar: 单价 人工费; 合价 人工费
|  |  |  | 人工费 | 材料费 | 机械费 | 管理费 | 利润 | 人工费 | 材料费 | 机械费 | 管理费 | 利润
AL0062 | 楼地面找平层 水泥砂浆(特细砂)厚度20mm 在填充材料上 1∶2.5 | 100㎡ | 0.01 | 1151.18 | 1086.41 | 9.18 | 44.37 | 101.02 | 11.51 | 10.86 | 0.09 | 0.44 | 1.01
小 计 |  |  |  | 合价 人工费: 11.51; 合价 材料费: 10.86; 合价 机械费: 0.09; 合价 管理费: 0.44; 合价 利润: 1.01
未计价材料费
清单项目综合单价 |  |  |  | 合价 人工费: 23.92
材 料 费 明 细 | 主要材料名称、规格、型号 | [5 empty] | 单位 | 数量 | 单价 （元） | 合价 （元） | 暂估单价 （元） |  | 暂估合价 （元）
| 水泥砂浆(特细砂) 1∶2.5 |  |  | 单价 管理费: m³; 单价 利润: 0.0253; 合价 人工费: 428.25; 合价 材料费: 10.83
| 水泥 32.5 |  |  | 单价 管理费: kg; 单价 利润: [13.409]; 合价 人工费: 0.385; 合价 材料费: (5.16)
| 特细砂 |  |  | 单价 管理费: m³; 单价 利润: [0.02985]; 合价 人工费: 190.00; 合价 材料费: (5.67)
| 水 |  |  | 单价 管理费: m³; 单价 利润: 0.008; 合价 人工费: 3.91; 合价 材料费: 0.03
其他材料费 | bar: 合价 人工费; 合价 机械费
| 材料费小计 |  |  | 合价 人工费: -; 合价 材料费: 10.86; 合价 机械费: -
项目编码 | (36) 011102003039 |  | 项目名称 | 单价 材料费: 楼地面 防滑地砖 300×300×8mm; 单价 管理费: 计量单位; 合价 人工费: ㎡; 合价 机械费: 工程量; 合价 利润: 8.9
清单综合单价组成明细
定额编号 | 定额项目名称 | 定额 单位 | 数量 | bar: 单价 人工费; 合价 人工费
|  |  |  | 人工费 | 材料费 | 机械费 | 管理费 | 利润 | 人工费 | 材料费 | 机械费 | 管理费 | 利润
AL0116换 | 地砖楼地面 ≤300mm×300mm 水泥砂浆 [+AL0067*1] | 100㎡ | 0.01 | 3790.83 | 6185.54 | 7.87 | 224.39 | 510.60 | 37.91 | 61.86 | 0.08 | 2.24 | 5.11
小 计 |  |  |  | 合价 人工费: 37.91; 合价 材料费: 61.86; 合价 机械费: 0.08; 合价 管理费: 2.24; 合价 利润: 5.11
未计价材料费
清单项目综合单价 |  |  |  | 合价 人工费: 107.19
材 料 费 明 细 | 主要材料名称、规格、型号 | [5 empty] | 单位 | 数量 | 单价 （元） | 合价 （元） | 暂估单价 （元） |  | 暂估合价 （元）
| 防滑地砖 300×300 |  |  | 单价 管理费: ㎡; 单价 利润: 1.025; 合价 人工费: 51.00; 合价 材料费: 52.28
| 水泥砂浆(特细砂) 1∶2 |  |  | 单价 管理费: m³; 单价 利润: 0.0203; 合价 人工费: 434.30; 合价 材料费: 8.82
| 白水泥 |  |  | 单价 管理费: kg; 单价 利润: 0.15; 合价 人工费: 0.59; 合价 材料费: 0.09
| 水泥 32.5 |  |  | 单价 管理费: kg; 单价 利润: [12.18]; 合价 人工费: 0.385; 合价 材料费: (4.69)
| 特细砂 |  |  | 单价 管理费: m³; 单价 利润: [0.02172]; 合价 人工费: 190.00; 合价 材料费: (4.13)
| 水 |  |  | 单价 管理费: m³; 单价 利润: 0.006; 合价 人工费: 3.91; 合价 材料费: 0.02
| 其他材料费 |  |  | 合价 人工费: -; 合价 材料费: 0.65; 合价 机械费: -
| 材料费小计 |  |  | 合价 人工费: -; 合价 材料费: 61.86; 合价 机械费: -
项目编码 | (37) 011101003040 |  | 项目名称 | 单价 材料费: 楼地面 30mm厚1:2水泥砂浆豆石地面; 单价 管理费: 计量单位; 合价 人工费: ㎡; 合价 机械费: 工程量; 合价 利润: 76.96
清单综合单价组成明细
定额编号 | 定额项目名称 | 定额 单位 | 数量 | bar: 单价 人工费; 合价 人工费
|  |  |  | 人工费 | 材料费 | 机械费 | 管理费 | 利润 | 人工费 | 材料费 | 机械费 | 管理费 | 利润
AL0014 | 楼地面 豆石楼地面 厚30mm 1∶2 | 100㎡ | 0.01 | 1463.67 | 1301.00 | 11.15 | 56.39 | 128.40 | 14.64 | 13.01 | 0.11 | 0.56 | 1.28
小 计 |  |  |  | 合价 人工费: 14.64; 合价 材料费: 13.01; 合价 机械费: 0.11; 合价 管理费: 0.56; 合价 利润: 1.28
未计价材料费
清单项目综合单价 |  |  |  | 合价 人工费: 29.61
材 料 费 明 细 | 主要材料名称、规格、型号 | [5 empty] | 单位 | 数量 | 单价 （元） | 合价 （元） | 暂估单价 （元） |  | 暂估合价 （元）
| 水泥豆石浆 1∶2 |  |  | 单价 管理费: m³; 单价 利润: 0.0305; 合价 人工费: 397.28; 合价 材料费: 12.12
| 水泥浆 |  |  | 单价 管理费: m³; 单价 利润: 0.001; 合价 人工费: 584.04; 合价 材料费: 0.58
| 水泥 32.5 |  |  | 单价 管理费: kg; 单价 利润: [23.123]; 合价 人工费: 0.385; 合价 材料费: (8.90)
| 豆石 5～10mm |  |  | 单价 管理费: m³; 单价 利润: [0.0262]; 合价 人工费: 145.00; 合价 材料费: (3.80)
| 水 |  |  | 单价 管理费: m³; 单价 利润: 0.048; 合价 人工费: 3.91; 合价 材料费: 0.19
| 其他材料费 |  |  | 合价 人工费: -; 合价 材料费: 0.12; 合价 机械费: -
| 材料费小计 |  |  | 合价 人工费: -; 合价 材料费: 13.01; 合价 机械费: -
项目编码 | (38) 011102003041 |  | 项目名称 | 单价 材料费: 楼地面 防滑地砖 800×800×12mm; 单价 管理费: 计量单位; 合价 人工费: ㎡; 合价 机械费: 工程量; 合价 利润: 47.73
清单综合单价组成明细
定额编号 | 定额项目名称 | 定额 单位 | 数量 | bar: 单价 人工费; 合价 人工费
|  |  |  | 人工费 | 材料费 | 机械费 | 管理费 | 利润 | 人工费 | 材料费 | 机械费 | 管理费 | 利润
AL0122换 | 地砖楼地面 ≤800mm×800mm 水泥砂浆 [+AL0067*3] | 100㎡ | 0.01 | 4576.04 | 8968.45 | 11.37 | 262.37 | 597.03 | 45.76 | 89.68 | 0.11 | 2.62 | 5.97
小 计 |  |  |  | 合价 人工费: 45.76; 合价 材料费: 89.68; 合价 机械费: 0.11; 合价 管理费: 2.62; 合价 利润: 5.97
未计价材料费
清单项目综合单价 |  |  |  | 合价 人工费: 144.15
材 料 费 明 细 | 主要材料名称、规格、型号 | [5 empty] | 单位 | 数量 | 单价 （元） | 合价 （元） | 暂估单价 （元） |  | 暂估合价 （元）
| 防滑地砖 800×800 |  |  | 单价 管理费: ㎡; 单价 利润: 1.0393; 合价 人工费: 73.00; 合价 材料费: 75.87
| 水泥砂浆(特细砂) 1∶2 |  |  | 单价 管理费: m³; 单价 利润: 0.03048; 合价 人工费: 434.30; 合价 材料费: 13.24
| 白水泥 |  |  | 单价 管理费: kg; 单价 利润: 0.075; 合价 人工费: 0.59; 合价 材料费: 0.04
| 水泥 32.5 |  |  | 单价 管理费: kg; 单价 利润: [18.288]; 合价 人工费: 0.385; 合价 材料费: (7.04)
| 特细砂 |  |  | 单价 管理费: m³; 单价 利润: [0.03262]; 合价 人工费: 190.00; 合价 材料费: (6.20)
| 水 |  |  | 单价 管理费: m³; 单价 利润: 0.009; 合价 人工费: 3.91; 合价 材料费: 0.04
| 其他材料费 |  |  | 合价 人工费: -; 合价 材料费: 0.49; 合价 机械费: -
| 材料费小计 |  |  | 合价 人工费: -; 合价 材料费: 89.68; 合价 机械费: -
项目编码 | (39) 011105003042 |  | 项目名称 | 单价 材料费: 面砖踢脚线; 单价 管理费: 计量单位; 合价 人工费: ㎡; 合价 机械费: 工程量; 合价 利润: 2.91
清单综合单价组成明细
定额编号 | 定额项目名称 | 定额 单位 | 数量 | bar: 单价 人工费; 合价 人工费
|  |  |  | 人工费 | 材料费 | 机械费 | 管理费 | 利润 | 人工费 | 材料费 | 机械费 | 管理费 | 利润
AL0200 | 块料踢脚线 彩釉砖 水泥砂浆 | 100㎡ | 0.01 | 7612.08 | 5963.74 | 6.12 | 459.60 | 1045.78 | 76.12 | 59.64 | 0.06 | 4.60 | 10.46
小 计 |  |  |  | 合价 人工费: 76.12; 合价 材料费: 59.64; 合价 机械费: 0.06; 合价 管理费: 4.60; 合价 利润: 10.46
未计价材料费
清单项目综合单价 |  |  |  | 合价 人工费: 150.87
材 料 费 明 细 | 主要材料名称、规格、型号 | [5 empty] | 单位 | 数量 | 单价 （元） | 合价 （元） | 暂估单价 （元） |  | 暂估合价 （元）
| 彩釉地砖 300×300 |  |  | 单价 管理费: ㎡; 单价 利润: 1.0165; 合价 人工费: 51.00; 合价 材料费: 51.84
| 水泥砂浆(特细砂) 1∶2 |  |  | 单价 管理费: m³; 单价 利润: 0.01515; 合价 人工费: 434.30; 合价 材料费: 6.58
| 白水泥 |  |  | 单价 管理费: kg; 单价 利润: 0.149; 合价 人工费: 0.59; 合价 材料费: 0.09
| 水泥 32.5 |  |  | 单价 管理费: kg; 单价 利润: [9.089]; 合价 人工费: 0.385; 合价 材料费: (3.50)
| 特细砂 |  |  | 单价 管理费: m³; 单价 利润: [0.0162]; 合价 人工费: 190.00; 合价 材料费: (3.08)
| 水 |  |  | 单价 管理费: m³; 单价 利润: 0.007; 合价 人工费: 3.91; 合价 材料费: 0.03
| 其他材料费 |  |  | 合价 人工费: -; 合价 材料费: 1.10; 合价 机械费: -
| 材料费小计 |  |  | 合价 人工费: -; 合价 材料费: 59.64; 合价 机械费: -
项目编码 | (40) 011105001043 |  | 项目名称 | 单价 材料费: 水泥砂浆踢脚线; 单价 管理费: 计量单位; 合价 人工费: ㎡; 合价 机械费: 工程量; 合价 利润: 7.21
清单综合单价组成明细
定额编号 | 定额项目名称 | 定额 单位 | 数量 | bar: 单价 人工费; 合价 人工费
|  |  |  | 人工费 | 材料费 | 机械费 | 管理费 | 利润 | 人工费 | 材料费 | 机械费 | 管理费 | 利润
AL0185 | 水泥砂浆踢脚线 水泥砂浆(特细砂) 1∶2 | 100㎡ | 0.01 | 5862.23 | 1092.33 | 9.84 | 224.37 | 510.84 | 58.62 | 10.92 | 0.10 | 2.24 | 5.11
小 计 |  |  |  | 合价 人工费: 58.62; 合价 材料费: 10.92; 合价 机械费: 0.10; 合价 管理费: 2.24; 合价 利润: 5.11
未计价材料费
清单项目综合单价 |  |  |  | 合价 人工费: 77.00
材 料 费 明 细 | 主要材料名称、规格、型号 | [5 empty] | 单位 | 数量 | 单价 （元） | 合价 （元） | 暂估单价 （元） |  | 暂估合价 （元）
| 水泥砂浆(特细砂) 1∶3 |  |  | 单价 管理费: m³; 单价 利润: 0.02087; 合价 人工费: 394.37; 合价 材料费: 8.23
| 水泥砂浆(特细砂) 1∶2 |  |  | 单价 管理费: m³; 单价 利润: 0.006092; 合价 人工费: 434.30; 合价 材料费: 2.65
| 水泥 32.5 |  |  | 单价 管理费: kg; 单价 利润: [12.88]; 合价 人工费: 0.385; 合价 材料费: (4.96)
| 特细砂 |  |  | 单价 管理费: m³; 单价 利润: [0.03115]; 合价 人工费: 190.00; 合价 材料费: (5.92)
| 水 |  |  | 单价 管理费: m³; 单价 利润: 0.008; 合价 人工费: 3.91; 合价 材料费: 0.03
| 其他材料费 |  |  | 合价 人工费: -; 合价 材料费: 0.01; 合价 机械费: -
| 材料费小计 |  |  | 合价 人工费: -; 合价 材料费: 10.92; 合价 机械费: -
项目编码 | (41) 011101001044 |  | 项目名称 | 单价 材料费: 走道/坡道; 单价 管理费: 计量单位; 合价 人工费: ㎡; 合价 机械费: 工程量; 合价 利润: 39.63
清单综合单价组成明细
定额编号 | 定额项目名称 | 定额 单位 | 数量 | bar: 单价 人工费; 合价 人工费
|  |  |  | 人工费 | 材料费 | 机械费 | 管理费 | 利润 | 人工费 | 材料费 | 机械费 | 管理费 | 利润
AD0226 | 楼地面垫层 级配砂石 天然级配 | 10m³ | 0.025 | 576.01 | 1298.85 | 18.38 | 50.36 | 114.51 | 14.40 | 32.47 | 0.46 | 1.26 | 2.86
AD0241换 | 楼地面垫层 碎石 干铺 | 10m³ | 0.02 | 434.66 | 2319.08 | 18.38 | 38.43 | 87.38 | 8.69 | 46.38 | 0.37 | 0.77 | 1.75
AE0005换 | 垫层 商品混凝土 C15 [人*0.9] | 10m³ | 0.01 | 416.27 | 4563.94 | 2.50 | 46.30 | 105.42 | 4.16 | 45.64 | 0.03 | 0.46 | 1.05
AL0002 | 楼地面 水泥砂浆整体面层 特细砂 厚度25mm 1∶2 | 100㎡ | 0.01 | 1524.93 | 1175.20 | 9.18 | 58.65 | 133.53 | 15.25 | 11.75 | 0.09 | 0.59 | 1.34
小 计 |  |  |  | 合价 人工费: 42.50; 合价 材料费: 136.24; 合价 机械费: 0.95; 合价 管理费: 3.08; 合价 利润: 7.00
未计价材料费
清单项目综合单价 |  |  |  | 合价 人工费: 189.77
材 料 费 明 细 | 主要材料名称、规格、型号 | [5 empty] | 单位 | 数量 | 单价 （元） | 合价 （元） | 暂估单价 （元） |  | 暂估合价 （元）
| 连砂石 |  |  | 单价 管理费: m³; 单价 利润: 0.3093; 合价 人工费: 105.00; 合价 材料费: 32.48
| 特细砂 |  |  | 单价 管理费: m³; 单价 利润: 0.058; 合价 人工费: 190.00; 合价 材料费: 11.02
| 碎石 20～50mm |  |  | 单价 管理费: m³; 单价 利润: 0.2225; 合价 人工费: 159.00; 合价 材料费: 35.38
| 商品混凝土 C20 |  |  | 单价 管理费: m³; 单价 利润: 0.1009; 合价 人工费: 450.00; 合价 材料费: 45.41
| 水 |  |  | 单价 管理费: m³; 单价 利润: 0.07; 合价 人工费: 3.91; 合价 材料费: 0.27
| 水泥砂浆(特细砂) 1∶2 |  |  | 单价 管理费: m³; 单价 利润: 0.02528; 合价 人工费: 434.30; 合价 材料费: 10.98
| 水泥浆 |  |  | 单价 管理费: m³; 单价 利润: 0.001; 合价 人工费: 584.04; 合价 材料费: 0.58
| 水泥 32.5 |  |  | 单价 管理费: kg; 单价 利润: [16.684]; 合价 人工费: 0.385; 合价 材料费: (6.42)
| 特细砂 |  |  | 单价 管理费: m³; 单价 利润: [0.027]; 合价 人工费: 190.00; 合价 材料费: (5.13)
| 其他材料费 |  |  | 合价 人工费: -; 合价 材料费: 0.12; 合价 机械费: -
| 材料费小计 |  |  | 合价 人工费: -; 合价 材料费: 136.24; 合价 机械费: -
项目编码 | (42) 011201004045 |  | 项目名称 | 单价 材料费: 素水泥浆一道; 单价 管理费: 计量单位; 合价 人工费: ㎡; 合价 机械费: 工程量; 合价 利润: 406.36
清单综合单价组成明细
定额编号 | 定额项目名称 | 定额 单位 | 数量 | bar: 单价 人工费; 合价 人工费
|  |  |  | 人工费 | 材料费 | 机械费 | 管理费 | 利润 | 人工费 | 材料费 | 机械费 | 管理费 | 利润
AM0025 | 墙面一般抹灰 素水泥浆一遍 有801胶 | 100㎡ | 0.01 | 180.96 | 63.35 | 0.44 | 6.93 | 15.78 | 1.81 | 0.63 |  | 0.07 | 0.16
小 计 |  |  |  | 合价 人工费: 1.81; 合价 材料费: 0.63; 合价 管理费: 0.07; 合价 利润: 0.16
未计价材料费
清单项目综合单价 |  |  |  | 合价 人工费: 2.67
材 料 费 明 细 | 主要材料名称、规格、型号 | [5 empty] | 单位 | 数量 | 单价 （元） | 合价 （元） | 暂估单价 （元） |  | 暂估合价 （元）
| 水泥805胶浆 1∶0.1∶0.2 |  |  | 单价 管理费: m³; 单价 利润: 0.0011; 合价 人工费: 573.24; 合价 材料费: 0.63
| 水泥 32.5 |  |  | 单价 管理费: kg; 单价 利润: [1.347]; 合价 人工费: 0.385; 合价 材料费: (0.52)
| 805胶水 |  |  | 单价 管理费: kg; 单价 利润: [0.112]; 合价 人工费: 1.00; 合价 材料费: (0.11)
| 水 |  |  | 单价 管理费: m³; 单价 利润: 0.001; 合价 人工费: 3.91
其他材料费 | bar: 合价 人工费; 合价 机械费
| 材料费小计 |  |  | 合价 人工费: -; 合价 材料费: 0.63; 合价 机械费: -
项目编码 | (43) 011201004046 |  | 项目名称 | 单价 材料费: 立面 16mm厚1:3水泥砂浆(内掺入3%-5%防水剂）; 单价 管理费: 计量单位; 合价 人工费: ㎡; 合价 机械费: 工程量; 合价 利润: 265.98
清单综合单价组成明细
定额编号 | 定额项目名称 | 定额 单位 | 数量 | bar: 单价 人工费; 合价 人工费
|  |  |  | 人工费 | 材料费 | 机械费 | 管理费 | 利润 | 人工费 | 材料费 | 机械费 | 管理费 | 利润
AM0116换 | 立面砂浆找平层 水泥砂浆(特细砂)厚度13mm 1∶3 [+AM0119*3] | 100㎡ | 0.01 | 1066.83 | 703.11 | 6.57 | 41.03 | 93.44 | 10.67 | 7.03 | 0.07 | 0.41 | 0.93
小 计 |  |  |  | 合价 人工费: 10.67; 合价 材料费: 7.03; 合价 机械费: 0.07; 合价 管理费: 0.41; 合价 利润: 0.93
未计价材料费
清单项目综合单价 |  |  |  | 合价 人工费: 19.11
材 料 费 明 细 | 主要材料名称、规格、型号 | [5 empty] | 单位 | 数量 | 单价 （元） | 合价 （元） | 暂估单价 （元） |  | 暂估合价 （元）
| 水泥砂浆(特细砂) 1∶3 |  |  | 单价 管理费: m³; 单价 利润: 0.0177; 合价 人工费: 394.37; 合价 材料费: 6.98
| 水泥 32.5 |  |  | 单价 管理费: kg; 单价 利润: [7.824]; 合价 人工费: 0.385; 合价 材料费: (3.01)
| 特细砂 |  |  | 单价 管理费: m³; 单价 利润: [0.0209]; 合价 人工费: 190.00; 合价 材料费: (3.97)
| 水 |  |  | 单价 管理费: m³; 单价 利润: 0.013; 合价 人工费: 3.91; 合价 材料费: 0.05
其他材料费 | bar: 合价 人工费; 合价 机械费
| 材料费小计 |  |  | 合价 人工费: -; 合价 材料费: 7.03; 合价 机械费: -
项目编码 | (44) 011201004047 |  | 项目名称 | 单价 材料费: 立面 13mm厚1:3水泥砂浆找平层; 单价 管理费: 计量单位; 合价 人工费: ㎡; 合价 机械费: 工程量; 合价 利润: 47.42
清单综合单价组成明细
定额编号 | 定额项目名称 | 定额 单位 | 数量 | bar: 单价 人工费; 合价 人工费
|  |  |  | 人工费 | 材料费 | 机械费 | 管理费 | 利润 | 人工费 | 材料费 | 机械费 | 管理费 | 利润
AM0116 | 立面砂浆找平层 水泥砂浆(特细砂)厚度13mm 1∶3 | 100㎡ | 0.01 | 978.70 | 571.91 | 5.25 | 37.61 | 85.64 | 9.79 | 5.72 | 0.05 | 0.38 | 0.86
小 计 |  |  |  | 合价 人工费: 9.79; 合价 材料费: 5.72; 合价 机械费: 0.05; 合价 管理费: 0.38; 合价 利润: 0.86
未计价材料费
清单项目综合单价 |  |  |  | 合价 人工费: 16.79
材 料 费 明 细 | 主要材料名称、规格、型号 | [5 empty] | 单位 | 数量 | 单价 （元） | 合价 （元） | 暂估单价 （元） |  | 暂估合价 （元）
| 水泥砂浆(特细砂) 1∶3 |  |  | 单价 管理费: m³; 单价 利润: 0.014394; 合价 人工费: 394.37; 合价 材料费: 5.68
| 水泥 32.5 |  |  | 单价 管理费: kg; 单价 利润: [6.362]; 合价 人工费: 0.385; 合价 材料费: (2.45)
| 特细砂 |  |  | 单价 管理费: m³; 单价 利润: [0.017]; 合价 人工费: 190.00; 合价 材料费: (3.23)
| 水 |  |  | 单价 管理费: m³; 单价 利润: 0.01; 合价 人工费: 3.91; 合价 材料费: 0.04
其他材料费 | bar: 合价 人工费; 合价 机械费
| 材料费小计 |  |  | 合价 人工费: -; 合价 材料费: 5.72; 合价 机械费: -
项目编码 | (45) 011201004048 |  | 项目名称 | 单价 材料费: 立面 18mm厚1:3水泥砂浆找平层; 单价 管理费: 计量单位; 合价 人工费: ㎡; 合价 机械费: 工程量; 合价 利润: 243.64
清单综合单价组成明细
定额编号 | 定额项目名称 | 定额 单位 | 数量 | bar: 单价 人工费; 合价 人工费
|  |  |  | 人工费 | 材料费 | 机械费 | 管理费 | 利润 | 人工费 | 材料费 | 机械费 | 管理费 | 利润
AM0116换 | 立面砂浆找平层 水泥砂浆(特细砂)厚度13mm 1∶3 [+AM0119*5] | 100㎡ | 0.01 | 1125.59 | 790.58 | 7.45 | 43.31 | 98.64 | 11.26 | 7.91 | 0.07 | 0.43 | 0.99
小 计 |  |  |  | 合价 人工费: 11.26; 合价 材料费: 7.91; 合价 机械费: 0.07; 合价 管理费: 0.43; 合价 利润: 0.99
未计价材料费
清单项目综合单价 |  |  |  | 合价 人工费: 20.66
材 料 费 明 细 | 主要材料名称、规格、型号 | [5 empty] | 单位 | 数量 | 单价 （元） | 合价 （元） | 暂估单价 （元） |  | 暂估合价 （元）
| 水泥砂浆(特细砂) 1∶3 |  |  | 单价 管理费: m³; 单价 利润: 0.0199; 合价 人工费: 394.37; 合价 材料费: 7.85
| 水泥 32.5 |  |  | 单价 管理费: kg; 单价 利润: [8.794]; 合价 人工费: 0.385; 合价 材料费: (3.39)
| 特细砂 |  |  | 单价 管理费: m³; 单价 利润: [0.02349]; 合价 人工费: 190.00; 合价 材料费: (4.46)
| 水 |  |  | 单价 管理费: m³; 单价 利润: 0.015; 合价 人工费: 3.91; 合价 材料费: 0.06
其他材料费 | bar: 合价 人工费; 合价 机械费
| 材料费小计 |  |  | 合价 人工费: -; 合价 材料费: 7.91; 合价 机械费: -
项目编码 | (46) 011204003049 |  | 项目名称 | 单价 材料费: 内墙面 白色釉面砖 600×300×6mm; 单价 管理费: 计量单位; 合价 人工费: ㎡; 合价 机械费: 工程量; 合价 利润: 47.42
清单综合单价组成明细
定额编号 | 定额项目名称 | 定额 单位 | 数量 | bar: 单价 人工费; 合价 人工费
|  |  |  | 人工费 | 材料费 | 机械费 | 管理费 | 利润 | 人工费 | 材料费 | 机械费 | 管理费 | 利润
AM0304换 | 块料墙面 内墙面砖 粘结剂粘贴 | 100㎡ | 0.01 | 4382.71 | 4350.38 |  | 264.38 | 601.57 | 43.83 | 43.50 |  | 2.64 | 6.02
小 计 |  |  |  | 合价 人工费: 43.83; 合价 材料费: 43.50; 合价 管理费: 2.64; 合价 利润: 6.02
未计价材料费
清单项目综合单价 |  |  |  | 合价 人工费: 95.99
材 料 费 明 细 | 主要材料名称、规格、型号 | [5 empty] | 单位 | 数量 | 单价 （元） | 合价 （元） | 暂估单价 （元） |  | 暂估合价 （元）
| 白色釉面砖 600×300×6mm |  |  | 单价 管理费: ㎡; 单价 利润: 1.0196; 合价 人工费: 27.00; 合价 材料费: 27.53
| 强力胶粉剂 |  |  | 单价 管理费: kg; 单价 利润: 4.198; 合价 人工费: 3.74; 合价 材料费: 15.70
| 水 |  |  | 单价 管理费: m³; 单价 利润: 0.002; 合价 人工费: 3.91; 合价 材料费: 0.01
| 其他材料费 |  |  | 合价 人工费: -; 合价 材料费: 0.26; 合价 机械费: -
| 材料费小计 |  |  | 合价 人工费: -; 合价 材料费: 43.50; 合价 机械费: -
项目编码 | (47) 011302001050 |  | 项目名称 | 单价 材料费: 铝合金扣板 300×500×1.0mm; 单价 管理费: 计量单位; 合价 人工费: ㎡; 合价 机械费: 工程量; 合价 利润: 8.9
清单综合单价组成明细
定额编号 | 定额项目名称 | 定额 单位 | 数量 | bar: 单价 人工费; 合价 人工费
|  |  |  | 人工费 | 材料费 | 机械费 | 管理费 | 利润 | 人工费 | 材料费 | 机械费 | 管理费 | 利润
AN0062 | 天棚吊顶 铝合金方板龙骨 嵌入式不上人型 面层规格 600×600 | 100㎡ | 0.01 | 1694.14 | 2496.56 |  | 102.20 | 232.54 | 16.94 | 24.97 |  | 1.02 | 2.33
AN0124换 | 天棚吊顶 铝合金扣板天棚面层 方形 | 100㎡ | 0.01 | 1311.75 | 5193.00 |  | 79.13 | 180.05 | 13.12 | 51.93 |  | 0.79 | 1.80
小 计 |  |  |  | 合价 人工费: 30.06; 合价 材料费: 76.90; 合价 管理费: 1.81; 合价 利润: 4.13
未计价材料费
清单项目综合单价 |  |  |  | 合价 人工费: 112.89
材 料 费 明 细 | 主要材料名称、规格、型号 | [5 empty] | 单位 | 数量 | 单价 （元） | 合价 （元） | 暂估单价 （元） |  | 暂估合价 （元）
| 铝合金方板龙骨 600×600 |  |  | 单价 管理费: ㎡; 单价 利润: 1.025; 合价 人工费: 17.00; 合价 材料费: 17.43
| 型钢 综合 |  |  | 单价 管理费: kg; 单价 利润: 1.51; 合价 人工费: 4.00; 合价 材料费: 6.04
| 加工铁件 |  |  | 单价 管理费: kg; 单价 利润: 0.237; 合价 人工费: 4.05; 合价 材料费: 0.96
| 铝合金扣板 300×600×1.0mm |  |  | 单价 管理费: ㎡; 单价 利润: 1.02; 合价 人工费: 50.00; 合价 材料费: 51.00
| 锯材 综合 |  |  | 单价 管理费: m³; 单价 利润: 0.0002; 合价 人工费: 1450.00; 合价 材料费: 0.29
| 其他材料费 |  |  | 合价 人工费: -; 合价 材料费: 1.18; 合价 机械费: -
| 材料费小计 |  |  | 合价 人工费: -; 合价 材料费: 76.90; 合价 机械费: -
项目编码 | (48) 011406003051 |  | 项目名称 | 单价 材料费: 柔性耐水腻子; 单价 管理费: 计量单位; 合价 人工费: ㎡; 合价 机械费: 工程量; 合价 利润: 243.64
清单综合单价组成明细
定额编号 | 定额项目名称 | 定额 单位 | 数量 | bar: 单价 人工费; 合价 人工费
|  |  |  | 人工费 | 材料费 | 机械费 | 管理费 | 利润 | 人工费 | 材料费 | 机械费 | 管理费 | 利润
AP0335 | 抹灰面 满刮成品腻子膏 耐水型（N） | 100㎡ | 0.01 | 1085.98 | 337.50 |  | 65.51 | 149.06 | 10.86 | 3.38 |  | 0.66 | 1.49
小 计 |  |  |  | 合价 人工费: 10.86; 合价 材料费: 3.38; 合价 管理费: 0.66; 合价 利润: 1.49
未计价材料费
清单项目综合单价 |  |  |  | 合价 人工费: 16.38
材 料 费 明 细 | 主要材料名称、规格、型号 | [5 empty] | 单位 | 数量 | 单价 （元） | 合价 （元） | 暂估单价 （元） |  | 暂估合价 （元）
| 成品腻子膏 耐水性 (Y) |  |  | 单价 管理费: kg; 单价 利润: 2.4996; 合价 人工费: 1.35; 合价 材料费: 3.37
| 其他材料费 |  |  | 合价 人工费: -; 合价 材料费: 0.01; 合价 机械费: -
| 材料费小计 |  |  | 合价 人工费: -; 合价 材料费: 3.38; 合价 机械费: -
项目编码 | (49) 011406003052 |  | 项目名称 | 单价 材料费: 满刮腻子; 单价 管理费: 计量单位; 合价 人工费: ㎡; 合价 机械费: 工程量; 合价 利润: 358.94
清单综合单价组成明细
定额编号 | 定额项目名称 | 定额 单位 | 数量 | bar: 单价 人工费; 合价 人工费
|  |  |  | 人工费 | 材料费 | 机械费 | 管理费 | 利润 | 人工费 | 材料费 | 机械费 | 管理费 | 利润
AP0334 | 抹灰面 满刮成品腻子膏 一般型（Y） | 100㎡ | 0.01 | 986.97 | 166.00 |  | 59.54 | 135.47 | 9.87 | 1.66 |  | 0.60 | 1.35
小 计 |  |  |  | 合价 人工费: 9.87; 合价 材料费: 1.66; 合价 管理费: 0.60; 合价 利润: 1.35
未计价材料费
清单项目综合单价 |  |  |  | 合价 人工费: 13.48
材 料 费 明 细 | 主要材料名称、规格、型号 | [5 empty] | 单位 | 数量 | 单价 （元） | 合价 （元） | 暂估单价 （元） |  | 暂估合价 （元）
| 成品腻子膏 一般型(Y) |  |  | 单价 管理费: kg; 单价 利润: 2; 合价 人工费: 0.83; 合价 材料费: 1.66
其他材料费 | bar: 合价 人工费; 合价 机械费
| 材料费小计 |  |  | 合价 人工费: -; 合价 材料费: 1.66; 合价 机械费: -
项目编码 | (50) 011406001053 |  | 项目名称 | 单价 材料费: 外墙真石漆; 单价 管理费: 计量单位; 合价 人工费: ㎡; 合价 机械费: 工程量; 合价 利润: 265.98
清单综合单价组成明细
定额编号 | 定额项目名称 | 定额 单位 | 数量 | bar: 单价 人工费; 合价 人工费
|  |  |  | 人工费 | 材料费 | 机械费 | 管理费 | 利润 | 人工费 | 材料费 | 机械费 | 管理费 | 利润
AP0314 | 外墙抹灰面 真石漆 | 100㎡ | 0.01 | 2464.49 | 2219.35 | 35.57 | 151.08 | 343.77 | 24.64 | 22.19 | 0.36 | 1.51 | 3.44
小 计 |  |  |  | 合价 人工费: 24.64; 合价 材料费: 22.19; 合价 机械费: 0.36; 合价 管理费: 1.51; 合价 利润: 3.44
未计价材料费
清单项目综合单价 |  |  |  | 合价 人工费: 52.14
材 料 费 明 细 | 主要材料名称、规格、型号 | [5 empty] | 单位 | 数量 | 单价 （元） | 合价 （元） | 暂估单价 （元） |  | 暂估合价 （元）
| 真石漆 |  |  | 单价 管理费: kg; 单价 利润: 3.1; 合价 人工费: 4.99; 合价 材料费: 15.47
| 水性封闭底漆 |  |  | 单价 管理费: kg; 单价 利润: 0.263; 合价 人工费: 8.00; 合价 材料费: 2.10
| 罩面漆 |  |  | 单价 管理费: kg; 单价 利润: 0.263; 合价 人工费: 8.00; 合价 材料费: 2.10
| 白水泥 |  |  | 单价 管理费: kg; 单价 利润: 0.5; 合价 人工费: 0.59; 合价 材料费: 0.30
| 双面胶纸带 |  |  | 单价 管理费: ㎡; 单价 利润: 0.0875; 合价 人工费: 16.60; 合价 材料费: 1.45
| 其他材料费 |  |  | 合价 人工费: -; 合价 材料费: 0.77; 合价 机械费: -
| 材料费小计 |  |  | 合价 人工费: -; 合价 材料费: 22.19; 合价 机械费: -
项目编码 | (51) 011406001054 |  | 项目名称 | 单价 材料费: 内墙 乳胶漆; 单价 管理费: 计量单位; 合价 人工费: ㎡; 合价 机械费: 工程量; 合价 利润: 358.94
清单综合单价组成明细
定额编号 | 定额项目名称 | 定额 单位 | 数量 | bar: 单价 人工费; 合价 人工费
|  |  |  | 人工费 | 材料费 | 机械费 | 管理费 | 利润 | 人工费 | 材料费 | 机械费 | 管理费 | 利润
AP0299 | 乳胶漆 室内 墙面 底漆一遍面漆两遍 | 100㎡ | 0.01 | 896.99 | 638.21 |  | 54.11 | 123.12 | 8.97 | 6.38 |  | 0.54 | 1.23
小 计 |  |  |  | 合价 人工费: 8.97; 合价 材料费: 6.38; 合价 管理费: 0.54; 合价 利润: 1.23
未计价材料费
清单项目综合单价 |  |  |  | 合价 人工费: 17.12
材 料 费 明 细 | 主要材料名称、规格、型号 | [5 empty] | 单位 | 数量 | 单价 （元） | 合价 （元） | 暂估单价 （元） |  | 暂估合价 （元）
| 乳胶漆底漆 |  |  | 单价 管理费: kg; 单价 利润: 0.116; 合价 人工费: 14.56; 合价 材料费: 1.69
| 乳胶漆面漆 |  |  | 单价 管理费: kg; 单价 利润: 0.278; 合价 人工费: 16.64; 合价 材料费: 4.63
| 其他材料费 |  |  | 合价 人工费: -; 合价 材料费: 0.06; 合价 机械费: -
| 材料费小计 |  |  | 合价 人工费: -; 合价 材料费: 6.38; 合价 机械费: -
项目编码 | (52) 020602011056 |  | 项目名称 | 单价 材料费: 成品屋脊瓦装饰; 单价 管理费: 计量单位; 合价 人工费: 只; 合价 机械费: 工程量; 合价 利润: 4
清单综合单价组成明细
定额编号 | 定额项目名称 | 定额 单位 | 数量 | bar: 单价 人工费; 合价 人工费
|  |  |  | 人工费 | 材料费 | 机械费 | 管理费 | 利润 | 人工费 | 材料费 | 机械费 | 管理费 | 利润
AZZ001 | 成品屋脊瓦装饰 | 只 | 1
小 计
未计价材料费 |  |  |  | 合价 人工费: 130.00
清单项目综合单价 |  |  |  | 合价 人工费: 130.00
材 料 费 明 细 | 主要材料名称、规格、型号 | [5 empty] | 单位 | 数量 | 单价 （元） | 合价 （元） | 暂估单价 （元） |  | 暂估合价 （元）
| 成品屋脊瓦装饰 |  |  | 单价 管理费: 只; 单价 利润: 1; 合价 人工费: 130.00; 合价 材料费: 130.00
其他材料费 | bar: 合价 人工费; 合价 机械费
| 材料费小计 |  |  | 合价 人工费: -; 合价 材料费: 130.00; 合价 机械费: -
项目编码 | (53) 020603003057 |  | 项目名称 | 单价 材料费: 成品屋脊瓦 300×200mm; 单价 管理费: 计量单位; 合价 人工费: m; 合价 机械费: 工程量; 合价 利润: 36.7
清单综合单价组成明细
定额编号 | 定额项目名称 | 定额 单位 | 数量 | bar: 单价 人工费; 合价 人工费
|  |  |  | 人工费 | 材料费 | 机械费 | 管理费 | 利润 | 人工费 | 材料费 | 机械费 | 管理费 | 利润
AZZ002 | 300mm高成品屋脊瓦 | m | 1
小 计
未计价材料费 |  |  |  | 合价 人工费: 60.00
清单项目综合单价 |  |  |  | 合价 人工费: 60.00
材 料 费 明 细 | 主要材料名称、规格、型号 | [5 empty] | 单位 | 数量 | 单价 （元） | 合价 （元） | 暂估单价 （元） |  | 暂估合价 （元）
| 300mm高成品屋脊瓦 |  |  | 单价 管理费: m; 单价 利润: 1; 合价 人工费: 60.00; 合价 材料费: 60.00
其他材料费 | bar: 合价 人工费; 合价 机械费
| 材料费小计 |  |  | 合价 人工费: -; 合价 材料费: 60.00; 合价 机械费: -
项目编码 | (54) 011701001063 |  | 项目名称 | 单价 材料费: 综合脚手架; 单价 管理费: 计量单位; 合价 人工费: ㎡; 合价 机械费: 工程量; 合价 利润: 171.85
清单综合单价组成明细
定额编号 | 定额项目名称 | 定额 单位 | 数量 | bar: 单价 人工费; 合价 人工费
|  |  |  | 人工费 | 材料费 | 机械费 | 管理费 | 利润 | 人工费 | 材料费 | 机械费 | 管理费 | 利润
AS0001 | 综合脚手架 单层建筑(檐口高度) ≤6m | 100㎡ | 0.01 | 888.23 | 212.29 | 26.92 | 46.48 | 103.57 | 8.88 | 2.12 | 0.27 | 0.46 | 1.04
小 计 |  |  |  | 合价 人工费: 8.88; 合价 材料费: 2.12; 合价 机械费: 0.27; 合价 管理费: 0.46; 合价 利润: 1.04
未计价材料费
清单项目综合单价 |  |  |  | 合价 人工费: 12.77
材 料 费 明 细 | 主要材料名称、规格、型号 | [5 empty] | 单位 | 数量 | 单价 （元） | 合价 （元） | 暂估单价 （元） |  | 暂估合价 （元）
| 脚手架钢材 |  |  | 单价 管理费: kg; 单价 利润: 0.2475; 合价 人工费: 3.58; 合价 材料费: 0.89
| 锯材 综合 |  |  | 单价 管理费: m³; 单价 利润: 0.00043; 合价 人工费: 1450.00; 合价 材料费: 0.62
| 其他材料费 |  |  | 合价 人工费: -; 合价 材料费: 0.61; 合价 机械费: -
| 材料费小计 |  |  | 合价 人工费: -; 合价 材料费: 2.12; 合价 机械费: -
项目编码 | (55) 011701002064 |  | 项目名称 | 单价 材料费: 外脚手架; 单价 管理费: 计量单位; 合价 人工费: ㎡; 合价 机械费: 工程量; 合价 利润: 335.42
清单综合单价组成明细
定额编号 | 定额项目名称 | 定额 单位 | 数量 | bar: 单价 人工费; 合价 人工费
|  |  |  | 人工费 | 材料费 | 机械费 | 管理费 | 利润 | 人工费 | 材料费 | 机械费 | 管理费 | 利润
AS0015换 | 外脚手架(檐口高度) 双排(≤15m) [单价*0.4,管理费*0.4,利润*0.4] | 100㎡ | 0.01 | 506.47 | 235.19 | 29.76 | 27.31 | 60.85 | 5.06 | 2.35 | 0.30 | 0.27 | 0.61
小 计 |  |  |  | 合价 人工费: 5.06; 合价 材料费: 2.35; 合价 机械费: 0.30; 合价 管理费: 0.27; 合价 利润: 0.61
未计价材料费
清单项目综合单价 |  |  |  | 合价 人工费: 8.60
材 料 费 明 细 | 主要材料名称、规格、型号 | [5 empty] | 单位 | 数量 | 单价 （元） | 合价 （元） | 暂估单价 （元） |  | 暂估合价 （元）
| 脚手架钢材 |  |  | 单价 管理费: kg; 单价 利润: 0.321; 合价 人工费: 3.58; 合价 材料费: 1.15
| 锯材 综合 |  |  | 单价 管理费: m³; 单价 利润: 0.00044; 合价 人工费: 1450.00; 合价 材料费: 0.64
| 其他材料费 |  |  | 合价 人工费: -; 合价 材料费: 0.56; 合价 机械费: -
| 材料费小计 |  |  | 合价 人工费: -; 合价 材料费: 2.35; 合价 机械费: -
项目编码 | (56) 011702001065 |  | 项目名称 | 单价 材料费: 混凝土模板及支架（撑） 条形基础; 单价 管理费: 计量单位; 合价 人工费: ㎡; 合价 机械费: 工程量; 合价 利润: 67.15
清单综合单价组成明细
定额编号 | 定额项目名称 | 定额 单位 | 数量 | bar: 单价 人工费; 合价 人工费
|  |  |  | 人工费 | 材料费 | 机械费 | 管理费 | 利润 | 人工费 | 材料费 | 机械费 | 管理费 | 利润
AS0029 | 混凝土模板及支架（撑） 带形基础 复合模板 | 100㎡ | 0.01 | 2698.87 | 1695.51 | 56.31 | 139.82 | 311.52 | 26.99 | 16.96 | 0.56 | 1.40 | 3.12
小 计 |  |  |  | 合价 人工费: 26.99; 合价 材料费: 16.96; 合价 机械费: 0.56; 合价 管理费: 1.40; 合价 利润: 3.12
未计价材料费
清单项目综合单价 |  |  |  | 合价 人工费: 49.02
材 料 费 明 细 | 主要材料名称、规格、型号 | [5 empty] | 单位 | 数量 | 单价 （元） | 合价 （元） | 暂估单价 （元） |  | 暂估合价 （元）
| 复合模板 |  |  | 单价 管理费: ㎡; 单价 利润: 0.2469; 合价 人工费: 20.75; 合价 材料费: 5.12
| 二等锯材 |  |  | 单价 管理费: m³; 单价 利润: 0.00767; 合价 人工费: 1450.00; 合价 材料费: 11.12
| 其他材料费 |  |  | 合价 人工费: -; 合价 材料费: 0.72; 合价 机械费: -
| 材料费小计 |  |  | 合价 人工费: -; 合价 材料费: 16.96; 合价 机械费: -
项目编码 | (57) 011702003066 |  | 项目名称 | 单价 材料费: 混凝土模板及支架（撑） 构造柱; 单价 管理费: 计量单位; 合价 人工费: ㎡; 合价 机械费: 工程量; 合价 利润: 36.42
清单综合单价组成明细
定额编号 | 定额项目名称 | 定额 单位 | 数量 | bar: 单价 人工费; 合价 人工费
|  |  |  | 人工费 | 材料费 | 机械费 | 管理费 | 利润 | 人工费 | 材料费 | 机械费 | 管理费 | 利润
AS0041 | 混凝土模板及支架（撑） 构造柱 复合模板 | 100㎡ | 0.01 | 2748.21 | 1750.77 | 53.98 | 142.19 | 316.80 | 27.48 | 17.51 | 0.54 | 1.42 | 3.17
小 计 |  |  |  | 合价 人工费: 27.48; 合价 材料费: 17.51; 合价 机械费: 0.54; 合价 管理费: 1.42; 合价 利润: 3.17
未计价材料费
清单项目综合单价 |  |  |  | 合价 人工费: 50.12
材 料 费 明 细 | 主要材料名称、规格、型号 | [5 empty] | 单位 | 数量 | 单价 （元） | 合价 （元） | 暂估单价 （元） |  | 暂估合价 （元）
| 摊销卡具和支撑钢材 |  |  | 单价 管理费: kg; 单价 利润: 0.455; 合价 人工费: 3.58; 合价 材料费: 1.63
| 复合模板 |  |  | 单价 管理费: ㎡; 单价 利润: 0.2466; 合价 人工费: 20.75; 合价 材料费: 5.12
| 二等锯材 |  |  | 单价 管理费: m³; 单价 利润: 0.006476; 合价 人工费: 1450.00; 合价 材料费: 9.39
| 其他材料费 |  |  | 合价 人工费: -; 合价 材料费: 1.37; 合价 机械费: -
| 材料费小计 |  |  | 合价 人工费: -; 合价 材料费: 17.51; 合价 机械费: -
项目编码 | (58) 011702006067 |  | 项目名称 | 单价 材料费: 混凝土模板及支架（撑） 矩形梁; 单价 管理费: 计量单位; 合价 人工费: ㎡; 合价 机械费: 工程量; 合价 利润: 27.55
清单综合单价组成明细
定额编号 | 定额项目名称 | 定额 单位 | 数量 | bar: 单价 人工费; 合价 人工费
|  |  |  | 人工费 | 材料费 | 机械费 | 管理费 | 利润 | 人工费 | 材料费 | 机械费 | 管理费 | 利润
AS0044 | 混凝土模板及支架（撑） 矩形梁 复合模板 | 100㎡ | 0.01 | 3046.41 | 1581.07 | 103.26 | 160.05 | 356.60 | 30.46 | 15.81 | 1.03 | 1.60 | 3.57
小 计 |  |  |  | 合价 人工费: 30.46; 合价 材料费: 15.81; 合价 机械费: 1.03; 合价 管理费: 1.60; 合价 利润: 3.57
未计价材料费
清单项目综合单价 |  |  |  | 合价 人工费: 52.47
材 料 费 明 细 | 主要材料名称、规格、型号 | [5 empty] | 单位 | 数量 | 单价 （元） | 合价 （元） | 暂估单价 （元） |  | 暂估合价 （元）
| 摊销卡具和支撑钢材 |  |  | 单价 管理费: kg; 单价 利润: 0.689; 合价 人工费: 3.58; 合价 材料费: 2.47
| 复合模板 |  |  | 单价 管理费: ㎡; 单价 利润: 0.247; 合价 人工费: 20.75; 合价 材料费: 5.13
| 二等锯材 |  |  | 单价 管理费: m³; 单价 利润: 0.005; 合价 人工费: 1450.00; 合价 材料费: 7.25
| 对拉螺栓 |  |  | 单价 管理费: kg; 单价 利润: 0.1483; 合价 人工费: 4.15; 合价 材料费: 0.62
| 对拉螺栓塑料管 |  |  | 单价 管理费: m; 单价 利润: 0.142; 合价 人工费: 1.10; 合价 材料费: 0.16
| 其他材料费 |  |  | 合价 人工费: -; 合价 材料费: 0.18; 合价 机械费: -
| 材料费小计 |  |  | 合价 人工费: -; 合价 材料费: 15.81; 合价 机械费: -
项目编码 | (59) 011702008068 |  | 项目名称 | 单价 材料费: 混凝土模板及支架（撑） 圈梁; 单价 管理费: 计量单位; 合价 人工费: ㎡; 合价 机械费: 工程量; 合价 利润: 46.8
清单综合单价组成明细
定额编号 | 定额项目名称 | 定额 单位 | 数量 | bar: 单价 人工费; 合价 人工费
|  |  |  | 人工费 | 材料费 | 机械费 | 管理费 | 利润 | 人工费 | 材料费 | 机械费 | 管理费 | 利润
AS0047 | 混凝土模板及支架（撑） 圈梁 直形 复合模板 | 100㎡ | 0.01 | 3208.30 | 1511.89 | 53.43 | 165.45 | 368.64 | 32.08 | 15.12 | 0.53 | 1.65 | 3.69
小 计 |  |  |  | 合价 人工费: 32.08; 合价 材料费: 15.12; 合价 机械费: 0.53; 合价 管理费: 1.65; 合价 利润: 3.69
未计价材料费
清单项目综合单价 |  |  |  | 合价 人工费: 53.08
材 料 费 明 细 | 主要材料名称、规格、型号 | [5 empty] | 单位 | 数量 | 单价 （元） | 合价 （元） | 暂估单价 （元） |  | 暂估合价 （元）
| 摊销卡具和支撑钢材 |  |  | 单价 管理费: kg; 单价 利润: 0.083; 合价 人工费: 3.58; 合价 材料费: 0.30
| 复合模板 |  |  | 单价 管理费: ㎡; 单价 利润: 0.2468; 合价 人工费: 20.75; 合价 材料费: 5.12
| 二等锯材 |  |  | 单价 管理费: m³; 单价 利润: 0.00651; 合价 人工费: 1450.00; 合价 材料费: 9.44
| 其他材料费 |  |  | 合价 人工费: -; 合价 材料费: 0.26; 合价 机械费: -
| 材料费小计 |  |  | 合价 人工费: -; 合价 材料费: 15.12; 合价 机械费: -
项目编码 | (60) 011702009069 |  | 项目名称 | 单价 材料费: 混凝土模板及支架（撑） 过梁; 单价 管理费: 计量单位; 合价 人工费: ㎡; 合价 机械费: 工程量; 合价 利润: 27.72
清单综合单价组成明细
定额编号 | 定额项目名称 | 定额 单位 | 数量 | bar: 单价 人工费; 合价 人工费
|  |  |  | 人工费 | 材料费 | 机械费 | 管理费 | 利润 | 人工费 | 材料费 | 机械费 | 管理费 | 利润
AS0049 | 混凝土模板及支架（撑） 过梁 复合模板 | 100㎡ | 0.01 | 3840.23 | 1701.05 | 42.50 | 196.85 | 438.59 | 38.40 | 17.01 | 0.43 | 1.97 | 4.39
小 计 |  |  |  | 合价 人工费: 38.40; 合价 材料费: 17.01; 合价 机械费: 0.43; 合价 管理费: 1.97; 合价 利润: 4.39
未计价材料费
清单项目综合单价 |  |  |  | 合价 人工费: 62.19
材 料 费 明 细 | 主要材料名称、规格、型号 | [5 empty] | 单位 | 数量 | 单价 （元） | 合价 （元） | 暂估单价 （元） |  | 暂估合价 （元）
| 摊销卡具和支撑钢材 |  |  | 单价 管理费: kg; 单价 利润: 0.687; 合价 人工费: 3.58; 合价 材料费: 2.46
| 复合模板 |  |  | 单价 管理费: ㎡; 单价 利润: 0.2466; 合价 人工费: 20.75; 合价 材料费: 5.12
| 二等锯材 |  |  | 单价 管理费: m³; 单价 利润: 0.0063; 合价 人工费: 1450.00; 合价 材料费: 9.14
| 其他材料费 |  |  | 合价 人工费: -; 合价 材料费: 0.29; 合价 机械费: -
| 材料费小计 |  |  | 合价 人工费: -; 合价 材料费: 17.01; 合价 机械费: -
项目编码 | (61) 011702025070 |  | 项目名称 | 单价 材料费: 混凝土模板及支架（撑） 压顶; 单价 管理费: 计量单位; 合价 人工费: ㎡; 合价 机械费: 工程量; 合价 利润: 32.37
清单综合单价组成明细
定额编号 | 定额项目名称 | 定额 单位 | 数量 | bar: 单价 人工费; 合价 人工费
|  |  |  | 人工费 | 材料费 | 机械费 | 管理费 | 利润 | 人工费 | 材料费 | 机械费 | 管理费 | 利润
AS0101 | 混凝土模板及支架（撑） 扶手、压顶 复合模板 | 100㎡ | 0.01 | 3151.26 | 1329.63 | 0.25 | 159.59 | 355.58 | 31.51 | 13.30 |  | 1.60 | 3.56
小 计 |  |  |  | 合价 人工费: 31.51; 合价 材料费: 13.30; 合价 管理费: 1.60; 合价 利润: 3.56
未计价材料费
清单项目综合单价 |  |  |  | 合价 人工费: 49.96
材 料 费 明 细 | 主要材料名称、规格、型号 | [5 empty] | 单位 | 数量 | 单价 （元） | 合价 （元） | 暂估单价 （元） |  | 暂估合价 （元）
| 摊销卡具和支撑钢材 |  |  | 单价 管理费: kg; 单价 利润: 0.082; 合价 人工费: 3.58; 合价 材料费: 0.29
| 复合模板 |  |  | 单价 管理费: ㎡; 单价 利润: 0.247; 合价 人工费: 20.75; 合价 材料费: 5.13
| 二等锯材 |  |  | 单价 管理费: m³; 单价 利润: 0.005; 合价 人工费: 1450.00; 合价 材料费: 7.25
| 其他材料费 |  |  | 合价 人工费: -; 合价 材料费: 0.63; 合价 机械费: -
| 材料费小计 |  |  | 合价 人工费: -; 合价 材料费: 13.30; 合价 机械费: -
项目编码 | (62) 011702025071 |  | 项目名称 | 单价 材料费: 混凝土模板及支架（撑） 反槛; 单价 管理费: 计量单位; 合价 人工费: ㎡; 合价 机械费: 工程量; 合价 利润: 17.52
清单综合单价组成明细
定额编号 | 定额项目名称 | 定额 单位 | 数量 | bar: 单价 人工费; 合价 人工费
|  |  |  | 人工费 | 材料费 | 机械费 | 管理费 | 利润 | 人工费 | 材料费 | 机械费 | 管理费 | 利润
AS0114 | 混凝土模板及支架（撑） 翻边（止水带） 复合模板 | 100㎡ | 0.01 | 3021.97 | 1285.40 | 53.43 | 156.02 | 347.61 | 30.22 | 12.85 | 0.53 | 1.56 | 3.48
小 计 |  |  |  | 合价 人工费: 30.22; 合价 材料费: 12.85; 合价 机械费: 0.53; 合价 管理费: 1.56; 合价 利润: 3.48
未计价材料费
清单项目综合单价 |  |  |  | 合价 人工费: 48.64
材 料 费 明 细 | 主要材料名称、规格、型号 | [5 empty] | 单位 | 数量 | 单价 （元） | 合价 （元） | 暂估单价 （元） |  | 暂估合价 （元）
| 摊销卡具和支撑钢材 |  |  | 单价 管理费: kg; 单价 利润: 0.082; 合价 人工费: 3.58; 合价 材料费: 0.29
| 复合模板 |  |  | 单价 管理费: ㎡; 单价 利润: 0.2465; 合价 人工费: 20.75; 合价 材料费: 5.11
| 二等锯材 |  |  | 单价 管理费: m³; 单价 利润: 0.004944; 合价 人工费: 1450.00; 合价 材料费: 7.17
| 其他材料费 |  |  | 合价 人工费: -; 合价 材料费: 0.28; 合价 机械费: -
| 材料费小计 |  |  | 合价 人工费: -; 合价 材料费: 12.85; 合价 机械费: -
项目编码 | (63) 011702001 |  | 项目名称 | 单价 材料费: 垫层模板; 单价 管理费: 计量单位; 合价 人工费: ㎡; 合价 机械费: 工程量; 合价 利润: 10.22
清单综合单价组成明细
定额编号 | 定额项目名称 | 定额 单位 | 数量 | bar: 单价 人工费; 合价 人工费
|  |  |  | 人工费 | 材料费 | 机械费 | 管理费 | 利润 | 人工费 | 材料费 | 机械费 | 管理费 | 利润
AS0027 | 混凝土模板及支架（撑） 基础垫层 复合模板 | 100㎡ | 0.01 | 1799.16 | 1201.89 | 22.30 | 92.36 | 205.77 | 17.99 | 12.02 | 0.22 | 0.92 | 2.06
小 计 |  |  |  | 合价 人工费: 17.99; 合价 材料费: 12.02; 合价 机械费: 0.22; 合价 管理费: 0.92; 合价 利润: 2.06
未计价材料费
清单项目综合单价 |  |  |  | 合价 人工费: 33.21
材 料 费 明 细 | 主要材料名称、规格、型号 | [5 empty] | 单位 | 数量 | 单价 （元） | 合价 （元） | 暂估单价 （元） |  | 暂估合价 （元）
| 二等锯材 |  |  | 单价 管理费: m³; 单价 利润: 0.00465; 合价 人工费: 1450.00; 合价 材料费: 6.74
| 复合模板 |  |  | 单价 管理费: ㎡; 单价 利润: 0.2463; 合价 人工费: 20.75; 合价 材料费: 5.11
| 其他材料费 |  |  | 合价 人工费: -; 合价 材料费: 0.17; 合价 机械费: -
| 材料费小计 |  |  | 合价 人工费: -; 合价 材料费: 12.02; 合价 机械费: -

## F.4 总价措施项目清单与计价表(表-11)【附属用房‖建筑~
总价措施项目清单与计价表
工程名称：2025年天保镇桂花咀村扶持壮大村集体经济项目\附属用房【建筑与装饰工程】 |  |  |  | 标段：
序号 | 项目编码 | 项目名称 | 计算基础 | 费率 （%） | 金额 （元） | 调整费率 (%) | 调整后金额 (元) | 备注
定额(人工费+机械费)
1 | 011707001058 | 安全文明施工费 |  |  | 16585.41
1.1 | ① | 环境保护费 | 税前建安工程造价（不含总价措施项目费） | 0.22 | 592.34
1.2 | ② | 文明施工费 | 税前建安工程造价（不含总价措施项目费） | 1.3 | 3500.17
1.3 | ③ | 安全施工费 | 税前建安工程造价（不含总价措施项目费） | 2.96 | 7969.61
1.4 | ④ | 临时设施费 | 税前建安工程造价（不含总价措施项目费） | 1.68 | 4523.29
2 | 011707002059 | 夜间施工增加费 |  |  | 242.32
3 | 011707004060 | 二次搬运费 |  |  | 107.70
4 | 011707005061 | 冬雨季施工增加费 |  |  | 188.47
5 | 011707008062 | 工程定位复测费 |  |  | 53.85
合计 |  |  |  |  | 17177.75

## G.1 其他项目清单与计价汇总表(表-12)【附属用房‖建筑~
其他项目清单与计价汇总表
工程名称：2025年天保镇桂花咀村扶持壮大村集体经济项目\附属用房【建筑与装饰工程】 |  | 标段：
序号 | 项 目 名 称 | 金额(元) | 结算金额（元） | 备注
1 | 暂列金额
2 | 暂估价
2.1 | 材料(工程设备)暂估价/结算价 | -
2.2 | 专业工程暂估价/结算价
3 | 计日工
4 | 总承包服务费
合 计 |  |  | - | -

## H 规费、税金项目清单计价表(表-13-1)一般计税【附属用~
规费、税金项目计价表
（适用于一般计税方法）
工程名称： | 2025年天保镇桂花咀村扶持壮大村集体经济项目\附属用房【建筑与装饰工程】 |  | 标段：
序号 | 项目名称 | 计算基础 | 计算基数 | 计算费率（%） | 金额(元)
1 | 规费 | 分部分项定额人工费+单价措施项目定额人工费 | 78837.02 | 9.34 | 7363.38
2 | 销项增值税额 | 分部分项工程费+措施项目费+其他项目费+规费+按实计算费用+创优质工程奖补偿奖励费-按规定不计税的工程设备金额-除税甲供材料（设备）费 | 286421.47 | 9 | 25777.93
3 | 附加税 | 分部分项工程费+措施项目费+其他项目费+规费+按实计算费用+创优质工程奖补偿奖励费-按规定不计税的工程设备金额-除税甲供材料（设备）费 | 286421.47 | 0.157 | 449.68
合 计 |  |  |  |  | 33590.99

## K.2 承包人提供主要材料和工程设备一览表(表-20)【附属~
承包人提供主要材料和工程设备一览表 （适用造价信息差额调整法）
工程名称：2025年天保镇桂花咀村扶持壮大村集体经济项目\附属用房【建筑与装饰工程】 |  |  |  |  | 标段：
序号 | 名称、规格、型号 | 单位 | 数量 | 风险系数% | 基准单价(元) | 投标单价(元) | 发承包人确认单价(元) | 备注
1 | 300mm高成品屋脊瓦 | m | 36.7 |  |  | 60.00
2 | 750压型钢板屋面 0.8mm厚 | m2 | 23.537 |  |  | 35.00
3 | 805胶水 | kg | 45.598 |  |  | 1.00
4 | 白色釉面砖 600×300×6mm | m2 | 48.348 |  |  | 27.00
5 | 白水泥 | kg | 138.348 |  |  | 0.59
6 | 柴油(机械) | L | 143.149 |  |  | 6.18
7 | 成品矩管钢梁 | t | 0.069 |  |  | 4140.00
8 | 成品腻子膏 耐水性 (Y) | kg | 609 |  |  | 1.35
9 | 成品腻子膏 一般型(Y) | kg | 717.8 |  |  | 0.83
10 | 成品屋脊瓦装饰 | 只 | 4 |  |  | 130.00
11 | 电焊丝 | kg | 0.109 |  |  | 4.46
12 | 豆石 5～10mm | m3 | 2.02 |  |  | 145.00
13 | 镀锌螺钉 带垫 | 个 | 1299.433 |  |  | 0.04
14 | 对拉螺栓 | kg | 4.085 |  |  | 4.15
15 | 对拉螺栓塑料管 | m | 3.917 |  |  | 1.10
16 | 二等锯材 | m3 | 1.666 |  |  | 1450.00
17 | 复合模板 | m2 | 65.587 |  |  | 20.75
18 | 钢质防盗门 | m2 | 26.551 |  |  | 390.00
19 | 焊条 (高强钢筋用) | kg | 7.612 |  |  | 4.15
20 | 焊条 综合 | kg | 6.884 |  |  | 4.15
21 | 加工铁件 | kg | 2.231 |  |  | 4.05
22 | 脚手架钢材 | kg | 150.084 |  |  | 3.58
23 | 锯材 综合 | m3 | 0.224 |  |  | 1450.00
24 | 聚合物水泥(JS)防水涂料 Ⅱ型 | kg | 753.226 |  |  | 10.90
25 | 连砂石 | m3 | 12.259 |  |  | 105.00
26 | 螺栓 木结构 | kg | 103.176 |  |  | 4.15
27 | 螺栓 综合 | kg | 0.104 |  |  | 4.15
28 | 铝合金方板龙骨 600×600 | m2 | 9.123 |  |  | 17.00
29 | 铝合金扣板 300×600×1.0mm | m2 | 9.078 |  |  | 50.00
30 | 麻刀 | kg | 1.801 |  |  | 3.32
31 | 膨胀螺栓 | 套 | 73.968 |  |  | 0.14
32 | 膨胀螺栓(金属胀锚螺栓) M8×80 | 套 | 114.948 |  |  | 0.26
33 | 其他材料费 | 元 | 971.794 |  |  | 1.00
34 | 汽油(机械) | L | 3.765 |  |  | 6.60
35 | 强力胶粉剂 | kg | 199.08 |  |  | 3.74
36 | 乳胶漆底漆 | kg | 41.704 |  |  | 14.56
37 | 乳胶漆面漆 | kg | 99.81 |  |  | 16.64
38 | 商品混凝土 C15 | m3 | 1.818 |  |  | 440.00
39 | 商品混凝土 C20 | m3 | 19.251 |  |  | 450.00
40 | 商品混凝土 C25 | m3 | 34.471 |  |  | 460.00
41 | 商品混凝土 C30 | m3 | 2.884 |  |  | 470.00
42 | 石灰膏 | m3 | 0.093 |  |  | 120.00
43 | 石棉水泥脊瓦 | 匹 | 36.012 |  |  | 5.82
44 | 双面胶纸带 | m2 | 23.275 |  |  | 16.60
45 | 水 | m3 | 48.849 |  |  | 3.91
46 | 水泥 32.5 | kg | 17230.82 |  |  | 0.385
47 | 水泥波形瓦屋面 | m2 | 300.1 |  |  | 20.00
48 | 水泥基渗透结晶型防水涂料 | kg | 26.7 |  |  | 8.00
49 | 水性封闭底漆 | kg | 69.825 |  |  | 8.00
50 | 松木 | m3 | 11.652 |  |  | 1450.00
51 | 塑钢推拉窗 5mm厚安全玻璃 | m2 | 26.614 |  |  | 207.00
52 | 碎石 20～50mm | m3 | 8.818 |  |  | 159.00
53 | 摊销卡具和支撑钢材 | kg | 62.574 |  |  | 3.58
54 | 铁钉 | kg | 12.712 |  |  | 4.15
55 | 现浇构件钢筋 圆钢HPB300 直径≤φ6.5 | t | 0.22 |  |  | 3240.00
56 | 橡胶密封条 | m | 3.319 |  |  | 4.15
57 | 型钢 综合 | kg | 13.439 |  |  | 4.00
58 | 罩面漆 | kg | 69.825 |  |  | 8.00
59 | 真石漆 | kg | 824.6 |  |  | 4.99
60 | 现浇构件钢筋 圆钢HPB300 直径φ8 | t | 0.1 |  |  | 3150.00
61 | 现浇构件钢筋 圆钢HPB300 直径φ12 | t | 0.782 |  |  | 3190.00
62 | 标准砖 | 千匹 | 58.705 |  |  | 390.00
63 | 特细砂 | m3 | 51.567 |  |  | 190.00
64 | 卵石 20～50mm | m3 | 5.004 |  |  | 125.00
65 | 防滑地砖 800×800 | m2 | 49.608 |  |  | 73.00
66 | 防滑地砖 300×300 | m2 | 9.123 |  |  | 51.00
67 | 彩釉地砖 300×300 | m2 | 2.958 |  |  | 51.00
68 | 现浇构件钢筋 三级螺纹钢（HRB400E） 直径φ6.5 | t | 0.078 |  |  | 3280.00
69 | 三级螺纹钢（HRB400E） 直径φ12 | t | 0.421 |  |  | 3230.00
70 | 三级螺纹钢（HRB400E） 直径φ16 | t | 0.518 |  |  | 3200.00

## E.3 单位工程招标控制价投标报价汇总表(表-04-1)一~9
单位工程招标控制价/投标报价汇总表
（适用于一般计税方法）
工程名称：2025年天保镇桂花咀村扶持壮大村集体经济项目\附属用房【安装工程】 |  | 标段：
序号 | 汇总内容 | 金 额（元） | 其中:暂估价(元)
1 | 分部分项及单价措施项目 | 54200.66
1.1 | 电气工程 | 33622.06
1.2 | 弱电工程 | 4960.72
1.3 | 防雷接地工程 | 10414.23
1.4 | 给排水工程 | 4512.07
1.5 | 单价措施项目 | 691.58
2 | 总价措施项目 | 3668.86 | -
2.1 | 其中：安全文明施工费 | 3542.35 | -
3 | 其他项目 | 2000.00 | -
3.1 | 其中：暂列金额 |  | -
3.2 | 其中：专业工程暂估价 | 2000.00 | -
3.3 | 其中：计日工 |  | -
3.4 | 其中：总承包服务费 |  | -
4 | 规费 | 1305.01 | -
5 | 创优质工程奖补偿奖励费 |  | -
6 | 税前不含税工程造价 | 61174.53 | -
6.1 | 其中：除税甲供材料（设备）费 |  | -
7 | 销项增值税额 | 5505.71 | -
8 | 附加税 | 96.04 | -
招标控制价/投标报价总价合计=税前不含税工程造价+销项增值税额+附加税 |  | 66776.28

## F.1.1 分部分项工程和单价措施项目清单与计价表(表-~10
分部分项工程和单价措施项目清单与计价表
工程名称： |  | 2025年天保镇桂花咀村扶持壮大村集体经济项目\附属用房【安装工程】 | [5 empty] | 标段：
序号 | 项目编码 |  | 项目名称 | 项目特征描述 | 计量 单位 | 工程量 | 金额（元）
[7 empty] | 综合单价 |  | 合价 | 其中
[10 empty] | 定额人工费 | 暂估价
电气工程
1 | 030404017001 |  | 总配电箱 1ALZ PE=30KW | 1.名称:总配电箱 1ALZ PE=30KW 2.型号、规格：详系统图 3.安装方式:悬挂安装 4.基础支架制作安装、防腐等综合考虑 5.端子板外部接线材质、规格:满足验收规范要求 6.含箱体安装、开孔、盘柜防火、堵洞、接地 7.箱体孔洞预留 8.含图示所有元器件 9.其他要求：满足相关标准图集、规范、设计及验收要求等 | 台 | 1 | 5316.61 |  | 5316.61 | 266.70
2 | 030404017002 |  | 厨房餐厅配电箱AL1 PE=6KW | 1.名称:厨房餐厅配电箱AL1 PE=6KW 2.型号、规格：详系统图 3.安装方式:悬挂安装 4.基础支架制作安装、防腐等综合考虑 5.端子板外部接线材质、规格:满足验收规范要求 6.含箱体安装、开孔、盘柜防火、堵洞、接地 7.箱体孔洞预留 8.含图示所有元器件 9.其他要求：满足相关标准图集、规范、设计及验收要求等 | 台 | 1 | 1037.45 |  | 1037.45 | 153.15
3 | 030404017003 |  | 办公室+接待室配电箱AL2 PE=6KW | 1.名称:办公室+接待室配电箱AL2 PE=6KW 2.型号、规格：详系统图 3.安装方式:悬挂安装 4.基础支架制作安装、防腐等综合考虑 5.端子板外部接线材质、规格:满足验收规范要求 6.含箱体安装、开孔、盘柜防火、堵洞、接地 7.箱体孔洞预留 8.含图示所有元器件 9.其他要求：满足相关标准图集、规范、设计及验收要求等 | 台 | 1 | 1037.45 |  | 1037.45 | 153.15
4 | 030404017004 |  | 防疫室配电箱AL3 PE=6KW | 1.名称:防疫室配电箱AL3 PE=6KW 2.型号、规格：详系统图 3.安装方式:悬挂安装 4.基础支架制作安装、防腐等综合考虑 5.端子板外部接线材质、规格:满足验收规范要求 6.含箱体安装、开孔、盘柜防火、堵洞、接地 7.箱体孔洞预留 8.含图示所有元器件 9.其他要求：满足相关标准图集、规范、设计及验收要求等 | 台 | 1 | 1137.45 |  | 1137.45 | 153.15
5 | 030404017005 |  | 应急照明配电箱ALE1 | 1.名称:应急照明配电箱ALE1 2.型号、规格：详系统图 3.安装方式:壁装安装 4.基础支架制作安装、防腐等综合考虑 5.端子板外部接线材质、规格:满足验收规范要求 6.含箱体安装、开孔、盘柜防火、堵洞、接地 7.箱体孔洞预留 8.含图示所有元器件 9.其他要求：满足相关标准图集、规范、设计及验收要求等 | 台 | 1 | 1737.45 |  | 1737.45 | 153.15
6 | 030411001006 |  | 电气配管 SC32 | 1.名称：电气配管 2.材质、规格：SC32 3.配置形式：综合考虑 4.含规范要求设置的转接盒、支架、明配管刷防火涂料作防火处理（如需），接地等 5.所有穿越建筑物伸缩缝、沉降缝、后浇带管线的做法按规范要求 6.含各类砖/混凝土结构开槽、刨沟、抹砂浆保护层，预留孔洞、打孔洞、修补孔洞 5.其他要求：满足相关标准图集、规范、设计及验收要求等 | m | 97.82 | 35.85 |  | 3506.85 | 1180.69
7 | 030411001007 |  | 电气配管 SC20 | 1.名称：电气配管 2.材质、规格：SC20 3.配置形式：综合考虑 4.含规范要求设置的转接盒、支架、明配管刷防火涂料作防火处理（如需），接地等 5.所有穿越建筑物伸缩缝、沉降缝、后浇带管线的做法按规范要求 6.含各类砖/混凝土结构开槽、刨沟、抹砂浆保护层，预留孔洞、打孔洞、修补孔洞 5.其他要求：满足相关标准图集、规范、设计及验收要求等 | m | 43.43 | 24.56 |  | 1066.64 | 433.43
8 | 030411001008 |  | 电气配管 PC20 | 1.名称：电气配管 2.材质、规格：PC20 3.配置形式：综合考虑 4.含规范要求设置的转接盒、支架、明配管刷防火涂料作防火处理（如需），接地等 5.所有穿越建筑物伸缩缝、沉降缝、后浇带管线的做法按规范要求 6.含各类砖/混凝土结构开槽、刨沟、抹砂浆保护层，预留孔洞、打孔洞、修补孔洞 5.其他要求：满足相关标准图集、规范、设计及验收要求等 | m | 244.42 | 10.35 |  | 2529.75 | 1461.63
9 | 030411004009 |  | 电力电缆 YJV-3×2.5mm2 | 1.名称：电力电缆 2.规格、型号：YJV-3×2.5mm2 3.材质：铜芯 4.敷设方式、部位：穿管、桥架、竖井、地沟敷设等综合考虑 5.其他要求：满足相关标准图集、规范、设计及验收要求等 | m | 12.71 | 13.46 |  | 171.08 | 36.73
10 | 030411004009 |  | 电力电缆 YJV-3×4mm2 | 1.名称：电力电缆 2.规格、型号：YJV-3×4mm2 3.材质：铜芯 4.敷设方式、部位：穿管、桥架、竖井、地沟敷设等综合考虑 5.其他要求：满足相关标准图集、规范、设计及验收要求等 | m | 12.71 | 17.95 |  | 228.14 | 36.73
11 | 030411004010 |  | 电力电缆 YJV-3×10mm2 | 1.名称：电力电缆 2.规格、型号：YJV-3×10mm2 3.材质：铜芯 4.敷设方式、部位：穿管、桥架、竖井、地沟敷设等综合考虑 5.其他要求：满足相关标准图集、规范、设计及验收要求等 | m | 90.22 | 33.81 |  | 3050.34 | 260.74
12 | 030408006011 |  | 铜芯电力电缆终端头 干包式 3芯 截面 ≤10mm2 | 1.名称：铜芯电力电缆终端头 2.型号、规格、电压等级（kV）：3芯，截面≤10mm2 3.材质、类型：干包式 4.安装部位：户内 5.包含电缆头制作安装、接地、等其他全部费用 6.操作高度：综合考虑 7.其他：投标人应充分考虑满足招标文件、《技术标准及要求》、满足规范、合同的要求 | 个 | 10 | 61.08 |  | 610.80 | 224.40
13 | 030411004012 |  | 电气配线 BV-2.5mm2 | 1.名称：电气配线 2.配线形式：管内、线槽、桥架综合考虑 3.导线型号、材质、规格：铜芯 BV-2.5mm2 4.敷设部位或线制：双色线价差综合考虑 5.其他要求：满足相关标准图集、规范、设计及验收要求等 | m | 278.7 | 3.81 |  | 1061.85 | 256.40
14 | 030411004013 |  | 电气配线 BV-4mm2 | 1.名称：电气配线 2.配线形式：管内、线槽、桥架综合考虑 3.导线型号、材质、规格：铜芯 BV-4mm2 4.敷设部位或线制：双色线价差综合考虑 5.其他要求：满足相关标准图集、规范、设计及验收要求等 | m | 518.67 | 4.71 |  | 2442.94 | 420.12
15 | 030502005014 |  | 电气配线 NH-RYJSP-2*1.5m2 | 1.名称：电气配线 2.规格： NH-RYJSP-2*1.5m2 3.线缆对数：综合考虑 4.敷设方式：综合考虑 5.包含水晶头制作、安装 6.阻燃、耐火等级综合考虑 7.其他要求：满足相关标准图集、规范、设计及验收要求等 | m | 9.75 | 5.26 |  | 51.29 | 7.90
16 | 030502005015 |  | 电气配线 NH-RVS-2*2.5m2 | 1.名称：电气配线 2.规格：NH-RVS-2*2.5m2 3.线缆对数：综合考虑 4.敷设方式：综合考虑 5.包含水晶头制作、安装 6.阻燃、耐火等级综合考虑 7.其他要求：满足相关标准图集、规范、设计及验收要求等 | m | 36.48 | 5.57 |  | 203.19 | 33.56
17 | 030411003016 |  | 普通强电桥架 200*100mm | 1.名称：普通强电桥架 2.规格：200*100mm 3.材质：钢质，材质厚度综合 4.附件：含桥架主体、盖板、隔板、弯通、三通、四通及异形弯、连接片、连接螺栓、锁扣、跨接线等所有部件 5.含按规范要求开孔(含配管开孔)、刷防火漆；过伸缩缝、沉降缝时做伸缩节、补偿装置处理；穿梁、穿剪力墙做套管等 6.含所有进出变电所的墙洞、楼板洞、电缆沟、电缆桥架等,敷设电缆后用耐火材料封堵 7.其他要求：满足相关标准图集、规范、设计及验收要求等 | m | 30.39 | 74.88 |  | 2275.60 | 636.97
18 | 030413001119 |  | 桥架支撑架 | 1.名称：桥架支撑架 2.材质：钢制 3.规格：综合考虑 4.包含：制作、安装、除锈、刷油 5.其他要求：满足相关标准图集、规范、设计及验收要求等 | kg | 35.63 | 16.06 |  | 572.22 | 272.57
19 | 030404035018 |  | 单相三孔插座（空调） 250V 16A | 1.名称:单相三孔插座（空调） 2.型号、规格：250V 16A 3.安装形式：暗装 4.包含接线（含烫锡）等工作内容 5.其他要求：满足相关标准图集、规范、设计及验收要求等 | 个 | 5 | 23.48 |  | 117.40 | 42.00
20 | 030404035019 |  | 单相二、三极插座（厨房用） 250V 10A 带防溅盒 | 1.名称:单相二、三极插座（厨房用） 2.型号、规格：250V 10A 带防溅盒 3.安装形式：暗装 4.包含接线（含烫锡）等工作内容 5.其他要求：满足相关标准图集、规范、设计及验收要求等 | 个 | 4 | 22.53 |  | 90.12 | 31.44
21 | 030404035020 |  | 单相二、三极插座（抽油烟机用） 250V 10A | 1.名称:单相二、三极插座（抽油烟机用） 2.型号、规格：250V 10A 3.安装形式：暗装 4.包含接线（含烫锡）等工作内容 5.其他要求：满足相关标准图集、规范、设计及验收要求等 | 个 | 1 | 22.53 |  | 22.53 | 7.86
22 | 030404035021 |  | 单相二、三极插座（弱电箱） 250V 10A | 1.名称:单相二、三极插座（弱电） 2.型号、规格：250V 10A 3.安装形式：暗装 4.包含接线（含烫锡）等工作内容 5.其他要求：满足相关标准图集、规范、设计及验收要求等 | 个 | 1 | 22.53 |  | 22.53 | 7.86
23 | 030404035022 |  | 单相三极插座（冰箱） 250V 16A 带开关 | 1.名称:单相三极插座（冰箱） 2.型号、规格：250V 16A 带开关 3.安装形式：暗装 4.包含接线（含烫锡）等工作内容 5.其他要求：满足相关标准图集、规范、设计及验收要求等 | 个 | 1 | 23.48 |  | 23.48 | 8.40
24 | 030404035023 |  | 单相五孔插座 250V 10A | 1.名称:单相五孔插座 250V 10A 2.型号、规格：250V 10A 3.安装形式：暗装 4.包含接线（含烫锡）等工作内容 5.其他要求：满足相关标准图集、规范、设计及验收要求等 | 个 | 27 | 22.53 |  | 608.31 | 212.22
25 | 030404034024 |  | 单联单控开关 250V 10A | 1.名称：单联单控开关 2.型号、规格:250V 10A 3.安装形式：详设计 4.样式、颜色综合考虑 5.其他要求：满足相关标准图集、规范、设计及验收要求等 | 个 | 2 | 18.42 |  | 36.84 | 12.72
26 | 030404034025 |  | 双联单控开关 250V 10A | 1.名称：双联单控开关 2.型号、规格:250V 10A 3.安装形式：详设计 4.样式、颜色综合考虑 5.其他要求：满足相关标准图集、规范、设计及验收要求等 | 个 | 5 | 22.50 |  | 112.50 | 31.80
27 | 030404034026 |  | 三联单控开关 250V 10A | 1.名称：三联单控开关 250V 10A 2.型号、规格:250V 10A 3.安装形式：详设计 4.样式、颜色综合考虑 5.其他要求：满足相关标准图集、规范、设计及验收要求等 | 个 | 2 | 22.50 |  | 45.00 | 12.72
28 | 030412001027 |  | 按钮 | 1.名称：按钮 2.型号、规格:详设计 3.安装形式：详设计 4.样式、颜色综合考虑 5.其他要求：满足相关标准图集、规范、设计及验收要求等 | 套 | 1 | 52.23 |  | 52.23 | 6.03
29 | 030412002028 |  | 防水防尘灯具 LED 12W | 1.名称：防水防尘灯具 2.灯具类型、型号规格：LED 12W 3.满足规范及招标人使用功能要求；样式、颜色由招标人确定 4.安装方式：详设计 5.含灯具安装所需LED光源、电器、灯具附件、引线、焊压接线端子、补刷(喷)油漆、接地等 6.投标人应综合考虑灯具敷设时产生的操作高度增加费 7.其他要求：满足相关标准图集、规范、设计及验收要求等 | 套 | 2 | 97.87 |  | 195.74 | 43.92
30 | 030412002029 |  | 集中电源疏散照明灯(A型) LED 6W | 1.名称：集中电源疏散照明灯(A型) LED 6W 2.灯具类型、型号规格：详设计 3.满足规范及招标人使用功能要求；样式、颜色由招标人确定 4.安装方式：详设计 5.含灯具安装所需LED光源、电器、灯具附件、引线、焊压接线端子、补刷(喷)油漆、接地等 6.投标人应综合考虑灯具敷设时产生的操作高度增加费 7.其他要求：满足相关标准图集、规范、设计及验收要求等 | 套 | 7 | 64.47 |  | 451.29 | 164.22
31 | 030412002030 |  | LED平板灯 18W | 1.名称：LED平板灯 2.灯具类型、型号规格：18W 3.满足规范及招标人使用功能要求；样式、颜色由招标人确定 4.安装方式：详设计 5.含灯具安装所需LED光源、电器、灯具附件、引线、焊压接线端子、补刷(喷)油漆、接地等 6.投标人应综合考虑灯具敷设时产生的操作高度增加费 7.其他要求：满足相关标准图集、规范、设计及验收要求等 | 套 | 8 | 122.83 |  | 982.64 | 127.20
32 | 030412002031 |  | LED平板灯 36W | 1.名称：LED平板灯 36W 2.灯具类型、型号规格：36W 3.满足规范及招标人使用功能要求；样式、颜色由招标人确定 4.安装方式：详设计 5.含灯具安装所需LED光源、电器、灯具附件、引线、焊压接线端子、补刷(喷)油漆、接地等 6.投标人应综合考虑灯具敷设时产生的操作高度增加费 7.其他要求：满足相关标准图集、规范、设计及验收要求等 | 套 | 8 | 175.98 |  | 1407.84 | 127.20
33 | 030412002032 |  | LED平板灯 防水防尘 36W | 1.名称：LED平板灯 防水防尘 2.灯具类型、型号规格：36W 3.满足规范及招标人使用功能要求；样式、颜色由招标人确定 4.安装方式：详设计 5.含灯具安装所需LED光源、电器、灯具附件、引线、焊压接线端子、补刷(喷)油漆、接地等 6.投标人应综合考虑灯具敷设时产生的操作高度增加费 7.其他要求：满足相关标准图集、规范、设计及验收要求等 | 套 | 2 | 176.47 |  | 352.94 | 43.92
34 | 030411006117 |  | 塑料接线盒 | 1.名称：接线盒 3.规格：综合 4.安装形式：综合考虑 5.其他要求：满足相关标准图集、规范、设计及验收要求等 | 个 | 69 | 7.36 |  | 507.84 | 238.05
35 | 030411006117 |  | 钢制接线盒 | 1.名称：接线盒 3.规格：综合 4.安装形式：综合考虑 5.其他要求：满足相关标准图集、规范、设计及验收要求等 | 个 | 7 | 8.05 |  | 56.35 | 24.15
36 | 030413002001 |  | 剔槽 | 1.名称：剔槽 3.规格：综合 4.安装形式：综合考虑 5.其他要求：满足相关标准图集、规范、设计及验收要求等 | m | 94.4 | 5.29 |  | 499.38 | 358.72
|  |  | 分部小计 | [5 empty] | 33622.06 | 7641.60
弱电工程
37 | 030503004033 |  | 弱电箱 DH | 1.名称：弱电箱 DH 2.类别：DH 3.其他要求：满足相关标准图集、规范、设计及验收要求等 | 个 | 1 | 312.06 |  | 312.06 | 157.00
38 | 030411001034 |  | 电气配管 PC20 | 1.名称：电气配管 2.材质、规格：PC20 3.配置形式：综合考虑 4.含规范要求设置的转接盒、支架、明配管刷防火涂料作防火处理（如需），接地等 5.所有穿越建筑物伸缩缝、沉降缝、后浇带管线的做法按规范要求 6.含各类砖/混凝土结构开槽、刨沟、抹砂浆保护层，预留孔洞、打孔洞、修补孔洞 5.其他要求：满足相关标准图集、规范、设计及验收要求等 | m | 33.63 | 10.35 |  | 348.07 | 201.11
39 | 030502005035 |  | CAT5e 4Pair UTP网线 | 1.名称：网络线 2.规格：CAT5e 4Pair UTP 3.线缆对数：综合考虑 4.敷设方式：综合考虑 5.包含水晶头制作、安装 6.阻燃、耐火等级综合考虑 7.其他要求：满足相关标准图集、规范、设计及验收要求等 | m | 230.37 | 4.39 |  | 1011.32 | 359.38
40 | 030411003036 |  | 普通弱电桥架 100*100mm | 1.名称：普通强电桥架 2.规格：100*100mm 3.材质：钢质，材质厚度综合 4.附件：含桥架主体、盖板、隔板、弯通、三通、四通及异形弯、连接片、连接螺栓、锁扣、跨接线等所有部件 5.含按规范要求开孔(含配管开孔)、刷防火漆；过伸缩缝、沉降缝时做伸缩节、补偿装置处理；穿梁、穿剪力墙做套管等 6.含所有进出变电所的墙洞、楼板洞、电缆沟、电缆桥架等,敷设电缆后用耐火材料封堵 7.其他要求：满足相关标准图集、规范、设计及验收要求等 | m | 30.49 | 48.22 |  | 1470.23 | 382.65
41 | 030413001118 |  | 桥架支撑架 | 1.名称：桥架支撑架 2.材质：钢制 3.规格：综合考虑 4.包含：制作、安装、除锈、刷油 5.其他要求：满足相关标准图集、规范、设计及验收要求等 | kg | 25.33 | 16.06 |  | 406.80 | 193.77
42 | 030501009038 |  | 无线AP | 1.名称：无线AP 2.安装方式：综合考虑 3.其他要求：满足相关标准图集、规范、设计及验收要求等 | 台 | 4 | 312.62 |  | 1250.48 | 144.00
43 | 030502004039 |  | 网络插座 | 1.名称：网络插座 86系列 2.安装方式：综合考虑 3.其他要求：满足相关标准图集、规范、设计及验收要求等 | 个 | 4 | 24.57 |  | 98.28 | 28.80
44 | 030413002001 |  | 剔槽 | 1.名称：剔槽 3.规格：综合 4.安装形式：综合考虑 5.其他要求：满足相关标准图集、规范、设计及验收要求等 | m | 12 | 5.29 |  | 63.48 | 45.60
|  |  | 分部小计 | [5 empty] | 4960.72 | 1512.31
防雷接地工程
45 | 030409008040 |  | 局部等电位端子箱 | 1.名称：局部等电位端子箱 2.材质：综合考虑 3.规格：综合考虑 4.其他要求：满足相关标准图集、规范、设计及验收要求等 | 台 | 1 | 31.09 |  | 31.09 | 8.37
46 | 030409008041 |  | 总等电位端子箱 | 1.名称：总等电位端子箱 2.材质：综合考虑 3.规格：综合考虑 4.其他要求：满足相关标准图集、规范、设计及验收要求等 | 台 | 1 | 57.06 |  | 57.06 | 8.37
47 | 030409004042 |  | 接地网 不锈钢扁钢 -40*4 | 1.名称：钢筋接地网 2.材质：金属 3.规格：综合 4.安装形式：综合考虑 5.其他要求：满足相关标准图集、规范、设计及验收要求等 | m | 142.83 | 32.32 |  | 4616.27 | 394.21
48 | 030409003043 |  | 预埋接地钢板 | 1.名称：预埋接地钢板 2.材质：钢板 3.规格：100×100×10mm 4.其他要求：满足相关标准图集、规范、设计及验收要求等 | 块 | 4 | 53.69 |  | 214.76 | 123.84
49 | 030409004044 |  | 避雷引下线 | 1.名称：避雷引下线 2.做法：利用剪力柱内钢筋两根Φ16引下与建筑接地体可靠连接 3.安装形式：综合考虑 4.操作高度：综合考虑 5.其他：投标人应充分考虑满足招标文件、《技术标准及要求》、满足规范、合同的要求 | m | 48.9 | 13.25 |  | 647.93 | 275.80
50 | 030409005045 |  | 避雷网 热镀锌扁钢 -25*4 | 1.名称：避雷网 2.材质：避雷网 热镀锌扁钢 3.规格：-25*4 4.安装形式：综合考虑 5.混凝土块标号：综合考虑 4.其他要求：满足相关标准图集、规范、设计及验收要求等 | m | 199.32 | 18.08 |  | 3603.71 | 1907.49
51 | 030414011046 |  | 接地装置调试 接地网 | 1.名称：接地装置调试 接地网 2.操作高度：综合考虑 3.其他：投标人应充分考虑满足招标文件、《技术标准及要求》、满足规范、合同的要求 | 系统 | 1 | 1243.41 |  | 1243.41 | 684.18
|  |  | 分部小计 | [5 empty] | 10414.23 | 3402.26
给排水工程
52 | 031001006049 |  | PPR给水管 DN15 | 1.名称:PPR给水管 2.介质:冷水 3.材质、规格、压力等级：PPR给水管 DN15 1.25MPa 4.连接形式：热熔，各种管件（含丝口管件）综合考虑 5.管道敷设部位及方式：综合考虑，含各类打洞、开槽及恢复 6.含管道及各类管件安装、管道标识 7.含管道支架制作、安装、除锈、刷防锈漆 8.含水压试验、管道冲洗等综合考虑 9.其他要求：满足相关标准图集、规范、设计及验收要求等 | m | 2 | 21.50 |  | 43.00 | 24.30
53 | 031001006049 |  | PPR给水管 DN25 | 1.名称:PPR给水管 2.介质:冷水 3.材质、规格、压力等级：PPR给水管 DN25 1.25MPa 4.连接形式：热熔，各种管件（含丝口管件）综合考虑 5.管道敷设部位及方式：综合考虑，含各类打洞、开槽及恢复 6.含管道及各类管件安装、管道标识 7.含管道支架制作、安装、除锈、刷防锈漆 8.含水压试验、管道冲洗等综合考虑 9.其他要求：满足相关标准图集、规范、设计及验收要求等 | m | 16.6 | 26.84 |  | 445.54 | 241.53
54 | 031001006050 |  | PPR给水管 DN32 | 1.名称:PPR给水管 2.介质:冷水 3.材质、规格、压力等级：PPR给水管 DN32 1.25MPa 4.连接形式：热熔，各种管件（含丝口管件）综合考虑 5.管道敷设部位及方式：综合考虑，含各类打洞、开槽及恢复 6.含管道及各类管件安装、管道标识 7.含管道支架制作、安装、除锈、刷防锈漆 8.含水压试验、管道冲洗等综合考虑 9.其他要求：满足相关标准图集、规范、设计及验收要求等 | m | 4.57 | 32.41 |  | 148.11 | 74.63
55 | 031001006051 |  | PPR给水管 DN40 | 1.名称:PPR给水管 2.介质:冷水 3.材质、规格、压力等级：PPR给水管 DN40 1.25MPa 4.连接形式：热熔，各种管件（含丝口管件）综合考虑 5.管道敷设部位及方式：综合考虑，含各类打洞、开槽及恢复 6.含管道及各类管件安装、管道标识 7.含管道支架制作、安装、除锈、刷防锈漆 8.含水压试验、管道冲洗等综合考虑 9.其他要求：满足相关标准图集、规范、设计及验收要求等 | m | 3.46 | 42.12 |  | 145.74 | 65.60
56 | 031003001052 |  | 截止阀 DN40 | 1.名称：截止阀 2.规格：DN40 3.材质：阀体采用铜 4.压力等级：综合考虑 5.连接形式、安装部位：综合考虑，采用法兰连接时含法兰及其安装 6.其他要求：满足相关标准图集、规范、设计及验收要求等 | 个 | 1 | 90.36 |  | 90.36 | 25.41
57 | 031003001054 |  | 自动排气阀ARSX-0025 DN25 | 1.名称：自动排气阀 DN40 2.规格：DN40 3.材质：阀体采用不锈钢 4.压力等级：综合考虑 5.连接形式、安装部位：综合考虑，采用法兰连接时含法兰及其安装 6.其他要求：满足相关标准图集、规范、设计及验收要求等 | 个 | 1 | 67.23 |  | 67.23 | 12.72
58 | 031001006055 |  | UPVC实壁排水管 DN50 | 1.安装部位：综合考虑 2.材质：UPVC实壁排水管 3.型号、规格：DN50 4.连接方式：粘结连接 5.灌水（闭水）、通球试验满足施工规范要求 6.管件制作安装，各种管件，综合考虑 7.其他要求：满足相关标准图集、规范、设计及验收要求等 | m | 4.8 | 26.80 |  | 128.64 | 69.46
59 | 031001006056 |  | UPVC实壁排水管 DN100 | 1.安装部位：综合考虑 2.材质：UPVC实壁排水管 3.型号、规格：DN100 4.连接方式：粘结连接 5.灌水（闭水）、通球试验满足施工规范要求 6.管件制作安装，各种管件，综合考虑 7.其他要求：满足相关标准图集、规范、设计及验收要求等 | m | 2.4 | 57.72 |  | 138.53 | 51.84
60 | 031001006055 |  | 加厚型UPVC实壁排水管 DN50 | 1.安装部位：综合考虑 2.材质：加厚型UPVC实壁排水管 3.型号、规格：DN50 4.连接方式：粘结连接 5.灌水（闭水）、通球试验满足施工规范要求 6.管件制作安装，各种管件，综合考虑 7.其他要求：满足相关标准图集、规范、设计及验收要求等 | m | 9.48 | 26.80 |  | 254.06 | 137.18
61 | 031001006056 |  | 加厚型UPVC实壁排水管 DN100 | 1.安装部位：综合考虑 2.材质：加厚型UPVC实壁排水管 3.型号、规格：DN100 4.连接方式：粘结连接 5.灌水（闭水）、通球试验满足施工规范要求 6.管件制作安装，各种管件，综合考虑 7.其他要求：满足相关标准图集、规范、设计及验收要求等 | m | 7.64 | 57.72 |  | 440.98 | 165.02
62 | 031004006057 |  | 成套瓷蹲式大便器 脚踏阀 | 1.名称：蹲式大便器 脚踏阀 2.材质、规格：陶瓷、冲洗水箱不大于6L，且选用有两档冲洗按钮的型号 3.组装形式：成套 4.包含：蹲便器、角阀、金属软管、脚踏阀、上下水配件等其它完成该项目的所有附件 5.其他要求：满足相关标准图集、规范、设计及验收要求等 | 套 | 2 | 330.20 |  | 660.40 | 112.50
63 | 031004003060 |  | 成套立柱式洗手盆 | 1.名称：立柱式洗手盆 2.材质：陶瓷 3.组装形式：成套 4.包含：洗脸盆 、角阀、金属软管、水龙头、上下水配件等其它完成该项目的所有附件 5.其他要求：满足相关标准图集、规范、设计及验收要求等 | 组 | 1 | 383.11 |  | 383.11 | 43.91
64 | 030901013062 |  | 手提式磷酸铵盐干粉灭火器 MF/ABC5 | 1.形式：手提式灭火器 MF/ABC4 2.含灭火剂 3.其他要求：满足相关标准图集、规范、设计及验收要求等 | 具 | 4 | 132.71 |  | 530.84 | 21.60
65 | 031004014061 |  | 不锈钢地漏 DN50 | 1.材质：不锈钢地漏 2.型号、规格：不锈钢地漏 DN50 3.其他要求：满足相关标准图集、规范、设计及验收要求等 | 个 | 1 | 68.11 |  | 68.11 | 17.44
66 | 031004003060 |  | 成套拖布池 | 1.成套拖布池 | 组 | 1 | 310.66 |  | 310.66 | 36.96
67 | 031004003060 |  | 成套洗菜盆 | 1.成套洗菜盆 | 组 | 1 | 493.23 |  | 493.23 | 36.96
68 | 031003013019 |  | 水平旋翼式水表 DN40 | 1.水平旋翼式水表 DN40 | 个 | 1 | 163.53 |  | 163.53 | 36.96
|  |  | 分部小计 | [5 empty] | 4512.07 | 1174.02
单价措施项目清单
专业措施项目
69 | 031301017070 |  | 脚手架搭拆 |  | 项 | 1 | 691.58 |  | 691.58 | 242.06
|  |  | 分部小计 | [5 empty] | 691.58 | 242.06
|  |  | 分部小计 | [5 empty] | 691.58 | 242.06
合 计 | [8 empty] | 54200.66 | 13972.25

## F.2 分部分项工程与单价措施项目清单综合单价分析表(不~11
综合单价分析表
工程名称：2025年天保镇桂花咀村扶持壮大村集体经济项目\附属用房【安装工程】 | [6 empty] | 标段：
项目编码 | (1) 030404017001 |  | 项目名称 |  | 总配电箱 1ALZ PE=30KW |  | 计量单位 |  | 台 |  | 工程量 |  | 1
清单综合单价组成明细
定额编号 | 定额项目名称 | 定额 单位 | 数量 | 单价 |  |  |  |  | 合价
|  |  |  | 人工费 | 材料费 | 机械费 | 管理费 | 利润 | 人工费 | 材料费 | 机械费 | 管理费 | 利润
CD0106 | 成套配电箱安装 落地式 | 台 | 1 | 307.69 | 13.71 | 60.59 | 22.91 | 51.71 | 307.69 | 13.71 | 60.59 | 22.91 | 51.71
小 计 |  |  |  | 合价 人工费: 307.69; 合价 材料费: 13.71; 合价 机械费: 60.59; 合价 管理费: 22.91; 合价 利润: 51.71
未计价材料费 |  |  |  | 合价 人工费: 4860.00
清单项目综合单价 |  |  |  | 合价 人工费: 5316.61
材 料 费 明 细 | 主要材料名称、规格、型号 | [5 empty] | 单位 | 数量 | 单价 （元） | 合价 （元） | 暂估单价 （元） |  | 暂估合价 （元）
| 总配电箱 1ALZ PE=30KW |  |  | 单价 管理费: 台; 单价 利润: 1; 合价 人工费: 4860.00; 合价 材料费: 4860.00
| 其他材料费 |  |  | 合价 人工费: -; 合价 材料费: 13.71; 合价 机械费: -
| 材料费小计 |  |  | 合价 人工费: -; 合价 材料费: 4873.71; 合价 机械费: -
项目编码 | (2) 030404017002 |  | 项目名称 | 单价 材料费: 厨房餐厅配电箱AL1 PE=6KW; 单价 管理费: 计量单位; 合价 人工费: 台; 合价 机械费: 工程量; 合价 利润: 1
清单综合单价组成明细
定额编号 | 定额项目名称 | 定额 单位 | 数量 | bar: 单价 人工费; 合价 人工费
|  |  |  | 人工费 | 材料费 | 机械费 | 管理费 | 利润 | 人工费 | 材料费 | 机械费 | 管理费 | 利润
CD0109 | 成套配电箱安装 悬挂、嵌入式 半周长1.5m | 台 | 1 | 176.69 | 25.84 |  | 10.72 | 24.20 | 176.69 | 25.84 |  | 10.72 | 24.20
小 计 |  |  |  | 合价 人工费: 176.69; 合价 材料费: 25.84; 合价 管理费: 10.72; 合价 利润: 24.20
未计价材料费 |  |  |  | 合价 人工费: 800.00
清单项目综合单价 |  |  |  | 合价 人工费: 1037.45
材 料 费 明 细 | 主要材料名称、规格、型号 | [5 empty] | 单位 | 数量 | 单价 （元） | 合价 （元） | 暂估单价 （元） |  | 暂估合价 （元）
| 厨房餐厅配电箱AL1 PE=6KW |  |  | 单价 管理费: 台; 单价 利润: 1; 合价 人工费: 800.00; 合价 材料费: 800.00
| 其他材料费 |  |  | 合价 人工费: -; 合价 材料费: 25.84; 合价 机械费: -
| 材料费小计 |  |  | 合价 人工费: -; 合价 材料费: 825.84; 合价 机械费: -
项目编码 | (3) 030404017003 |  | 项目名称 | 单价 材料费: 办公室+接待室配电箱AL2 PE=6KW; 单价 管理费: 计量单位; 合价 人工费: 台; 合价 机械费: 工程量; 合价 利润: 1
清单综合单价组成明细
定额编号 | 定额项目名称 | 定额 单位 | 数量 | bar: 单价 人工费; 合价 人工费
|  |  |  | 人工费 | 材料费 | 机械费 | 管理费 | 利润 | 人工费 | 材料费 | 机械费 | 管理费 | 利润
CD0109 | 成套配电箱安装 悬挂、嵌入式 半周长1.5m | 台 | 1 | 176.69 | 25.84 |  | 10.72 | 24.20 | 176.69 | 25.84 |  | 10.72 | 24.20
小 计 |  |  |  | 合价 人工费: 176.69; 合价 材料费: 25.84; 合价 管理费: 10.72; 合价 利润: 24.20
未计价材料费 |  |  |  | 合价 人工费: 800.00
清单项目综合单价 |  |  |  | 合价 人工费: 1037.45
材 料 费 明 细 | 主要材料名称、规格、型号 | [5 empty] | 单位 | 数量 | 单价 （元） | 合价 （元） | 暂估单价 （元） |  | 暂估合价 （元）
| 办公室+接待室配电箱AL2 PE=6KW |  |  | 单价 管理费: 台; 单价 利润: 1; 合价 人工费: 800.00; 合价 材料费: 800.00
| 其他材料费 |  |  | 合价 人工费: -; 合价 材料费: 25.84; 合价 机械费: -
| 材料费小计 |  |  | 合价 人工费: -; 合价 材料费: 825.84; 合价 机械费: -
项目编码 | (4) 030404017004 |  | 项目名称 | 单价 材料费: 防疫室配电箱AL3 PE=6KW; 单价 管理费: 计量单位; 合价 人工费: 台; 合价 机械费: 工程量; 合价 利润: 1
清单综合单价组成明细
定额编号 | 定额项目名称 | 定额 单位 | 数量 | bar: 单价 人工费; 合价 人工费
|  |  |  | 人工费 | 材料费 | 机械费 | 管理费 | 利润 | 人工费 | 材料费 | 机械费 | 管理费 | 利润
CD0109 | 成套配电箱安装 悬挂、嵌入式 半周长1.5m | 台 | 1 | 176.69 | 25.84 |  | 10.72 | 24.20 | 176.69 | 25.84 |  | 10.72 | 24.20
小 计 |  |  |  | 合价 人工费: 176.69; 合价 材料费: 25.84; 合价 管理费: 10.72; 合价 利润: 24.20
未计价材料费 |  |  |  | 合价 人工费: 900.00
清单项目综合单价 |  |  |  | 合价 人工费: 1137.45
材 料 费 明 细 | 主要材料名称、规格、型号 | [5 empty] | 单位 | 数量 | 单价 （元） | 合价 （元） | 暂估单价 （元） |  | 暂估合价 （元）
| 防疫室配电箱AL3 PE=6KW |  |  | 单价 管理费: 台; 单价 利润: 1; 合价 人工费: 900.00; 合价 材料费: 900.00
| 其他材料费 |  |  | 合价 人工费: -; 合价 材料费: 25.84; 合价 机械费: -
| 材料费小计 |  |  | 合价 人工费: -; 合价 材料费: 925.84; 合价 机械费: -
项目编码 | (5) 030404017005 |  | 项目名称 | 单价 材料费: 应急照明配电箱ALE1; 单价 管理费: 计量单位; 合价 人工费: 台; 合价 机械费: 工程量; 合价 利润: 1
清单综合单价组成明细
定额编号 | 定额项目名称 | 定额 单位 | 数量 | bar: 单价 人工费; 合价 人工费
|  |  |  | 人工费 | 材料费 | 机械费 | 管理费 | 利润 | 人工费 | 材料费 | 机械费 | 管理费 | 利润
CD0109 | 成套配电箱安装 悬挂、嵌入式 半周长1.5m | 台 | 1 | 176.69 | 25.84 |  | 10.72 | 24.20 | 176.69 | 25.84 |  | 10.72 | 24.20
小 计 |  |  |  | 合价 人工费: 176.69; 合价 材料费: 25.84; 合价 管理费: 10.72; 合价 利润: 24.20
未计价材料费 |  |  |  | 合价 人工费: 1500.00
清单项目综合单价 |  |  |  | 合价 人工费: 1737.45
材 料 费 明 细 | 主要材料名称、规格、型号 | [5 empty] | 单位 | 数量 | 单价 （元） | 合价 （元） | 暂估单价 （元） |  | 暂估合价 （元）
| 应急照明配电箱ALE1 |  |  | 单价 管理费: 台; 单价 利润: 1; 合价 人工费: 1500.00; 合价 材料费: 1500.00
| 其他材料费 |  |  | 合价 人工费: -; 合价 材料费: 25.84; 合价 机械费: -
| 材料费小计 |  |  | 合价 人工费: -; 合价 材料费: 1525.84; 合价 机械费: -
项目编码 | (6) 030411001006 |  | 项目名称 | 单价 材料费: 电气配管 SC32; 单价 管理费: 计量单位; 合价 人工费: m; 合价 机械费: 工程量; 合价 利润: 97.82
清单综合单价组成明细
定额编号 | 定额项目名称 | 定额 单位 | 数量 | bar: 单价 人工费; 合价 人工费
|  |  |  | 人工费 | 材料费 | 机械费 | 管理费 | 利润 | 人工费 | 材料费 | 机械费 | 管理费 | 利润
CD1401 | 镀锌钢管敷设 砖、混凝土结构明配 公称直径（DN） ≤32 | 10m | 0.1 | 139.21 | 65.74 |  | 8.45 | 19.06 | 13.92 | 6.57 |  | 0.85 | 1.91
小 计 |  |  |  | 合价 人工费: 13.92; 合价 材料费: 6.57; 合价 管理费: 0.85; 合价 利润: 1.91
未计价材料费 |  |  |  | 合价 人工费: 12.61
清单项目综合单价 |  |  |  | 合价 人工费: 35.85
材 料 费 明 细 | 主要材料名称、规格、型号 | [5 empty] | 单位 | 数量 | 单价 （元） | 合价 （元） | 暂估单价 （元） |  | 暂估合价 （元）
| 电气配管 SC32 |  |  | 单价 管理费: m; 单价 利润: 1.03; 合价 人工费: 12.24; 合价 材料费: 12.61
| 其他材料费 |  |  | 合价 人工费: -; 合价 材料费: 6.57; 合价 机械费: -
| 材料费小计 |  |  | 合价 人工费: -; 合价 材料费: 19.18; 合价 机械费: -
项目编码 | (7) 030411001007 |  | 项目名称 | 单价 材料费: 电气配管 SC20; 单价 管理费: 计量单位; 合价 人工费: m; 合价 机械费: 工程量; 合价 利润: 43.43
清单综合单价组成明细
定额编号 | 定额项目名称 | 定额 单位 | 数量 | bar: 单价 人工费; 合价 人工费
|  |  |  | 人工费 | 材料费 | 机械费 | 管理费 | 利润 | 人工费 | 材料费 | 机械费 | 管理费 | 利润
CD1399 | 镀锌钢管敷设 砖、混凝土结构明配 公称直径（DN） ≤20 | 10m | 0.1 | 115.08 | 55.16 |  | 6.98 | 15.76 | 11.51 | 5.52 |  | 0.70 | 1.58
小 计 |  |  |  | 合价 人工费: 11.51; 合价 材料费: 5.52; 合价 管理费: 0.70; 合价 利润: 1.58
未计价材料费 |  |  |  | 合价 人工费: 5.26
清单项目综合单价 |  |  |  | 合价 人工费: 24.56
材 料 费 明 细 | 主要材料名称、规格、型号 | [5 empty] | 单位 | 数量 | 单价 （元） | 合价 （元） | 暂估单价 （元） |  | 暂估合价 （元）
| 电气配管 SC20 |  |  | 单价 管理费: m; 单价 利润: 1.03; 合价 人工费: 5.11; 合价 材料费: 5.26
| 其他材料费 |  |  | 合价 人工费: -; 合价 材料费: 5.52; 合价 机械费: -
| 材料费小计 |  |  | 合价 人工费: -; 合价 材料费: 10.78; 合价 机械费: -
项目编码 | (8) 030411001008 |  | 项目名称 | 单价 材料费: 电气配管 PC20; 单价 管理费: 计量单位; 合价 人工费: m; 合价 机械费: 工程量; 合价 利润: 244.42
清单综合单价组成明细
定额编号 | 定额项目名称 | 定额 单位 | 数量 | bar: 单价 人工费; 合价 人工费
|  |  |  | 人工费 | 材料费 | 机械费 | 管理费 | 利润 | 人工费 | 材料费 | 机械费 | 管理费 | 利润
CD1508 | 塑料管敷设 砖、混凝土结构暗配 刚性阻燃塑料管 外径（mm） 20 | 10m | 0.1 | 68.95 | 3.58 |  | 4.18 | 9.44 | 6.90 | 0.36 |  | 0.42 | 0.94
小 计 |  |  |  | 合价 人工费: 6.90; 合价 材料费: 0.36; 合价 管理费: 0.42; 合价 利润: 0.94
未计价材料费 |  |  |  | 合价 人工费: 1.74
清单项目综合单价 |  |  |  | 合价 人工费: 10.35
材 料 费 明 细 | 主要材料名称、规格、型号 | [5 empty] | 单位 | 数量 | 单价 （元） | 合价 （元） | 暂估单价 （元） |  | 暂估合价 （元）
| 电气配管 PC20 |  |  | 单价 管理费: m; 单价 利润: 1.12; 合价 人工费: 1.55; 合价 材料费: 1.74
| 其他材料费 |  |  | 合价 人工费: -; 合价 材料费: 0.35; 合价 机械费: -
| 材料费小计 |  |  | 合价 人工费: -; 合价 材料费: 2.09; 合价 机械费: -
项目编码 | (9) 030411004009 |  | 项目名称 | 单价 材料费: 电力电缆 YJV-3×2.5mm2; 单价 管理费: 计量单位; 合价 人工费: m; 合价 机械费: 工程量; 合价 利润: 12.71
清单综合单价组成明细
定额编号 | 定额项目名称 | 定额 单位 | 数量 | bar: 单价 人工费; 合价 人工费
|  |  |  | 人工费 | 材料费 | 机械费 | 管理费 | 利润 | 人工费 | 材料费 | 机械费 | 管理费 | 利润
CD0732 | 室内敷设电力电缆 铜芯 电缆截面（mm2） ≤10 | 10m | 0.1 | 33.37 | 13.07 | 5.95 | 2.44 | 5.51 | 3.34 | 1.31 | 0.60 | 0.24 | 0.55
小 计 |  |  |  | 合价 人工费: 3.34; 合价 材料费: 1.31; 合价 机械费: 0.60; 合价 管理费: 0.24; 合价 利润: 0.55
未计价材料费 |  |  |  | 合价 人工费: 7.42
清单项目综合单价 |  |  |  | 合价 人工费: 13.46
材 料 费 明 细 | 主要材料名称、规格、型号 | [5 empty] | 单位 | 数量 | 单价 （元） | 合价 （元） | 暂估单价 （元） |  | 暂估合价 （元）
| 电力电缆 YJV-3×2.5mm2 |  |  | 单价 管理费: m; 单价 利润: 1.01; 合价 人工费: 7.35; 合价 材料费: 7.42
| 其他材料费 |  |  | 合价 人工费: -; 合价 材料费: 1.31; 合价 机械费: -
| 材料费小计 |  |  | 合价 人工费: -; 合价 材料费: 8.73; 合价 机械费: -
项目编码 | (10) 030411004009 |  | 项目名称 | 单价 材料费: 电力电缆 YJV-3×4mm2; 单价 管理费: 计量单位; 合价 人工费: m; 合价 机械费: 工程量; 合价 利润: 12.71
清单综合单价组成明细
定额编号 | 定额项目名称 | 定额 单位 | 数量 | bar: 单价 人工费; 合价 人工费
|  |  |  | 人工费 | 材料费 | 机械费 | 管理费 | 利润 | 人工费 | 材料费 | 机械费 | 管理费 | 利润
CD0732 | 室内敷设电力电缆 铜芯 电缆截面（mm2） ≤10 | 10m | 0.1 | 33.37 | 13.06 | 5.95 | 2.44 | 5.51 | 3.34 | 1.31 | 0.60 | 0.24 | 0.55
小 计 |  |  |  | 合价 人工费: 3.34; 合价 材料费: 1.31; 合价 机械费: 0.60; 合价 管理费: 0.24; 合价 利润: 0.55
未计价材料费 |  |  |  | 合价 人工费: 11.92
清单项目综合单价 |  |  |  | 合价 人工费: 17.95
材 料 费 明 细 | 主要材料名称、规格、型号 | [5 empty] | 单位 | 数量 | 单价 （元） | 合价 （元） | 暂估单价 （元） |  | 暂估合价 （元）
| 电力电缆 YJV-3×4mm2 |  |  | 单价 管理费: m; 单价 利润: 1.01; 合价 人工费: 11.80; 合价 材料费: 11.92
| 其他材料费 |  |  | 合价 人工费: -; 合价 材料费: 1.30; 合价 机械费: -
| 材料费小计 |  |  | 合价 人工费: -; 合价 材料费: 13.22; 合价 机械费: -
项目编码 | (11) 030411004010 |  | 项目名称 | 单价 材料费: 电力电缆 YJV-3×10mm2; 单价 管理费: 计量单位; 合价 人工费: m; 合价 机械费: 工程量; 合价 利润: 90.22
清单综合单价组成明细
定额编号 | 定额项目名称 | 定额 单位 | 数量 | bar: 单价 人工费; 合价 人工费
|  |  |  | 人工费 | 材料费 | 机械费 | 管理费 | 利润 | 人工费 | 材料费 | 机械费 | 管理费 | 利润
CD0732 | 室内敷设电力电缆 铜芯 电缆截面（mm2） ≤10 | 10m | 0.1 | 33.37 | 13.06 | 5.95 | 2.44 | 5.51 | 3.34 | 1.31 | 0.60 | 0.24 | 0.55
小 计 |  |  |  | 合价 人工费: 3.34; 合价 材料费: 1.31; 合价 机械费: 0.60; 合价 管理费: 0.24; 合价 利润: 0.55
未计价材料费 |  |  |  | 合价 人工费: 27.77
清单项目综合单价 |  |  |  | 合价 人工费: 33.81
材 料 费 明 细 | 主要材料名称、规格、型号 | [5 empty] | 单位 | 数量 | 单价 （元） | 合价 （元） | 暂估单价 （元） |  | 暂估合价 （元）
| 电力电缆 YJV-3×10mm2 |  |  | 单价 管理费: m; 单价 利润: 1.01; 合价 人工费: 27.50; 合价 材料费: 27.78
| 其他材料费 |  |  | 合价 人工费: -; 合价 材料费: 1.30; 合价 机械费: -
| 材料费小计 |  |  | 合价 人工费: -; 合价 材料费: 29.08; 合价 机械费: -
项目编码 | (12) 030408006011 |  | 项目名称 | 单价 材料费: 铜芯电力电缆终端头 干包式 3芯 截面 ≤10mm2; 单价 管理费: 计量单位; 合价 人工费: 个; 合价 机械费: 工程量; 合价 利润: 10
清单综合单价组成明细
定额编号 | 定额项目名称 | 定额 单位 | 数量 | bar: 单价 人工费; 合价 人工费
|  |  |  | 人工费 | 材料费 | 机械费 | 管理费 | 利润 | 人工费 | 材料费 | 机械费 | 管理费 | 利润
CD0817 | 电力电缆终端头制作安装 1kV以下室内干包式铜芯电力电缆 电缆截面（mm2） ≤10 | 个 | 1 | 25.89 | 30.07 |  | 1.57 | 3.55 | 25.89 | 30.07 |  | 1.57 | 3.55
小 计 |  |  |  | 合价 人工费: 25.89; 合价 材料费: 30.07; 合价 管理费: 1.57; 合价 利润: 3.55
未计价材料费
清单项目综合单价 |  |  |  | 合价 人工费: 61.08
材 料 费 明 细 | 主要材料名称、规格、型号 | [5 empty] | 单位 | 数量 | 单价 （元） | 合价 （元） | 暂估单价 （元） |  | 暂估合价 （元）
| 其他材料费 |  |  | 合价 人工费: -; 合价 材料费: 30.07; 合价 机械费: -
| 材料费小计 |  |  | 合价 人工费: -; 合价 材料费: 30.07; 合价 机械费: -
项目编码 | (13) 030411004012 |  | 项目名称 | 单价 材料费: 电气配线 BV-2.5mm2; 单价 管理费: 计量单位; 合价 人工费: m; 合价 机械费: 工程量; 合价 利润: 278.7
清单综合单价组成明细
定额编号 | 定额项目名称 | 定额 单位 | 数量 | bar: 单价 人工费; 合价 人工费
|  |  |  | 人工费 | 材料费 | 机械费 | 管理费 | 利润 | 人工费 | 材料费 | 机械费 | 管理费 | 利润
CD1642 | 管内穿线 照明线路 铜芯 导线截面（mm2） ≤2.5 | 10m | 0.1 | 10.59 | 1.07 |  | 0.64 | 1.45 | 1.06 | 0.11 |  | 0.06 | 0.15
小 计 |  |  |  | 合价 人工费: 1.06; 合价 材料费: 0.11; 合价 管理费: 0.06; 合价 利润: 0.15
未计价材料费 |  |  |  | 合价 人工费: 2.44
清单项目综合单价 |  |  |  | 合价 人工费: 3.81
材 料 费 明 细 | 主要材料名称、规格、型号 | [5 empty] | 单位 | 数量 | 单价 （元） | 合价 （元） | 暂估单价 （元） |  | 暂估合价 （元）
| 电气配线 BV-2.5mm2 |  |  | 单价 管理费: m; 单价 利润: 1.16; 合价 人工费: 2.10; 合价 材料费: 2.44
| 其他材料费 |  |  | 合价 人工费: -; 合价 材料费: 0.10; 合价 机械费: -
| 材料费小计 |  |  | 合价 人工费: -; 合价 材料费: 2.54; 合价 机械费: -
项目编码 | (14) 030411004013 |  | 项目名称 | 单价 材料费: 电气配线 BV-4mm2; 单价 管理费: 计量单位; 合价 人工费: m; 合价 机械费: 工程量; 合价 利润: 518.67
清单综合单价组成明细
定额编号 | 定额项目名称 | 定额 单位 | 数量 | bar: 单价 人工费; 合价 人工费
|  |  |  | 人工费 | 材料费 | 机械费 | 管理费 | 利润 | 人工费 | 材料费 | 机械费 | 管理费 | 利润
CD1662 | 动力线路 铜芯 导线截面（mm2） ≤4 | 10m | 0.1 | 9.34 | 1.44 |  | 0.57 | 1.28 | 0.93 | 0.14 |  | 0.06 | 0.13
小 计 |  |  |  | 合价 人工费: 0.93; 合价 材料费: 0.14; 合价 管理费: 0.06; 合价 利润: 0.13
未计价材料费 |  |  |  | 合价 人工费: 3.44
清单项目综合单价 |  |  |  | 合价 人工费: 4.71
材 料 费 明 细 | 主要材料名称、规格、型号 | [5 empty] | 单位 | 数量 | 单价 （元） | 合价 （元） | 暂估单价 （元） |  | 暂估合价 （元）
| 电气配线 BV-4mm2 |  |  | 单价 管理费: m; 单价 利润: 1.05; 合价 人工费: 3.28; 合价 材料费: 3.44
| 其他材料费 |  |  | 合价 人工费: -; 合价 材料费: 0.15; 合价 机械费: -
| 材料费小计 |  |  | 合价 人工费: -; 合价 材料费: 3.59; 合价 机械费: -
项目编码 | (15) 030502005014 |  | 项目名称 | 单价 材料费: 电气配线 NH-RYJSP-2*1.5m2; 单价 管理费: 计量单位; 合价 人工费: m; 合价 机械费: 工程量; 合价 利润: 9.75
清单综合单价组成明细
定额编号 | 定额项目名称 | 定额 单位 | 数量 | bar: 单价 人工费; 合价 人工费
|  |  |  | 人工费 | 材料费 | 机械费 | 管理费 | 利润 | 人工费 | 材料费 | 机械费 | 管理费 | 利润
CD1677 | 多芯软导线 二芯 单芯导线截面（mm2） ≤1.5 | 10m | 0.1 | 9.34 | 1.53 |  | 0.57 | 1.28 | 0.93 | 0.15 |  | 0.06 | 0.13
小 计 |  |  |  | 合价 人工费: 0.93; 合价 材料费: 0.15; 合价 管理费: 0.06; 合价 利润: 0.13
未计价材料费 |  |  |  | 合价 人工费: 3.99
清单项目综合单价 |  |  |  | 合价 人工费: 5.26
材 料 费 明 细 | 主要材料名称、规格、型号 | [5 empty] | 单位 | 数量 | 单价 （元） | 合价 （元） | 暂估单价 （元） |  | 暂估合价 （元）
| 电气配线 NH-RYJSP-2*1.5m2 |  |  | 单价 管理费: m; 单价 利润: 1.08; 合价 人工费: 3.69; 合价 材料费: 3.99
| 其他材料费 |  |  | 合价 人工费: -; 合价 材料费: 0.15; 合价 机械费: -
| 材料费小计 |  |  | 合价 人工费: -; 合价 材料费: 4.14; 合价 机械费: -
项目编码 | (16) 030502005015 |  | 项目名称 | 单价 材料费: 电气配线 NH-RVS-2*2.5m2; 单价 管理费: 计量单位; 合价 人工费: m; 合价 机械费: 工程量; 合价 利润: 36.48
清单综合单价组成明细
定额编号 | 定额项目名称 | 定额 单位 | 数量 | bar: 单价 人工费; 合价 人工费
|  |  |  | 人工费 | 材料费 | 机械费 | 管理费 | 利润 | 人工费 | 材料费 | 机械费 | 管理费 | 利润
CD1678 | 多芯软导线 二芯 单芯导线截面（mm2） ≤2.5 | 10m | 0.1 | 10.59 | 1.61 |  | 0.64 | 1.45 | 1.06 | 0.16 |  | 0.06 | 0.15
小 计 |  |  |  | 合价 人工费: 1.06; 合价 材料费: 0.16; 合价 管理费: 0.06; 合价 利润: 0.15
未计价材料费 |  |  |  | 合价 人工费: 4.14
清单项目综合单价 |  |  |  | 合价 人工费: 5.57
材 料 费 明 细 | 主要材料名称、规格、型号 | [5 empty] | 单位 | 数量 | 单价 （元） | 合价 （元） | 暂估单价 （元） |  | 暂估合价 （元）
| 电气配线 NH-RVS-2*2.5m2 |  |  | 单价 管理费: m; 单价 利润: 1.08; 合价 人工费: 3.83; 合价 材料费: 4.14
| 其他材料费 |  |  | 合价 人工费: -; 合价 材料费: 0.16; 合价 机械费: -
| 材料费小计 |  |  | 合价 人工费: -; 合价 材料费: 4.30; 合价 机械费: -
项目编码 | (17) 030411003016 |  | 项目名称 | 单价 材料费: 普通强电桥架 200*100mm; 单价 管理费: 计量单位; 合价 人工费: m; 合价 机械费: 工程量; 合价 利润: 30.39
清单综合单价组成明细
定额编号 | 定额项目名称 | 定额 单位 | 数量 | bar: 单价 人工费; 合价 人工费
|  |  |  | 人工费 | 材料费 | 机械费 | 管理费 | 利润 | 人工费 | 材料费 | 机械费 | 管理费 | 利润
CD1576 | 钢制槽式桥架(宽+高mm) ≤400 | 10m | 0.1 | 241.83 | 13.65 | 9.12 | 15.31 | 34.56 | 24.18 | 1.37 | 0.91 | 1.53 | 3.46
小 计 |  |  |  | 合价 人工费: 24.18; 合价 材料费: 1.37; 合价 机械费: 0.91; 合价 管理费: 1.53; 合价 利润: 3.46
未计价材料费 |  |  |  | 合价 人工费: 43.43
清单项目综合单价 |  |  |  | 合价 人工费: 74.88
材 料 费 明 细 | 主要材料名称、规格、型号 | [5 empty] | 单位 | 数量 | 单价 （元） | 合价 （元） | 暂估单价 （元） |  | 暂估合价 （元）
| 普通强电桥架 200*100mm |  |  | 单价 管理费: m; 单价 利润: 1.01; 合价 人工费: 43.00; 合价 材料费: 43.43
| 其他材料费 |  |  | 合价 人工费: -; 合价 材料费: 1.36; 合价 机械费: -
| 材料费小计 |  |  | 合价 人工费: -; 合价 材料费: 44.79; 合价 机械费: -
项目编码 | (18) 030413001119 |  | 项目名称 | 单价 材料费: 桥架支撑架; 单价 管理费: 计量单位; 合价 人工费: kg; 合价 机械费: 工程量; 合价 利润: 35.63
清单综合单价组成明细
定额编号 | 定额项目名称 | 定额 单位 | 数量 | bar: 单价 人工费; 合价 人工费
|  |  |  | 人工费 | 材料费 | 机械费 | 管理费 | 利润 | 人工费 | 材料费 | 机械费 | 管理费 | 利润
CD2303 | 电缆桥架支撑架制作 | t | 0.001 | 5576.52 | 615.02 | 402.01 | 366.49 | 827.23 | 5.58 | 0.62 | 0.40 | 0.37 | 0.83
CD2304 | 电缆桥架支撑架安装 | t | 0.001 | 3244.95 | 153.03 | 364.03 | 222.37 | 501.92 | 3.24 | 0.15 | 0.36 | 0.22 | 0.50
小 计 |  |  |  | 合价 人工费: 8.82; 合价 材料费: 0.77; 合价 机械费: 0.76; 合价 管理费: 0.59; 合价 利润: 1.33
未计价材料费 |  |  |  | 合价 人工费: 3.78
清单项目综合单价 |  |  |  | 合价 人工费: 16.06
材 料 费 明 细 | 主要材料名称、规格、型号 | [5 empty] | 单位 | 数量 | 单价 （元） | 合价 （元） | 暂估单价 （元） |  | 暂估合价 （元）
| 槽钢 |  |  | 单价 管理费: kg; 单价 利润: 0.758; 合价 人工费: 3.61; 合价 材料费: 2.74
| 角钢 |  |  | 单价 管理费: kg; 单价 利润: 0.303; 合价 人工费: 3.46; 合价 材料费: 1.05
| 其他材料费 |  |  | 合价 人工费: -; 合价 材料费: 0.76; 合价 机械费: -
| 材料费小计 |  |  | 合价 人工费: -; 合价 材料费: 4.55; 合价 机械费: -
项目编码 | (19) 030404035018 |  | 项目名称 | 单价 材料费: 单相三孔插座（空调） 250V 16A; 单价 管理费: 计量单位; 合价 人工费: 个; 合价 机械费: 工程量; 合价 利润: 5
清单综合单价组成明细
定额编号 | 定额项目名称 | 定额 单位 | 数量 | bar: 单价 人工费; 合价 人工费
|  |  |  | 人工费 | 材料费 | 机械费 | 管理费 | 利润 | 人工费 | 材料费 | 机械费 | 管理费 | 利润
CD2230 | 普通插座安装 单相带接地 暗插座电流（A） ≤30 | 套 | 1 | 9.69 | 1.77 |  | 0.59 | 1.33 | 9.69 | 1.77 |  | 0.59 | 1.33
小 计 |  |  |  | 合价 人工费: 9.69; 合价 材料费: 1.77; 合价 管理费: 0.59; 合价 利润: 1.33
未计价材料费 |  |  |  | 合价 人工费: 10.10
清单项目综合单价 |  |  |  | 合价 人工费: 23.48
材 料 费 明 细 | 主要材料名称、规格、型号 | [5 empty] | 单位 | 数量 | 单价 （元） | 合价 （元） | 暂估单价 （元） |  | 暂估合价 （元）
| 单相三孔插座（空调） 250V 16A |  |  | 单价 管理费: 套; 单价 利润: 1.02; 合价 人工费: 9.90; 合价 材料费: 10.10
| 其他材料费 |  |  | 合价 人工费: -; 合价 材料费: 1.77; 合价 机械费: -
| 材料费小计 |  |  | 合价 人工费: -; 合价 材料费: 11.87; 合价 机械费: -
项目编码 | (20) 030404035019 |  | 项目名称 | 单价 材料费: 单相二、三极插座（厨房用） 250V 10A 带防溅盒; 单价 管理费: 计量单位; 合价 人工费: 个; 合价 机械费: 工程量; 合价 利润: 4
清单综合单价组成明细
定额编号 | 定额项目名称 | 定额 单位 | 数量 | bar: 单价 人工费; 合价 人工费
|  |  |  | 人工费 | 材料费 | 机械费 | 管理费 | 利润 | 人工费 | 材料费 | 机械费 | 管理费 | 利润
CD2229 | 普通插座安装 单相带接地 暗插座电流（A） ≤15 | 套 | 1 | 9.07 | 1.57 |  | 0.55 | 1.24 | 9.07 | 1.57 |  | 0.55 | 1.24
小 计 |  |  |  | 合价 人工费: 9.07; 合价 材料费: 1.57; 合价 管理费: 0.55; 合价 利润: 1.24
未计价材料费 |  |  |  | 合价 人工费: 10.10
清单项目综合单价 |  |  |  | 合价 人工费: 22.53
材 料 费 明 细 | 主要材料名称、规格、型号 | [5 empty] | 单位 | 数量 | 单价 （元） | 合价 （元） | 暂估单价 （元） |  | 暂估合价 （元）
| 单相二、三极插座（厨房用） 250V 10A 带防溅盒 |  |  | 单价 管理费: 套; 单价 利润: 1.02; 合价 人工费: 9.90; 合价 材料费: 10.10
| 其他材料费 |  |  | 合价 人工费: -; 合价 材料费: 1.57; 合价 机械费: -
| 材料费小计 |  |  | 合价 人工费: -; 合价 材料费: 11.67; 合价 机械费: -
项目编码 | (21) 030404035020 |  | 项目名称 | 单价 材料费: 单相二、三极插座（抽油烟机用） 250V 10A; 单价 管理费: 计量单位; 合价 人工费: 个; 合价 机械费: 工程量; 合价 利润: 1
清单综合单价组成明细
定额编号 | 定额项目名称 | 定额 单位 | 数量 | bar: 单价 人工费; 合价 人工费
|  |  |  | 人工费 | 材料费 | 机械费 | 管理费 | 利润 | 人工费 | 材料费 | 机械费 | 管理费 | 利润
CD2229 | 普通插座安装 单相带接地 暗插座电流（A） ≤15 | 套 | 1 | 9.07 | 1.57 |  | 0.55 | 1.24 | 9.07 | 1.57 |  | 0.55 | 1.24
小 计 |  |  |  | 合价 人工费: 9.07; 合价 材料费: 1.57; 合价 管理费: 0.55; 合价 利润: 1.24
未计价材料费 |  |  |  | 合价 人工费: 10.10
清单项目综合单价 |  |  |  | 合价 人工费: 22.53
材 料 费 明 细 | 主要材料名称、规格、型号 | [5 empty] | 单位 | 数量 | 单价 （元） | 合价 （元） | 暂估单价 （元） |  | 暂估合价 （元）
| 单相二、三极插座（抽油烟机用） 250V 10A |  |  | 单价 管理费: 套; 单价 利润: 1.02; 合价 人工费: 9.90; 合价 材料费: 10.10
| 其他材料费 |  |  | 合价 人工费: -; 合价 材料费: 1.57; 合价 机械费: -
| 材料费小计 |  |  | 合价 人工费: -; 合价 材料费: 11.67; 合价 机械费: -
项目编码 | (22) 030404035021 |  | 项目名称 | 单价 材料费: 单相二、三极插座（弱电箱） 250V 10A; 单价 管理费: 计量单位; 合价 人工费: 个; 合价 机械费: 工程量; 合价 利润: 1
清单综合单价组成明细
定额编号 | 定额项目名称 | 定额 单位 | 数量 | bar: 单价 人工费; 合价 人工费
|  |  |  | 人工费 | 材料费 | 机械费 | 管理费 | 利润 | 人工费 | 材料费 | 机械费 | 管理费 | 利润
CD2229 | 普通插座安装 单相带接地 暗插座电流（A） ≤15 | 套 | 1 | 9.07 | 1.57 |  | 0.55 | 1.24 | 9.07 | 1.57 |  | 0.55 | 1.24
小 计 |  |  |  | 合价 人工费: 9.07; 合价 材料费: 1.57; 合价 管理费: 0.55; 合价 利润: 1.24
未计价材料费 |  |  |  | 合价 人工费: 10.10
清单项目综合单价 |  |  |  | 合价 人工费: 22.53
材 料 费 明 细 | 主要材料名称、规格、型号 | [5 empty] | 单位 | 数量 | 单价 （元） | 合价 （元） | 暂估单价 （元） |  | 暂估合价 （元）
| 单相二、三极插座（弱电箱） 250V 10A |  |  | 单价 管理费: 套; 单价 利润: 1.02; 合价 人工费: 9.90; 合价 材料费: 10.10
| 其他材料费 |  |  | 合价 人工费: -; 合价 材料费: 1.57; 合价 机械费: -
| 材料费小计 |  |  | 合价 人工费: -; 合价 材料费: 11.67; 合价 机械费: -
项目编码 | (23) 030404035022 |  | 项目名称 | 单价 材料费: 单相三极插座（冰箱） 250V 16A 带开关; 单价 管理费: 计量单位; 合价 人工费: 个; 合价 机械费: 工程量; 合价 利润: 1
清单综合单价组成明细
定额编号 | 定额项目名称 | 定额 单位 | 数量 | bar: 单价 人工费; 合价 人工费
|  |  |  | 人工费 | 材料费 | 机械费 | 管理费 | 利润 | 人工费 | 材料费 | 机械费 | 管理费 | 利润
CD2230 | 普通插座安装 单相带接地 暗插座电流（A） ≤30 | 套 | 1 | 9.69 | 1.77 |  | 0.59 | 1.33 | 9.69 | 1.77 |  | 0.59 | 1.33
小 计 |  |  |  | 合价 人工费: 9.69; 合价 材料费: 1.77; 合价 管理费: 0.59; 合价 利润: 1.33
未计价材料费 |  |  |  | 合价 人工费: 10.10
清单项目综合单价 |  |  |  | 合价 人工费: 23.48
材 料 费 明 细 | 主要材料名称、规格、型号 | [5 empty] | 单位 | 数量 | 单价 （元） | 合价 （元） | 暂估单价 （元） |  | 暂估合价 （元）
| 单相三极插座（冰箱） 250V 16A 带开关 |  |  | 单价 管理费: 套; 单价 利润: 1.02; 合价 人工费: 9.90; 合价 材料费: 10.10
| 其他材料费 |  |  | 合价 人工费: -; 合价 材料费: 1.77; 合价 机械费: -
| 材料费小计 |  |  | 合价 人工费: -; 合价 材料费: 11.87; 合价 机械费: -
项目编码 | (24) 030404035023 |  | 项目名称 | 单价 材料费: 单相五孔插座 250V 10A; 单价 管理费: 计量单位; 合价 人工费: 个; 合价 机械费: 工程量; 合价 利润: 27
清单综合单价组成明细
定额编号 | 定额项目名称 | 定额 单位 | 数量 | bar: 单价 人工费; 合价 人工费
|  |  |  | 人工费 | 材料费 | 机械费 | 管理费 | 利润 | 人工费 | 材料费 | 机械费 | 管理费 | 利润
CD2229 | 普通插座安装 单相带接地 暗插座电流（A） ≤15 | 套 | 1 | 9.07 | 1.57 |  | 0.55 | 1.24 | 9.07 | 1.57 |  | 0.55 | 1.24
小 计 |  |  |  | 合价 人工费: 9.07; 合价 材料费: 1.57; 合价 管理费: 0.55; 合价 利润: 1.24
未计价材料费 |  |  |  | 合价 人工费: 10.10
清单项目综合单价 |  |  |  | 合价 人工费: 22.53
材 料 费 明 细 | 主要材料名称、规格、型号 | [5 empty] | 单位 | 数量 | 单价 （元） | 合价 （元） | 暂估单价 （元） |  | 暂估合价 （元）
| 单相五孔插座 250V 10A |  |  | 单价 管理费: 套; 单价 利润: 1.02; 合价 人工费: 9.90; 合价 材料费: 10.10
| 其他材料费 |  |  | 合价 人工费: -; 合价 材料费: 1.57; 合价 机械费: -
| 材料费小计 |  |  | 合价 人工费: -; 合价 材料费: 11.67; 合价 机械费: -
项目编码 | (25) 030404034024 |  | 项目名称 | 单价 材料费: 单联单控开关 250V 10A; 单价 管理费: 计量单位; 合价 人工费: 个; 合价 机械费: 工程量; 合价 利润: 2
清单综合单价组成明细
定额编号 | 定额项目名称 | 定额 单位 | 数量 | bar: 单价 人工费; 合价 人工费
|  |  |  | 人工费 | 材料费 | 机械费 | 管理费 | 利润 | 人工费 | 材料费 | 机械费 | 管理费 | 利润
CD2207 | 跷板暗开关 单控 ≤3联 | 套 | 1 | 7.34 | 1.57 |  | 0.45 | 1.00 | 7.34 | 1.57 |  | 0.45 | 1.00
小 计 |  |  |  | 合价 人工费: 7.34; 合价 材料费: 1.57; 合价 管理费: 0.45; 合价 利润: 1.00
未计价材料费 |  |  |  | 合价 人工费: 8.06
清单项目综合单价 |  |  |  | 合价 人工费: 18.42
材 料 费 明 细 | 主要材料名称、规格、型号 | [5 empty] | 单位 | 数量 | 单价 （元） | 合价 （元） | 暂估单价 （元） |  | 暂估合价 （元）
| 单联单控开关 250V 10A |  |  | 单价 管理费: 只; 单价 利润: 1.02; 合价 人工费: 7.90; 合价 材料费: 8.06
| 其他材料费 |  |  | 合价 人工费: -; 合价 材料费: 1.57; 合价 机械费: -
| 材料费小计 |  |  | 合价 人工费: -; 合价 材料费: 9.63; 合价 机械费: -
项目编码 | (26) 030404034025 |  | 项目名称 | 单价 材料费: 双联单控开关 250V 10A; 单价 管理费: 计量单位; 合价 人工费: 个; 合价 机械费: 工程量; 合价 利润: 5
清单综合单价组成明细
定额编号 | 定额项目名称 | 定额 单位 | 数量 | bar: 单价 人工费; 合价 人工费
|  |  |  | 人工费 | 材料费 | 机械费 | 管理费 | 利润 | 人工费 | 材料费 | 机械费 | 管理费 | 利润
CD2207 | 跷板暗开关 单控 ≤3联 | 套 | 1 | 7.34 | 1.57 |  | 0.45 | 1.00 | 7.34 | 1.57 |  | 0.45 | 1.00
小 计 |  |  |  | 合价 人工费: 7.34; 合价 材料费: 1.57; 合价 管理费: 0.45; 合价 利润: 1.00
未计价材料费 |  |  |  | 合价 人工费: 12.14
清单项目综合单价 |  |  |  | 合价 人工费: 22.50
材 料 费 明 细 | 主要材料名称、规格、型号 | [5 empty] | 单位 | 数量 | 单价 （元） | 合价 （元） | 暂估单价 （元） |  | 暂估合价 （元）
| 双联单控开关 250V 10A |  |  | 单价 管理费: 只; 单价 利润: 1.02; 合价 人工费: 11.90; 合价 材料费: 12.14
| 其他材料费 |  |  | 合价 人工费: -; 合价 材料费: 1.57; 合价 机械费: -
| 材料费小计 |  |  | 合价 人工费: -; 合价 材料费: 13.71; 合价 机械费: -
项目编码 | (27) 030404034026 |  | 项目名称 | 单价 材料费: 三联单控开关 250V 10A; 单价 管理费: 计量单位; 合价 人工费: 个; 合价 机械费: 工程量; 合价 利润: 2
清单综合单价组成明细
定额编号 | 定额项目名称 | 定额 单位 | 数量 | bar: 单价 人工费; 合价 人工费
|  |  |  | 人工费 | 材料费 | 机械费 | 管理费 | 利润 | 人工费 | 材料费 | 机械费 | 管理费 | 利润
CD2207 | 跷板暗开关 单控 ≤3联 | 套 | 1 | 7.34 | 1.57 |  | 0.45 | 1.00 | 7.34 | 1.57 |  | 0.45 | 1.00
小 计 |  |  |  | 合价 人工费: 7.34; 合价 材料费: 1.57; 合价 管理费: 0.45; 合价 利润: 1.00
未计价材料费 |  |  |  | 合价 人工费: 12.14
清单项目综合单价 |  |  |  | 合价 人工费: 22.50
材 料 费 明 细 | 主要材料名称、规格、型号 | [5 empty] | 单位 | 数量 | 单价 （元） | 合价 （元） | 暂估单价 （元） |  | 暂估合价 （元）
| 三联单控开关 250V 10A |  |  | 单价 管理费: 只; 单价 利润: 1.02; 合价 人工费: 11.90; 合价 材料费: 12.14
| 其他材料费 |  |  | 合价 人工费: -; 合价 材料费: 1.57; 合价 机械费: -
| 材料费小计 |  |  | 合价 人工费: -; 合价 材料费: 13.71; 合价 机械费: -
项目编码 | (28) 030412001027 |  | 项目名称 | 单价 材料费: 按钮; 单价 管理费: 计量单位; 合价 人工费: 套; 合价 机械费: 工程量; 合价 利润: 1
清单综合单价组成明细
定额编号 | 定额项目名称 | 定额 单位 | 数量 | bar: 单价 人工费; 合价 人工费
|  |  |  | 人工费 | 材料费 | 机械费 | 管理费 | 利润 | 人工费 | 材料费 | 机械费 | 管理费 | 利润
CD2211 | 按钮 | 套 | 1 | 6.96 | 1.27 |  | 0.42 | 0.95 | 6.96 | 1.27 |  | 0.42 | 0.95
小 计 |  |  |  | 合价 人工费: 6.96; 合价 材料费: 1.27; 合价 管理费: 0.42; 合价 利润: 0.95
未计价材料费 |  |  |  | 合价 人工费: 42.63
清单项目综合单价 |  |  |  | 合价 人工费: 52.23
材 料 费 明 细 | 主要材料名称、规格、型号 | [5 empty] | 单位 | 数量 | 单价 （元） | 合价 （元） | 暂估单价 （元） |  | 暂估合价 （元）
| 按钮 |  |  | 单价 管理费: 套; 单价 利润: 1.02; 合价 人工费: 41.79; 合价 材料费: 42.63
| 其他材料费 |  |  | 合价 人工费: -; 合价 材料费: 1.27; 合价 机械费: -
| 材料费小计 |  |  | 合价 人工费: -; 合价 材料费: 43.90; 合价 机械费: -
项目编码 | (29) 030412002028 |  | 项目名称 | 单价 材料费: 防水防尘灯具 LED 12W; 单价 管理费: 计量单位; 合价 人工费: 套; 合价 机械费: 工程量; 合价 利润: 2
清单综合单价组成明细
定额编号 | 定额项目名称 | 定额 单位 | 数量 | bar: 单价 人工费; 合价 人工费
|  |  |  | 人工费 | 材料费 | 机械费 | 管理费 | 利润 | 人工费 | 材料费 | 机械费 | 管理费 | 利润
CD2046 | 工厂灯安装 防尘防水灯 直杆式 | 套 | 1 | 25.34 | 9.74 |  | 1.54 | 3.47 | 25.34 | 9.74 |  | 1.54 | 3.47
小 计 |  |  |  | 合价 人工费: 25.34; 合价 材料费: 9.74; 合价 管理费: 1.54; 合价 利润: 3.47
未计价材料费 |  |  |  | 合价 人工费: 57.78
清单项目综合单价 |  |  |  | 合价 人工费: 97.87
材 料 费 明 细 | 主要材料名称、规格、型号 | [5 empty] | 单位 | 数量 | 单价 （元） | 合价 （元） | 暂估单价 （元） |  | 暂估合价 （元）
| 防水防尘灯具 LED 12W |  |  | 单价 管理费: 套; 单价 利润: 1.01; 合价 人工费: 57.21; 合价 材料费: 57.78
| 其他材料费 |  |  | 合价 人工费: -; 合价 材料费: 9.74; 合价 机械费: -
| 材料费小计 |  |  | 合价 人工费: -; 合价 材料费: 67.52; 合价 机械费: -
项目编码 | (30) 030412002029 |  | 项目名称 | 单价 材料费: 集中电源疏散照明灯(A型) LED 6W; 单价 管理费: 计量单位; 合价 人工费: 套; 合价 机械费: 工程量; 合价 利润: 7
清单综合单价组成明细
定额编号 | 定额项目名称 | 定额 单位 | 数量 | bar: 单价 人工费; 合价 人工费
|  |  |  | 人工费 | 材料费 | 机械费 | 管理费 | 利润 | 人工费 | 材料费 | 机械费 | 管理费 | 利润
CD2063 | 工厂其他灯具安装 密封灯具安装 应急灯 | 套 | 1 | 27.07 | 4.79 |  | 1.64 | 3.71 | 27.07 | 4.79 |  | 1.64 | 3.71
小 计 |  |  |  | 合价 人工费: 27.07; 合价 材料费: 4.79; 合价 管理费: 1.64; 合价 利润: 3.71
未计价材料费 |  |  |  | 合价 人工费: 27.26
清单项目综合单价 |  |  |  | 合价 人工费: 64.47
材 料 费 明 细 | 主要材料名称、规格、型号 | [5 empty] | 单位 | 数量 | 单价 （元） | 合价 （元） | 暂估单价 （元） |  | 暂估合价 （元）
| 集中电源疏散照明灯(A型) LED 6W |  |  | 单价 管理费: 套; 单价 利润: 1.01; 合价 人工费: 26.99; 合价 材料费: 27.26
| 其他材料费 |  |  | 合价 人工费: -; 合价 材料费: 4.79; 合价 机械费: -
| 材料费小计 |  |  | 合价 人工费: -; 合价 材料费: 32.05; 合价 机械费: -
项目编码 | (31) 030412002030 |  | 项目名称 | 单价 材料费: LED平板灯 18W; 单价 管理费: 计量单位; 合价 人工费: 套; 合价 机械费: 工程量; 合价 利润: 8
清单综合单价组成明细
定额编号 | 定额项目名称 | 定额 单位 | 数量 | bar: 单价 人工费; 合价 人工费
|  |  |  | 人工费 | 材料费 | 机械费 | 管理费 | 利润 | 人工费 | 材料费 | 机械费 | 管理费 | 利润
CD2043 | 工厂灯安装 工厂罩灯 悬挂式 | 套 | 1 | 18.34 | 17.64 |  | 1.11 | 2.51 | 18.34 | 17.64 |  | 1.11 | 2.51
小 计 |  |  |  | 合价 人工费: 18.34; 合价 材料费: 17.64; 合价 管理费: 1.11; 合价 利润: 2.51
未计价材料费 |  |  |  | 合价 人工费: 83.22
清单项目综合单价 |  |  |  | 合价 人工费: 122.83
材 料 费 明 细 | 主要材料名称、规格、型号 | [5 empty] | 单位 | 数量 | 单价 （元） | 合价 （元） | 暂估单价 （元） |  | 暂估合价 （元）
| LED平板灯 18W |  |  | 单价 管理费: 套; 单价 利润: 1.01; 合价 人工费: 82.40; 合价 材料费: 83.22
| 其他材料费 |  |  | 合价 人工费: -; 合价 材料费: 17.64; 合价 机械费: -
| 材料费小计 |  |  | 合价 人工费: -; 合价 材料费: 100.86; 合价 机械费: -
项目编码 | (32) 030412002031 |  | 项目名称 | 单价 材料费: LED平板灯 36W; 单价 管理费: 计量单位; 合价 人工费: 套; 合价 机械费: 工程量; 合价 利润: 8
清单综合单价组成明细
定额编号 | 定额项目名称 | 定额 单位 | 数量 | bar: 单价 人工费; 合价 人工费
|  |  |  | 人工费 | 材料费 | 机械费 | 管理费 | 利润 | 人工费 | 材料费 | 机械费 | 管理费 | 利润
CD2043 | 工厂灯安装 工厂罩灯 悬挂式 | 套 | 1 | 18.34 | 17.64 |  | 1.11 | 2.51 | 18.34 | 17.64 |  | 1.11 | 2.51
小 计 |  |  |  | 合价 人工费: 18.34; 合价 材料费: 17.64; 合价 管理费: 1.11; 合价 利润: 2.51
未计价材料费 |  |  |  | 合价 人工费: 136.38
清单项目综合单价 |  |  |  | 合价 人工费: 175.98
材 料 费 明 细 | 主要材料名称、规格、型号 | [5 empty] | 单位 | 数量 | 单价 （元） | 合价 （元） | 暂估单价 （元） |  | 暂估合价 （元）
| LED平板灯 36W |  |  | 单价 管理费: 套; 单价 利润: 1.01; 合价 人工费: 135.03; 合价 材料费: 136.38
| 其他材料费 |  |  | 合价 人工费: -; 合价 材料费: 17.64; 合价 机械费: -
| 材料费小计 |  |  | 合价 人工费: -; 合价 材料费: 154.02; 合价 机械费: -
项目编码 | (33) 030412002032 |  | 项目名称 | 单价 材料费: LED平板灯 防水防尘 36W; 单价 管理费: 计量单位; 合价 人工费: 套; 合价 机械费: 工程量; 合价 利润: 2
清单综合单价组成明细
定额编号 | 定额项目名称 | 定额 单位 | 数量 | bar: 单价 人工费; 合价 人工费
|  |  |  | 人工费 | 材料费 | 机械费 | 管理费 | 利润 | 人工费 | 材料费 | 机械费 | 管理费 | 利润
CD2046 | 工厂灯安装 防尘防水灯 直杆式 | 套 | 1 | 25.34 | 9.74 |  | 1.54 | 3.47 | 25.34 | 9.74 |  | 1.54 | 3.47
小 计 |  |  |  | 合价 人工费: 25.34; 合价 材料费: 9.74; 合价 管理费: 1.54; 合价 利润: 3.47
未计价材料费 |  |  |  | 合价 人工费: 136.38
清单项目综合单价 |  |  |  | 合价 人工费: 176.47
材 料 费 明 细 | 主要材料名称、规格、型号 | [5 empty] | 单位 | 数量 | 单价 （元） | 合价 （元） | 暂估单价 （元） |  | 暂估合价 （元）
| LED平板灯 防水防尘 36W |  |  | 单价 管理费: 套; 单价 利润: 1.01; 合价 人工费: 135.03; 合价 材料费: 136.38
| 其他材料费 |  |  | 合价 人工费: -; 合价 材料费: 9.74; 合价 机械费: -
| 材料费小计 |  |  | 合价 人工费: -; 合价 材料费: 146.12; 合价 机械费: -
项目编码 | (34) 030411006117 |  | 项目名称 | 单价 材料费: 塑料接线盒; 单价 管理费: 计量单位; 合价 人工费: 个; 合价 机械费: 工程量; 合价 利润: 69
清单综合单价组成明细
定额编号 | 定额项目名称 | 定额 单位 | 数量 | bar: 单价 人工费; 合价 人工费
|  |  |  | 人工费 | 材料费 | 机械费 | 管理费 | 利润 | 人工费 | 材料费 | 机械费 | 管理费 | 利润
CD1825 | 暗装接线盒 | 个 | 1 | 3.98 | 1.26 |  | 0.24 | 0.55 | 3.98 | 1.26 |  | 0.24 | 0.55
小 计 |  |  |  | 合价 人工费: 3.98; 合价 材料费: 1.26; 合价 管理费: 0.24; 合价 利润: 0.55
未计价材料费 |  |  |  | 合价 人工费: 1.33
清单项目综合单价 |  |  |  | 合价 人工费: 7.36
材 料 费 明 细 | 主要材料名称、规格、型号 | [5 empty] | 单位 | 数量 | 单价 （元） | 合价 （元） | 暂估单价 （元） |  | 暂估合价 （元）
| 塑料接线盒 |  |  | 单价 管理费: 个; 单价 利润: 1.02; 合价 人工费: 1.30; 合价 材料费: 1.33
| 其他材料费 |  |  | 合价 人工费: -; 合价 材料费: 1.26; 合价 机械费: -
| 材料费小计 |  |  | 合价 人工费: -; 合价 材料费: 2.59; 合价 机械费: -
项目编码 | (35) 030411006117 |  | 项目名称 | 单价 材料费: 钢制接线盒; 单价 管理费: 计量单位; 合价 人工费: 个; 合价 机械费: 工程量; 合价 利润: 7
清单综合单价组成明细
定额编号 | 定额项目名称 | 定额 单位 | 数量 | bar: 单价 人工费; 合价 人工费
|  |  |  | 人工费 | 材料费 | 机械费 | 管理费 | 利润 | 人工费 | 材料费 | 机械费 | 管理费 | 利润
CD1825 | 暗装接线盒 | 个 | 1 | 3.98 | 1.26 |  | 0.24 | 0.55 | 3.98 | 1.26 |  | 0.24 | 0.55
小 计 |  |  |  | 合价 人工费: 3.98; 合价 材料费: 1.26; 合价 管理费: 0.24; 合价 利润: 0.55
未计价材料费 |  |  |  | 合价 人工费: 2.02
清单项目综合单价 |  |  |  | 合价 人工费: 8.05
材 料 费 明 细 | 主要材料名称、规格、型号 | [5 empty] | 单位 | 数量 | 单价 （元） | 合价 （元） | 暂估单价 （元） |  | 暂估合价 （元）
| 钢制接线盒 |  |  | 单价 管理费: 个; 单价 利润: 1.02; 合价 人工费: 1.98; 合价 材料费: 2.02
| 其他材料费 |  |  | 合价 人工费: -; 合价 材料费: 1.26; 合价 机械费: -
| 材料费小计 |  |  | 合价 人工费: -; 合价 材料费: 3.28; 合价 机械费: -
项目编码 | (36) 030413002001 |  | 项目名称 | 单价 材料费: 剔槽; 单价 管理费: 计量单位; 合价 人工费: m; 合价 机械费: 工程量; 合价 利润: 94.4
清单综合单价组成明细
定额编号 | 定额项目名称 | 定额 单位 | 数量 | bar: 单价 人工费; 合价 人工费
|  |  |  | 人工费 | 材料费 | 机械费 | 管理费 | 利润 | 人工费 | 材料费 | 机械费 | 管理费 | 利润
CN0031 | 剔堵槽、沟 砖结构 宽55mm×深55mm | 10m | 0.1 | 43.86 | 0.36 |  | 2.66 | 6.01 | 4.39 | 0.04 |  | 0.27 | 0.60
小 计 |  |  |  | 合价 人工费: 4.39; 合价 材料费: 0.04; 合价 管理费: 0.27; 合价 利润: 0.60
未计价材料费
清单项目综合单价 |  |  |  | 合价 人工费: 5.29
材 料 费 明 细 | 主要材料名称、规格、型号 | [5 empty] | 单位 | 数量 | 单价 （元） | 合价 （元） | 暂估单价 （元） |  | 暂估合价 （元）
| 其他材料费 |  |  | 合价 人工费: -; 合价 材料费: 0.04; 合价 机械费: -
| 材料费小计 |  |  | 合价 人工费: -; 合价 材料费: 0.04; 合价 机械费: -
项目编码 | (37) 030503004033 |  | 项目名称 | 单价 材料费: 弱电箱 DH; 单价 管理费: 计量单位; 合价 人工费: 个; 合价 机械费: 工程量; 合价 利润: 1
清单综合单价组成明细
定额编号 | 定额项目名称 | 定额 单位 | 数量 | bar: 单价 人工费; 合价 人工费
|  |  |  | 人工费 | 材料费 | 机械费 | 管理费 | 利润 | 人工费 | 材料费 | 机械费 | 管理费 | 利润
CE0277 | 控制箱 | 个 | 1 | 181.13 |  |  | 9.42 | 21.51 | 181.13 |  |  | 9.42 | 21.51
小 计 |  |  |  | 合价 人工费: 181.13; 合价 管理费: 9.42; 合价 利润: 21.51
未计价材料费 |  |  |  | 合价 人工费: 100.00
清单项目综合单价 |  |  |  | 合价 人工费: 312.06
材 料 费 明 细 | 主要材料名称、规格、型号 | [5 empty] | 单位 | 数量 | 单价 （元） | 合价 （元） | 暂估单价 （元） |  | 暂估合价 （元）
| 弱电箱 DH |  |  | 单价 管理费: 个; 单价 利润: 1; 合价 人工费: 100.00; 合价 材料费: 100.00
其他材料费 | bar: 合价 人工费; 合价 机械费
| 材料费小计 |  |  | 合价 人工费: -; 合价 材料费: 100.00; 合价 机械费: -
项目编码 | (38) 030411001034 |  | 项目名称 | 单价 材料费: 电气配管 PC20; 单价 管理费: 计量单位; 合价 人工费: m; 合价 机械费: 工程量; 合价 利润: 33.63
清单综合单价组成明细
定额编号 | 定额项目名称 | 定额 单位 | 数量 | bar: 单价 人工费; 合价 人工费
|  |  |  | 人工费 | 材料费 | 机械费 | 管理费 | 利润 | 人工费 | 材料费 | 机械费 | 管理费 | 利润
CD1508 | 塑料管敷设 砖、混凝土结构暗配 刚性阻燃塑料管 外径（mm） 20 | 10m | 0.1 | 68.95 | 3.58 |  | 4.18 | 9.44 | 6.90 | 0.36 |  | 0.42 | 0.94
小 计 |  |  |  | 合价 人工费: 6.90; 合价 材料费: 0.36; 合价 管理费: 0.42; 合价 利润: 0.94
未计价材料费 |  |  |  | 合价 人工费: 1.74
清单项目综合单价 |  |  |  | 合价 人工费: 10.35
材 料 费 明 细 | 主要材料名称、规格、型号 | [5 empty] | 单位 | 数量 | 单价 （元） | 合价 （元） | 暂估单价 （元） |  | 暂估合价 （元）
| 电气配管 PC20 |  |  | 单价 管理费: m; 单价 利润: 1.12; 合价 人工费: 1.55; 合价 材料费: 1.74
| 其他材料费 |  |  | 合价 人工费: -; 合价 材料费: 0.35; 合价 机械费: -
| 材料费小计 |  |  | 合价 人工费: -; 合价 材料费: 2.09; 合价 机械费: -
项目编码 | (39) 030502005035 |  | 项目名称 | 单价 材料费: CAT5e 4Pair UTP网线; 单价 管理费: 计量单位; 合价 人工费: m; 合价 机械费: 工程量; 合价 利润: 230.37
清单综合单价组成明细
定额编号 | 定额项目名称 | 定额 单位 | 数量 | bar: 单价 人工费; 合价 人工费
|  |  |  | 人工费 | 材料费 | 机械费 | 管理费 | 利润 | 人工费 | 材料费 | 机械费 | 管理费 | 利润
CE0163 | 双绞线缆 管内穿放 ≤4对 | m | 1 | 1.80 | 0.04 | 0.03 | 0.10 | 0.22 | 1.80 | 0.04 | 0.03 | 0.10 | 0.22
小 计 |  |  |  | 合价 人工费: 1.80; 合价 材料费: 0.04; 合价 机械费: 0.03; 合价 管理费: 0.10; 合价 利润: 0.22
未计价材料费 |  |  |  | 合价 人工费: 2.21
清单项目综合单价 |  |  |  | 合价 人工费: 4.39
材 料 费 明 细 | 主要材料名称、规格、型号 | [5 empty] | 单位 | 数量 | 单价 （元） | 合价 （元） | 暂估单价 （元） |  | 暂估合价 （元）
| CAT5e 4Pair UTP网线 |  |  | 单价 管理费: m; 单价 利润: 1.05; 合价 人工费: 2.10; 合价 材料费: 2.21
| 其他材料费 |  |  | 合价 人工费: -; 合价 材料费: 0.03; 合价 机械费: -
| 材料费小计 |  |  | 合价 人工费: -; 合价 材料费: 2.24; 合价 机械费: -
项目编码 | (40) 030411003036 |  | 项目名称 | 单价 材料费: 普通弱电桥架 100*100mm; 单价 管理费: 计量单位; 合价 人工费: m; 合价 机械费: 工程量; 合价 利润: 30.49
清单综合单价组成明细
定额编号 | 定额项目名称 | 定额 单位 | 数量 | bar: 单价 人工费; 合价 人工费
|  |  |  | 人工费 | 材料费 | 机械费 | 管理费 | 利润 | 人工费 | 材料费 | 机械费 | 管理费 | 利润
CD1575 | 钢制槽式桥架(宽+高mm) ≤200 | 10m | 0.1 | 144.74 | 13.25 | 5.03 | 9.13 | 20.62 | 14.47 | 1.33 | 0.50 | 0.91 | 2.06
小 计 |  |  |  | 合价 人工费: 14.47; 合价 材料费: 1.33; 合价 机械费: 0.50; 合价 管理费: 0.91; 合价 利润: 2.06
未计价材料费 |  |  |  | 合价 人工费: 28.95
清单项目综合单价 |  |  |  | 合价 人工费: 48.22
材 料 费 明 细 | 主要材料名称、规格、型号 | [5 empty] | 单位 | 数量 | 单价 （元） | 合价 （元） | 暂估单价 （元） |  | 暂估合价 （元）
| 普通弱电桥架 100*100mm |  |  | 单价 管理费: m; 单价 利润: 1.01; 合价 人工费: 28.66; 合价 材料费: 28.95
| 其他材料费 |  |  | 合价 人工费: -; 合价 材料费: 1.32; 合价 机械费: -
| 材料费小计 |  |  | 合价 人工费: -; 合价 材料费: 30.27; 合价 机械费: -
项目编码 | (41) 030413001118 |  | 项目名称 | 单价 材料费: 桥架支撑架; 单价 管理费: 计量单位; 合价 人工费: kg; 合价 机械费: 工程量; 合价 利润: 25.33
清单综合单价组成明细
定额编号 | 定额项目名称 | 定额 单位 | 数量 | bar: 单价 人工费; 合价 人工费
|  |  |  | 人工费 | 材料费 | 机械费 | 管理费 | 利润 | 人工费 | 材料费 | 机械费 | 管理费 | 利润
CD2303 | 电缆桥架支撑架制作 | t | 0.001 | 5576.52 | 702.67 | 402.01 | 366.49 | 827.23 | 5.58 | 0.70 | 0.40 | 0.37 | 0.83
CD2304 | 电缆桥架支撑架安装 | t | 0.001 | 3244.95 | 153.03 | 364.03 | 222.37 | 501.92 | 3.24 | 0.15 | 0.36 | 0.22 | 0.50
小 计 |  |  |  | 合价 人工费: 8.82; 合价 材料费: 0.85; 合价 机械费: 0.76; 合价 管理费: 0.59; 合价 利润: 1.33
未计价材料费 |  |  |  | 合价 人工费: 3.70
清单项目综合单价 |  |  |  | 合价 人工费: 16.06
材 料 费 明 细 | 主要材料名称、规格、型号 | [5 empty] | 单位 | 数量 | 单价 （元） | 合价 （元） | 暂估单价 （元） |  | 暂估合价 （元）
| 槽钢 |  |  | 单价 管理费: kg; 单价 利润: 0.74; 合价 人工费: 3.61; 合价 材料费: 2.67
| 角钢 |  |  | 单价 管理费: kg; 单价 利润: 0.296; 合价 人工费: 3.46; 合价 材料费: 1.02
| 其他材料费 |  |  | 合价 人工费: -; 合价 材料费: 0.86; 合价 机械费: -
| 材料费小计 |  |  | 合价 人工费: -; 合价 材料费: 4.55; 合价 机械费: -
项目编码 | (42) 030501009038 |  | 项目名称 | 单价 材料费: 无线AP; 单价 管理费: 计量单位; 合价 人工费: 台; 合价 机械费: 工程量; 合价 利润: 4
清单综合单价组成明细
定额编号 | 定额项目名称 | 定额 单位 | 数量 | bar: 单价 人工费; 合价 人工费
|  |  |  | 人工费 | 材料费 | 机械费 | 管理费 | 利润 | 人工费 | 材料费 | 机械费 | 管理费 | 利润
CE0143 | 无线设备 室内全向 | 套 | 1 | 41.53 |  |  | 2.16 | 4.93 | 41.53 |  |  | 2.16 | 4.93
小 计 |  |  |  | 合价 人工费: 41.53; 合价 管理费: 2.16; 合价 利润: 4.93
未计价材料费 |  |  |  | 合价 人工费: 264.00
清单项目综合单价 |  |  |  | 合价 人工费: 312.62
材 料 费 明 细 | 主要材料名称、规格、型号 | [5 empty] | 单位 | 数量 | 单价 （元） | 合价 （元） | 暂估单价 （元） |  | 暂估合价 （元）
| 无线AP |  |  | 单价 管理费: 个; 单价 利润: 1; 合价 人工费: 264.00; 合价 材料费: 264.00
其他材料费 | bar: 合价 人工费; 合价 机械费
| 材料费小计 |  |  | 合价 人工费: -; 合价 材料费: 264.00; 合价 机械费: -
项目编码 | (43) 030502004039 |  | 项目名称 | 单价 材料费: 网络插座; 单价 管理费: 计量单位; 合价 人工费: 个; 合价 机械费: 工程量; 合价 利润: 4
清单综合单价组成明细
定额编号 | 定额项目名称 | 定额 单位 | 数量 | bar: 单价 人工费; 合价 人工费
|  |  |  | 人工费 | 材料费 | 机械费 | 管理费 | 利润 | 人工费 | 材料费 | 机械费 | 管理费 | 利润
CE0211 | 安装8位模块式信息插座 单口 | 个 | 1 | 8.31 | 0.21 |  | 0.43 | 0.99 | 8.31 | 0.21 |  | 0.43 | 0.99
小 计 |  |  |  | 合价 人工费: 8.31; 合价 材料费: 0.21; 合价 管理费: 0.43; 合价 利润: 0.99
未计价材料费 |  |  |  | 合价 人工费: 14.65
清单项目综合单价 |  |  |  | 合价 人工费: 24.57
材 料 费 明 细 | 主要材料名称、规格、型号 | [5 empty] | 单位 | 数量 | 单价 （元） | 合价 （元） | 暂估单价 （元） |  | 暂估合价 （元）
| 网络插座 |  |  | 单价 管理费: 个; 单价 利润: 1.01; 合价 人工费: 14.50; 合价 材料费: 14.65
| 其他材料费 |  |  | 合价 人工费: -; 合价 材料费: 0.20; 合价 机械费: -
| 材料费小计 |  |  | 合价 人工费: -; 合价 材料费: 14.85; 合价 机械费: -
项目编码 | (44) 030413002001 |  | 项目名称 | 单价 材料费: 剔槽; 单价 管理费: 计量单位; 合价 人工费: m; 合价 机械费: 工程量; 合价 利润: 12
清单综合单价组成明细
定额编号 | 定额项目名称 | 定额 单位 | 数量 | bar: 单价 人工费; 合价 人工费
|  |  |  | 人工费 | 材料费 | 机械费 | 管理费 | 利润 | 人工费 | 材料费 | 机械费 | 管理费 | 利润
CN0031 | 剔堵槽、沟 砖结构 宽55mm×深55mm | 10m | 0.1 | 43.86 | 0.36 |  | 2.66 | 6.01 | 4.39 | 0.04 |  | 0.27 | 0.60
小 计 |  |  |  | 合价 人工费: 4.39; 合价 材料费: 0.04; 合价 管理费: 0.27; 合价 利润: 0.60
未计价材料费
清单项目综合单价 |  |  |  | 合价 人工费: 5.29
材 料 费 明 细 | 主要材料名称、规格、型号 | [5 empty] | 单位 | 数量 | 单价 （元） | 合价 （元） | 暂估单价 （元） |  | 暂估合价 （元）
| 其他材料费 |  |  | 合价 人工费: -; 合价 材料费: 0.04; 合价 机械费: -
| 材料费小计 |  |  | 合价 人工费: -; 合价 材料费: 0.04; 合价 机械费: -
项目编码 | (45) 030409008040 |  | 项目名称 | 单价 材料费: 局部等电位端子箱; 单价 管理费: 计量单位; 合价 人工费: 台; 合价 机械费: 工程量; 合价 利润: 1
清单综合单价组成明细
定额编号 | 定额项目名称 | 定额 单位 | 数量 | bar: 单价 人工费; 合价 人工费
|  |  |  | 人工费 | 材料费 | 机械费 | 管理费 | 利润 | 人工费 | 材料费 | 机械费 | 管理费 | 利润
CD0985 | 等电位端子箱、断接卡箱（盒）安装 | 套 | 1 | 9.66 | 1.78 |  | 0.59 | 1.32 | 9.66 | 1.78 |  | 0.59 | 1.32
小 计 |  |  |  | 合价 人工费: 9.66; 合价 材料费: 1.78; 合价 管理费: 0.59; 合价 利润: 1.32
未计价材料费 |  |  |  | 合价 人工费: 17.74
清单项目综合单价 |  |  |  | 合价 人工费: 31.09
材 料 费 明 细 | 主要材料名称、规格、型号 | [5 empty] | 单位 | 数量 | 单价 （元） | 合价 （元） | 暂估单价 （元） |  | 暂估合价 （元）
| 局部等电位端子箱 |  |  | 单价 管理费: 个; 单价 利润: 1.005; 合价 人工费: 17.65; 合价 材料费: 17.74
| 其他材料费 |  |  | 合价 人工费: -; 合价 材料费: 1.78; 合价 机械费: -
| 材料费小计 |  |  | 合价 人工费: -; 合价 材料费: 19.52; 合价 机械费: -
项目编码 | (46) 030409008041 |  | 项目名称 | 单价 材料费: 总等电位端子箱; 单价 管理费: 计量单位; 合价 人工费: 台; 合价 机械费: 工程量; 合价 利润: 1
清单综合单价组成明细
定额编号 | 定额项目名称 | 定额 单位 | 数量 | bar: 单价 人工费; 合价 人工费
|  |  |  | 人工费 | 材料费 | 机械费 | 管理费 | 利润 | 人工费 | 材料费 | 机械费 | 管理费 | 利润
CD0985 | 等电位端子箱、断接卡箱（盒）安装 | 套 | 1 | 9.66 | 1.78 |  | 0.59 | 1.32 | 9.66 | 1.78 |  | 0.59 | 1.32
小 计 |  |  |  | 合价 人工费: 9.66; 合价 材料费: 1.78; 合价 管理费: 0.59; 合价 利润: 1.32
未计价材料费 |  |  |  | 合价 人工费: 43.71
清单项目综合单价 |  |  |  | 合价 人工费: 57.06
材 料 费 明 细 | 主要材料名称、规格、型号 | [5 empty] | 单位 | 数量 | 单价 （元） | 合价 （元） | 暂估单价 （元） |  | 暂估合价 （元）
| 总等电位端子箱 |  |  | 单价 管理费: 个; 单价 利润: 1.005; 合价 人工费: 43.49; 合价 材料费: 43.71
| 其他材料费 |  |  | 合价 人工费: -; 合价 材料费: 1.78; 合价 机械费: -
| 材料费小计 |  |  | 合价 人工费: -; 合价 材料费: 45.49; 合价 机械费: -
项目编码 | (47) 030409004042 |  | 项目名称 | 单价 材料费: 接地网 不锈钢扁钢 -40*4; 单价 管理费: 计量单位; 合价 人工费: m; 合价 机械费: 工程量; 合价 利润: 142.83
清单综合单价组成明细
定额编号 | 定额项目名称 | 定额 单位 | 数量 | bar: 单价 人工费; 合价 人工费
|  |  |  | 人工费 | 材料费 | 机械费 | 管理费 | 利润 | 人工费 | 材料费 | 机械费 | 管理费 | 利润
CD0953 | 均压环敷设 利用圈梁钢筋 | m | 1 | 3.18 | 0.59 | 1.03 | 0.27 | 0.60 | 3.18 | 0.59 | 1.03 | 0.27 | 0.60
小 计 |  |  |  | 合价 人工费: 3.18; 合价 材料费: 0.59; 合价 机械费: 1.03; 合价 管理费: 0.27; 合价 利润: 0.60
未计价材料费 |  |  |  | 合价 人工费: 26.65
清单项目综合单价 |  |  |  | 合价 人工费: 32.32
材 料 费 明 细 | 主要材料名称、规格、型号 | [5 empty] | 单位 | 数量 | 单价 （元） | 合价 （元） | 暂估单价 （元） |  | 暂估合价 （元）
| 不锈钢扁钢 -40*4 |  |  | 单价 管理费: m; 单价 利润: 1; 合价 人工费: 26.65; 合价 材料费: 26.65
| 其他材料费 |  |  | 合价 人工费: -; 合价 材料费: 0.59; 合价 机械费: -
| 材料费小计 |  |  | 合价 人工费: -; 合价 材料费: 27.24; 合价 机械费: -
项目编码 | (48) 030409003043 |  | 项目名称 | 单价 材料费: 预埋接地钢板; 单价 管理费: 计量单位; 合价 人工费: 块; 合价 机械费: 工程量; 合价 利润: 4
清单综合单价组成明细
定额编号 | 定额项目名称 | 定额 单位 | 数量 | bar: 单价 人工费; 合价 人工费
|  |  |  | 人工费 | 材料费 | 机械费 | 管理费 | 利润 | 人工费 | 材料费 | 机械费 | 管理费 | 利润
CD0950 | 接地测试板安装 | 块 | 1 | 35.72 | 4.02 | 5.61 | 2.56 | 5.78 | 35.72 | 4.02 | 5.61 | 2.56 | 5.78
小 计 |  |  |  | 合价 人工费: 35.72; 合价 材料费: 4.02; 合价 机械费: 5.61; 合价 管理费: 2.56; 合价 利润: 5.78
未计价材料费
清单项目综合单价 |  |  |  | 合价 人工费: 53.69
材 料 费 明 细 | 主要材料名称、规格、型号 | [5 empty] | 单位 | 数量 | 单价 （元） | 合价 （元） | 暂估单价 （元） |  | 暂估合价 （元）
| 其他材料费 |  |  | 合价 人工费: -; 合价 材料费: 4.02; 合价 机械费: -
| 材料费小计 |  |  | 合价 人工费: -; 合价 材料费: 4.02; 合价 机械费: -
项目编码 | (49) 030409004044 |  | 项目名称 | 单价 材料费: 避雷引下线; 单价 管理费: 计量单位; 合价 人工费: m; 合价 机械费: 工程量; 合价 利润: 48.9
清单综合单价组成明细
定额编号 | 定额项目名称 | 定额 单位 | 数量 | bar: 单价 人工费; 合价 人工费
|  |  |  | 人工费 | 材料费 | 机械费 | 管理费 | 利润 | 人工费 | 材料费 | 机械费 | 管理费 | 利润
CD0948 | 避雷引下线敷设 利用建筑结构钢筋引下 | m | 1 | 6.51 | 0.78 | 3.81 | 0.66 | 1.49 | 6.51 | 0.78 | 3.81 | 0.66 | 1.49
小 计 |  |  |  | 合价 人工费: 6.51; 合价 材料费: 0.78; 合价 机械费: 3.81; 合价 管理费: 0.66; 合价 利润: 1.49
未计价材料费
清单项目综合单价 |  |  |  | 合价 人工费: 13.25
材 料 费 明 细 | 主要材料名称、规格、型号 | [5 empty] | 单位 | 数量 | 单价 （元） | 合价 （元） | 暂估单价 （元） |  | 暂估合价 （元）
| 其他材料费 |  |  | 合价 人工费: -; 合价 材料费: 0.78; 合价 机械费: -
| 材料费小计 |  |  | 合价 人工费: -; 合价 材料费: 0.78; 合价 机械费: -
项目编码 | (50) 030409005045 |  | 项目名称 | 单价 材料费: 避雷网 热镀锌扁钢 -25*4; 单价 管理费: 计量单位; 合价 人工费: m; 合价 机械费: 工程量; 合价 利润: 199.32
清单综合单价组成明细
定额编号 | 定额项目名称 | 定额 单位 | 数量 | bar: 单价 人工费; 合价 人工费
|  |  |  | 人工费 | 材料费 | 机械费 | 管理费 | 利润 | 人工费 | 材料费 | 机械费 | 管理费 | 利润
CD0951 | 避雷网安装 沿混凝土块敷设 | m | 1 | 11.04 | 0.89 | 0.78 | 0.72 | 1.64 | 11.04 | 0.89 | 0.78 | 0.72 | 1.64
小 计 |  |  |  | 合价 人工费: 11.04; 合价 材料费: 0.89; 合价 机械费: 0.78; 合价 管理费: 0.72; 合价 利润: 1.64
未计价材料费 |  |  |  | 合价 人工费: 3.01
清单项目综合单价 |  |  |  | 合价 人工费: 18.08
材 料 费 明 细 | 主要材料名称、规格、型号 | [5 empty] | 单位 | 数量 | 单价 （元） | 合价 （元） | 暂估单价 （元） |  | 暂估合价 （元）
| 避雷网 热镀锌扁钢 -25*4 |  |  | 单价 管理费: m; 单价 利润: 1.05; 合价 人工费: 2.87; 合价 材料费: 3.01
| 其他材料费 |  |  | 合价 人工费: -; 合价 材料费: 0.89; 合价 机械费: -
| 材料费小计 |  |  | 合价 人工费: -; 合价 材料费: 3.90; 合价 机械费: -
项目编码 | (51) 030414011046 |  | 项目名称 | 单价 材料费: 接地装置调试 接地网; 单价 管理费: 计量单位; 合价 人工费: 系统; 合价 机械费: 工程量; 合价 利润: 1
清单综合单价组成明细
定额编号 | 定额项目名称 | 定额 单位 | 数量 | bar: 单价 人工费; 合价 人工费
|  |  |  | 人工费 | 材料费 | 机械费 | 管理费 | 利润 | 人工费 | 材料费 | 机械费 | 管理费 | 利润
CD2573 | 电气调整试验 接地网 | 系统 | 1 | 789.34 | 23.56 | 223.55 | 63.54 | 143.42 | 789.34 | 23.56 | 223.55 | 63.54 | 143.42
小 计 |  |  |  | 合价 人工费: 789.34; 合价 材料费: 23.56; 合价 机械费: 223.55; 合价 管理费: 63.54; 合价 利润: 143.42
未计价材料费
清单项目综合单价 |  |  |  | 合价 人工费: 1243.41
材 料 费 明 细 | 主要材料名称、规格、型号 | [5 empty] | 单位 | 数量 | 单价 （元） | 合价 （元） | 暂估单价 （元） |  | 暂估合价 （元）
| 其他材料费 |  |  | 合价 人工费: -; 合价 材料费: 23.56; 合价 机械费: -
| 材料费小计 |  |  | 合价 人工费: -; 合价 材料费: 23.56; 合价 机械费: -
项目编码 | (52) 031001006049 |  | 项目名称 | 单价 材料费: PPR给水管 DN15; 单价 管理费: 计量单位; 合价 人工费: m; 合价 机械费: 工程量; 合价 利润: 2
清单综合单价组成明细
定额编号 | 定额项目名称 | 定额 单位 | 数量 | bar: 单价 人工费; 合价 人工费
|  |  |  | 人工费 | 材料费 | 机械费 | 管理费 | 利润 | 人工费 | 材料费 | 机械费 | 管理费 | 利润
CK0507 | 给排水管道 室内 塑料给水管（热熔连接） 公称外径 （mm以内） 20 | 10m | 0.1 | 135.26 | 0.63 | 0.95 | 8.27 | 18.67 | 13.53 | 0.06 | 0.10 | 0.83 | 1.87
CK0827 | 管道消毒、冲洗 公称直径 （mm以内） 15 | 100m | 0.01 | 49.04 | 0.29 |  | 2.98 | 6.72 | 0.49 |  |  | 0.03 | 0.07
小 计 |  |  |  | 合价 人工费: 14.02; 合价 材料费: 0.06; 合价 机械费: 0.10; 合价 管理费: 0.86; 合价 利润: 1.94
未计价材料费 |  |  |  | 合价 人工费: 4.54
清单项目综合单价 |  |  |  | 合价 人工费: 21.50
材 料 费 明 细 | 主要材料名称、规格、型号 | [5 empty] | 单位 | 数量 | 单价 （元） | 合价 （元） | 暂估单价 （元） |  | 暂估合价 （元）
| PPR给水管 DN15 1.25MPa |  |  | 单价 管理费: m; 单价 利润: 1.016; 合价 人工费: 2.79; 合价 材料费: 2.83
| PPR给水管管件 DN15 |  |  | 单价 管理费: 个; 单价 利润: 1.52; 合价 人工费: 1.12; 合价 材料费: 1.70
| 其他材料费 |  |  | 合价 人工费: -; 合价 材料费: 0.07; 合价 机械费: -
| 材料费小计 |  |  | 合价 人工费: -; 合价 材料费: 4.60; 合价 机械费: -
项目编码 | (53) 031001006049 |  | 项目名称 | 单价 材料费: PPR给水管 DN25; 单价 管理费: 计量单位; 合价 人工费: m; 合价 机械费: 工程量; 合价 利润: 16.6
清单综合单价组成明细
定额编号 | 定额项目名称 | 定额 单位 | 数量 | bar: 单价 人工费; 合价 人工费
|  |  |  | 人工费 | 材料费 | 机械费 | 管理费 | 利润 | 人工费 | 材料费 | 机械费 | 管理费 | 利润
CK0509 | 给排水管道 室内 塑料给水管（热熔连接） 公称外径 （mm以内） 32 | 10m | 0.1 | 162.19 | 0.72 | 1.26 | 9.93 | 22.41 | 16.22 | 0.07 | 0.13 | 0.99 | 2.24
CK0829 | 管道消毒、冲洗 公称直径 （mm以内） 25 | 100m | 0.01 | 57.04 | 0.84 |  | 3.46 | 7.81 | 0.57 | 0.01 |  | 0.03 | 0.08
小 计 |  |  |  | 合价 人工费: 16.79; 合价 材料费: 0.08; 合价 机械费: 0.13; 合价 管理费: 1.02; 合价 利润: 2.32
未计价材料费 |  |  |  | 合价 人工费: 6.50
清单项目综合单价 |  |  |  | 合价 人工费: 26.84
材 料 费 明 细 | 主要材料名称、规格、型号 | [5 empty] | 单位 | 数量 | 单价 （元） | 合价 （元） | 暂估单价 （元） |  | 暂估合价 （元）
| PPR给水管 DN25 1.25MPa |  |  | 单价 管理费: m; 单价 利润: 1.016; 合价 人工费: 4.02; 合价 材料费: 4.08
| PPR给水管管件 DN25 |  |  | 单价 管理费: 个; 单价 利润: 1.081; 合价 人工费: 2.23; 合价 材料费: 2.41
| 其他材料费 |  |  | 合价 人工费: -; 合价 材料费: 0.09; 合价 机械费: -
| 材料费小计 |  |  | 合价 人工费: -; 合价 材料费: 6.58; 合价 机械费: -
项目编码 | (54) 031001006050 |  | 项目名称 | 单价 材料费: PPR给水管 DN32; 单价 管理费: 计量单位; 合价 人工费: m; 合价 机械费: 工程量; 合价 利润: 4.57
清单综合单价组成明细
定额编号 | 定额项目名称 | 定额 单位 | 数量 | bar: 单价 人工费; 合价 人工费
|  |  |  | 人工费 | 材料费 | 机械费 | 管理费 | 利润 | 人工费 | 材料费 | 机械费 | 管理费 | 利润
CK0510 | 给排水管道 室内 塑料给水管（热熔连接） 公称外径 （mm以内） 40 | 10m | 0.1 | 182.30 | 0.87 | 1.44 | 11.16 | 25.19 | 18.23 | 0.09 | 0.14 | 1.12 | 2.52
CK0830 | 管道消毒、冲洗 公称直径 （mm以内） 32 | 100m | 0.01 | 61.30 | 1.47 |  | 3.72 | 8.39 | 0.61 | 0.01 |  | 0.04 | 0.08
小 计 |  |  |  | 合价 人工费: 18.84; 合价 材料费: 0.10; 合价 机械费: 0.14; 合价 管理费: 1.16; 合价 利润: 2.60
未计价材料费 |  |  |  | 合价 人工费: 9.57
清单项目综合单价 |  |  |  | 合价 人工费: 32.41
材 料 费 明 细 | 主要材料名称、规格、型号 | [5 empty] | 单位 | 数量 | 单价 （元） | 合价 （元） | 暂估单价 （元） |  | 暂估合价 （元）
| PPR给水管 DN32 1.25MPa |  |  | 单价 管理费: m; 单价 利润: 1.016; 合价 人工费: 6.57; 合价 材料费: 6.68
| PPR给水管管件 DN32 |  |  | 单价 管理费: 个; 单价 利润: 0.887; 合价 人工费: 3.26; 合价 材料费: 2.89
| 其他材料费 |  |  | 合价 人工费: -; 合价 材料费: 0.10; 合价 机械费: -
| 材料费小计 |  |  | 合价 人工费: -; 合价 材料费: 9.67; 合价 机械费: -
项目编码 | (55) 031001006051 |  | 项目名称 | 单价 材料费: PPR给水管 DN40; 单价 管理费: 计量单位; 合价 人工费: m; 合价 机械费: 工程量; 合价 利润: 3.46
清单综合单价组成明细
定额编号 | 定额项目名称 | 定额 单位 | 数量 | bar: 单价 人工费; 合价 人工费
|  |  |  | 人工费 | 材料费 | 机械费 | 管理费 | 利润 | 人工费 | 材料费 | 机械费 | 管理费 | 利润
CK0511 | 给排水管道 室内 塑料给水管（热熔连接） 公称外径 （mm以内） 50 | 10m | 0.1 | 212.20 | 0.99 | 1.56 | 12.98 | 29.31 | 21.22 | 0.10 | 0.16 | 1.30 | 2.93
CK0831 | 管道消毒、冲洗 公称直径 （mm以内） 40 | 100m | 0.01 | 65.41 | 1.94 |  | 3.97 | 8.96 | 0.65 | 0.02 |  | 0.04 | 0.09
小 计 |  |  |  | 合价 人工费: 21.87; 合价 材料费: 0.12; 合价 机械费: 0.16; 合价 管理费: 1.34; 合价 利润: 3.02
未计价材料费 |  |  |  | 合价 人工费: 15.61
清单项目综合单价 |  |  |  | 合价 人工费: 42.12
材 料 费 明 细 | 主要材料名称、规格、型号 | [5 empty] | 单位 | 数量 | 单价 （元） | 合价 （元） | 暂估单价 （元） |  | 暂估合价 （元）
| PPR给水管 DN40 1.25MPa |  |  | 单价 管理费: m; 单价 利润: 1.016; 合价 人工费: 12.10; 合价 材料费: 12.29
| PPR给水管管件 DN40 |  |  | 单价 管理费: 个; 单价 利润: 0.742; 合价 人工费: 4.47; 合价 材料费: 3.32
| 其他材料费 |  |  | 合价 人工费: -; 合价 材料费: 0.12; 合价 机械费: -
| 材料费小计 |  |  | 合价 人工费: -; 合价 材料费: 15.73; 合价 机械费: -
项目编码 | (56) 031003001052 |  | 项目名称 | 单价 材料费: 截止阀 DN40; 单价 管理费: 计量单位; 合价 人工费: 个; 合价 机械费: 工程量; 合价 利润: 1
清单综合单价组成明细
定额编号 | 定额项目名称 | 定额 单位 | 数量 | bar: 单价 人工费; 合价 人工费
|  |  |  | 人工费 | 材料费 | 机械费 | 管理费 | 利润 | 人工费 | 材料费 | 机械费 | 管理费 | 利润
CK0862 | 管道附件 螺纹阀门安装 公称直径（mm以内） 40 | 个 | 1 | 29.32 | 23.25 | 1.88 | 1.91 | 4.31 | 29.32 | 23.25 | 1.88 | 1.91 | 4.31
小 计 |  |  |  | 合价 人工费: 29.32; 合价 材料费: 23.25; 合价 机械费: 1.88; 合价 管理费: 1.91; 合价 利润: 4.31
未计价材料费 |  |  |  | 合价 人工费: 29.69
清单项目综合单价 |  |  |  | 合价 人工费: 90.36
材 料 费 明 细 | 主要材料名称、规格、型号 | [5 empty] | 单位 | 数量 | 单价 （元） | 合价 （元） | 暂估单价 （元） |  | 暂估合价 （元）
| 截止阀 DN40 |  |  | 单价 管理费: 个; 单价 利润: 1.01; 合价 人工费: 29.40; 合价 材料费: 29.69
| 其他材料费 |  |  | 合价 人工费: -; 合价 材料费: 23.25; 合价 机械费: -
| 材料费小计 |  |  | 合价 人工费: -; 合价 材料费: 52.94; 合价 机械费: -
项目编码 | (57) 031003001054 |  | 项目名称 | 单价 材料费: 自动排气阀ARSX-0025 DN25; 单价 管理费: 计量单位; 合价 人工费: 个; 合价 机械费: 工程量; 合价 利润: 1
清单综合单价组成明细
定额编号 | 定额项目名称 | 定额 单位 | 数量 | bar: 单价 人工费; 合价 人工费
|  |  |  | 人工费 | 材料费 | 机械费 | 管理费 | 利润 | 人工费 | 材料费 | 机械费 | 管理费 | 利润
CK0860 | 管道附件 螺纹阀门安装 公称直径（mm以内） 25 | 个 | 1 | 14.68 | 12.16 | 1.23 | 0.98 | 2.20 | 14.68 | 12.16 | 1.23 | 0.98 | 2.20
小 计 |  |  |  | 合价 人工费: 14.68; 合价 材料费: 12.16; 合价 机械费: 1.23; 合价 管理费: 0.98; 合价 利润: 2.20
未计价材料费 |  |  |  | 合价 人工费: 35.98
清单项目综合单价 |  |  |  | 合价 人工费: 67.23
材 料 费 明 细 | 主要材料名称、规格、型号 | [5 empty] | 单位 | 数量 | 单价 （元） | 合价 （元） | 暂估单价 （元） |  | 暂估合价 （元）
| 自动排气阀ARSX-0025 DN25 |  |  | 单价 管理费: 个; 单价 利润: 1.01; 合价 人工费: 35.62; 合价 材料费: 35.98
| 其他材料费 |  |  | 合价 人工费: -; 合价 材料费: 12.16; 合价 机械费: -
| 材料费小计 |  |  | 合价 人工费: -; 合价 材料费: 48.14; 合价 机械费: -
项目编码 | (58) 031001006055 |  | 项目名称 | 单价 材料费: UPVC实壁排水管 DN50; 单价 管理费: 计量单位; 合价 人工费: m; 合价 机械费: 工程量; 合价 利润: 4.8
清单综合单价组成明细
定额编号 | 定额项目名称 | 定额 单位 | 数量 | bar: 单价 人工费; 合价 人工费
|  |  |  | 人工费 | 材料费 | 机械费 | 管理费 | 利润 | 人工费 | 材料费 | 机械费 | 管理费 | 利润
CK0549 | 给排水管道 室内 塑料排水管（粘接） 公称外径 （mm以内） 50 | 10m | 0.1 | 166.93 | 1.86 | 0.04 | 10.13 | 22.87 | 16.69 | 0.19 |  | 1.01 | 2.29
小 计 |  |  |  | 合价 人工费: 16.69; 合价 材料费: 0.19; 合价 管理费: 1.01; 合价 利润: 2.29
未计价材料费 |  |  |  | 合价 人工费: 6.61
清单项目综合单价 |  |  |  | 合价 人工费: 26.80
材 料 费 明 细 | 主要材料名称、规格、型号 | [5 empty] | 单位 | 数量 | 单价 （元） | 合价 （元） | 暂估单价 （元） |  | 暂估合价 （元）
| UPVC实壁排水管 DN50 |  |  | 单价 管理费: m; 单价 利润: 1.012; 合价 人工费: 5.34; 合价 材料费: 5.40
| UPVC实壁排水管管件 DN50 |  |  | 单价 管理费: 个; 单价 利润: 0.69; 合价 人工费: 1.75; 合价 材料费: 1.21
| 其他材料费 |  |  | 合价 人工费: -; 合价 材料费: 0.19; 合价 机械费: -
| 材料费小计 |  |  | 合价 人工费: -; 合价 材料费: 6.80; 合价 机械费: -
项目编码 | (59) 031001006056 |  | 项目名称 | 单价 材料费: UPVC实壁排水管 DN100; 单价 管理费: 计量单位; 合价 人工费: m; 合价 机械费: 工程量; 合价 利润: 2.4
清单综合单价组成明细
定额编号 | 定额项目名称 | 定额 单位 | 数量 | bar: 单价 人工费; 合价 人工费
|  |  |  | 人工费 | 材料费 | 机械费 | 管理费 | 利润 | 人工费 | 材料费 | 机械费 | 管理费 | 利润
CK0551 | 给排水管道 室内 塑料排水管（粘接） 公称外径 （mm以内） 110 | 10m | 0.1 | 249.20 | 5.23 | 0.07 | 15.12 | 34.14 | 24.92 | 0.52 | 0.01 | 1.51 | 3.41
小 计 |  |  |  | 合价 人工费: 24.92; 合价 材料费: 0.52; 合价 机械费: 0.01; 合价 管理费: 1.51; 合价 利润: 3.41
未计价材料费 |  |  |  | 合价 人工费: 27.34
清单项目综合单价 |  |  |  | 合价 人工费: 57.72
材 料 费 明 细 | 主要材料名称、规格、型号 | [5 empty] | 单位 | 数量 | 单价 （元） | 合价 （元） | 暂估单价 （元） |  | 暂估合价 （元）
| UPVC实壁排水管 DN100 |  |  | 单价 管理费: m; 单价 利润: 0.95; 合价 人工费: 16.98; 合价 材料费: 16.13
| UPVC实壁排水管管件 DN100 |  |  | 单价 管理费: 个; 单价 利润: 1.156; 合价 人工费: 9.70; 合价 材料费: 11.21
| 其他材料费 |  |  | 合价 人工费: -; 合价 材料费: 0.52; 合价 机械费: -
| 材料费小计 |  |  | 合价 人工费: -; 合价 材料费: 27.86; 合价 机械费: -
项目编码 | (60) 031001006055 |  | 项目名称 | 单价 材料费: 加厚型UPVC实壁排水管 DN50; 单价 管理费: 计量单位; 合价 人工费: m; 合价 机械费: 工程量; 合价 利润: 9.48
清单综合单价组成明细
定额编号 | 定额项目名称 | 定额 单位 | 数量 | bar: 单价 人工费; 合价 人工费
|  |  |  | 人工费 | 材料费 | 机械费 | 管理费 | 利润 | 人工费 | 材料费 | 机械费 | 管理费 | 利润
CK0549 | 给排水管道 室内 塑料排水管（粘接） 公称外径 （mm以内） 50 | 10m | 0.1 | 166.93 | 1.87 | 0.04 | 10.13 | 22.87 | 16.69 | 0.19 |  | 1.01 | 2.29
小 计 |  |  |  | 合价 人工费: 16.69; 合价 材料费: 0.19; 合价 管理费: 1.01; 合价 利润: 2.29
未计价材料费 |  |  |  | 合价 人工费: 6.61
清单项目综合单价 |  |  |  | 合价 人工费: 26.80
材 料 费 明 细 | 主要材料名称、规格、型号 | [5 empty] | 单位 | 数量 | 单价 （元） | 合价 （元） | 暂估单价 （元） |  | 暂估合价 （元）
| 加厚型UPVC实壁排水管 DN50 |  |  | 单价 管理费: m; 单价 利润: 1.012; 合价 人工费: 5.34; 合价 材料费: 5.40
| 加厚型UPVC实壁排水管管件 DN50 |  |  | 单价 管理费: 个; 单价 利润: 0.69; 合价 人工费: 1.75; 合价 材料费: 1.21
| 其他材料费 |  |  | 合价 人工费: -; 合价 材料费: 0.19; 合价 机械费: -
| 材料费小计 |  |  | 合价 人工费: -; 合价 材料费: 6.80; 合价 机械费: -
项目编码 | (61) 031001006056 |  | 项目名称 | 单价 材料费: 加厚型UPVC实壁排水管 DN100; 单价 管理费: 计量单位; 合价 人工费: m; 合价 机械费: 工程量; 合价 利润: 7.64
清单综合单价组成明细
定额编号 | 定额项目名称 | 定额 单位 | 数量 | bar: 单价 人工费; 合价 人工费
|  |  |  | 人工费 | 材料费 | 机械费 | 管理费 | 利润 | 人工费 | 材料费 | 机械费 | 管理费 | 利润
CK0551 | 给排水管道 室内 塑料排水管（粘接） 公称外径 （mm以内） 110 | 10m | 0.1 | 249.20 | 5.21 | 0.07 | 15.12 | 34.14 | 24.92 | 0.52 | 0.01 | 1.51 | 3.41
小 计 |  |  |  | 合价 人工费: 24.92; 合价 材料费: 0.52; 合价 机械费: 0.01; 合价 管理费: 1.51; 合价 利润: 3.41
未计价材料费 |  |  |  | 合价 人工费: 27.34
清单项目综合单价 |  |  |  | 合价 人工费: 57.72
材 料 费 明 细 | 主要材料名称、规格、型号 | [5 empty] | 单位 | 数量 | 单价 （元） | 合价 （元） | 暂估单价 （元） |  | 暂估合价 （元）
| 加厚型UPVC实壁排水管 DN100 |  |  | 单价 管理费: m; 单价 利润: 0.95; 合价 人工费: 16.98; 合价 材料费: 16.13
| 加厚型UPVC实壁排水管管件 DN100 |  |  | 单价 管理费: 个; 单价 利润: 1.156; 合价 人工费: 9.70; 合价 材料费: 11.21
| 其他材料费 |  |  | 合价 人工费: -; 合价 材料费: 0.53; 合价 机械费: -
| 材料费小计 |  |  | 合价 人工费: -; 合价 材料费: 27.87; 合价 机械费: -
项目编码 | (62) 031004006057 |  | 项目名称 | 单价 材料费: 成套瓷蹲式大便器 脚踏阀; 单价 管理费: 计量单位; 合价 人工费: 套; 合价 机械费: 工程量; 合价 利润: 2
清单综合单价组成明细
定额编号 | 定额项目名称 | 定额 单位 | 数量 | bar: 单价 人工费; 合价 人工费
|  |  |  | 人工费 | 材料费 | 机械费 | 管理费 | 利润 | 人工费 | 材料费 | 机械费 | 管理费 | 利润
CK1362 | 蹲式大便器安装 脚踏开关 | 10套 | 0.1 | 648.96 | 288.72 |  | 39.38 | 88.88 | 64.90 | 28.87 |  | 3.94 | 8.89
小 计 |  |  |  | 合价 人工费: 64.90; 合价 材料费: 28.87; 合价 管理费: 3.94; 合价 利润: 8.89
未计价材料费 |  |  |  | 合价 人工费: 223.60
清单项目综合单价 |  |  |  | 合价 人工费: 330.20
材 料 费 明 细 | 主要材料名称、规格、型号 | [5 empty] | 单位 | 数量 | 单价 （元） | 合价 （元） | 暂估单价 （元） |  | 暂估合价 （元）
| 成套瓷蹲式大便器 脚踏阀 |  |  | 单价 管理费: 个; 单价 利润: 1.01; 合价 人工费: 221.38; 合价 材料费: 223.59
| 其他材料费 |  |  | 合价 人工费: -; 合价 材料费: 28.88; 合价 机械费: -
| 材料费小计 |  |  | 合价 人工费: -; 合价 材料费: 252.47; 合价 机械费: -
项目编码 | (63) 031004003060 |  | 项目名称 | 单价 材料费: 成套立柱式洗手盆; 单价 管理费: 计量单位; 合价 人工费: 组; 合价 机械费: 工程量; 合价 利润: 1
清单综合单价组成明细
定额编号 | 定额项目名称 | 定额 单位 | 数量 | bar: 单价 人工费; 合价 人工费
|  |  |  | 人工费 | 材料费 | 机械费 | 管理费 | 利润 | 人工费 | 材料费 | 机械费 | 管理费 | 利润
CK1344 | 洗脸盆安装 立柱式 冷水 | 10组 | 0.1 | 506.60 | 69.53 | 0.26 | 30.76 | 69.42 | 50.66 | 6.95 | 0.03 | 3.08 | 6.94
小 计 |  |  |  | 合价 人工费: 50.66; 合价 材料费: 6.95; 合价 机械费: 0.03; 合价 管理费: 3.08; 合价 利润: 6.94
未计价材料费 |  |  |  | 合价 人工费: 315.45
清单项目综合单价 |  |  |  | 合价 人工费: 383.11
材 料 费 明 细 | 主要材料名称、规格、型号 | [5 empty] | 单位 | 数量 | 单价 （元） | 合价 （元） | 暂估单价 （元） |  | 暂估合价 （元）
| 成套立柱式洗手盆 |  |  | 单价 管理费: 个; 单价 利润: 1.01; 合价 人工费: 312.33; 合价 材料费: 315.45
| 其他材料费 |  |  | 合价 人工费: -; 合价 材料费: 6.95; 合价 机械费: -
| 材料费小计 |  |  | 合价 人工费: -; 合价 材料费: 322.40; 合价 机械费: -
项目编码 | (64) 030901013062 |  | 项目名称 | 单价 材料费: 手提式磷酸铵盐干粉灭火器 MF/ABC5; 单价 管理费: 计量单位; 合价 人工费: 具; 合价 机械费: 工程量; 合价 利润: 4
清单综合单价组成明细
定额编号 | 定额项目名称 | 定额 单位 | 数量 | bar: 单价 人工费; 合价 人工费
|  |  |  | 人工费 | 材料费 | 机械费 | 管理费 | 利润 | 人工费 | 材料费 | 机械费 | 管理费 | 利润
CJ0099 | 灭火器安装 手提式 | 具 | 1 | 6.23 | 0.03 | 0.01 | 0.44 | 1.00 | 6.23 | 0.03 | 0.01 | 0.44 | 1.00
小 计 |  |  |  | 合价 人工费: 6.23; 合价 材料费: 0.03; 合价 机械费: 0.01; 合价 管理费: 0.44; 合价 利润: 1.00
未计价材料费 |  |  |  | 合价 人工费: 125.00
清单项目综合单价 |  |  |  | 合价 人工费: 132.71
材 料 费 明 细 | 主要材料名称、规格、型号 | [5 empty] | 单位 | 数量 | 单价 （元） | 合价 （元） | 暂估单价 （元） |  | 暂估合价 （元）
| 手提式磷酸铵盐干粉灭火器 MF/ABC5 |  |  | 单价 管理费: 个; 单价 利润: 1; 合价 人工费: 125.00; 合价 材料费: 125.00
| 其他材料费 |  |  | 合价 人工费: -; 合价 材料费: 0.03; 合价 机械费: -
| 材料费小计 |  |  | 合价 人工费: -; 合价 材料费: 125.03; 合价 机械费: -
项目编码 | (65) 031004014061 |  | 项目名称 | 单价 材料费: 不锈钢地漏 DN50; 单价 管理费: 计量单位; 合价 人工费: 个; 合价 机械费: 工程量; 合价 利润: 1
清单综合单价组成明细
定额编号 | 定额项目名称 | 定额 单位 | 数量 | bar: 单价 人工费; 合价 人工费
|  |  |  | 人工费 | 材料费 | 机械费 | 管理费 | 利润 | 人工费 | 材料费 | 机械费 | 管理费 | 利润
CK1416 | 地漏安装 公称直径（mm以内） 50 | 10个 | 0.1 | 201.23 | 1.37 |  | 12.21 | 27.56 | 20.12 | 0.14 |  | 1.22 | 2.76
小 计 |  |  |  | 合价 人工费: 20.12; 合价 材料费: 0.14; 合价 管理费: 1.22; 合价 利润: 2.76
未计价材料费 |  |  |  | 合价 人工费: 43.88
清单项目综合单价 |  |  |  | 合价 人工费: 68.11
材 料 费 明 细 | 主要材料名称、规格、型号 | [5 empty] | 单位 | 数量 | 单价 （元） | 合价 （元） | 暂估单价 （元） |  | 暂估合价 （元）
| 不锈钢地漏 DN50 |  |  | 单价 管理费: 个; 单价 利润: 1.01; 合价 人工费: 43.45; 合价 材料费: 43.88
| 其他材料费 |  |  | 合价 人工费: -; 合价 材料费: 0.13; 合价 机械费: -
| 材料费小计 |  |  | 合价 人工费: -; 合价 材料费: 44.01; 合价 机械费: -
项目编码 | (66) 031004003060 |  | 项目名称 | 单价 材料费: 成套拖布池; 单价 管理费: 计量单位; 合价 人工费: 组; 合价 机械费: 工程量; 合价 利润: 1
清单综合单价组成明细
定额编号 | 定额项目名称 | 定额 单位 | 数量 | bar: 单价 人工费; 合价 人工费
|  |  |  | 人工费 | 材料费 | 机械费 | 管理费 | 利润 | 人工费 | 材料费 | 机械费 | 管理费 | 利润
CK1375 | 成品拖布池安装 | 10套 | 0.1 | 426.41 | 140.12 | 0.38 | 25.90 | 58.46 | 42.64 | 14.01 | 0.04 | 2.59 | 5.85
小 计 |  |  |  | 合价 人工费: 42.64; 合价 材料费: 14.01; 合价 机械费: 0.04; 合价 管理费: 2.59; 合价 利润: 5.85
未计价材料费 |  |  |  | 合价 人工费: 245.53
清单项目综合单价 |  |  |  | 合价 人工费: 310.66
材 料 费 明 细 | 主要材料名称、规格、型号 | [5 empty] | 单位 | 数量 | 单价 （元） | 合价 （元） | 暂估单价 （元） |  | 暂估合价 （元）
| 成套拖布池 |  |  | 单价 管理费: 套; 单价 利润: 1.01; 合价 人工费: 243.10; 合价 材料费: 245.53
| 其他材料费 |  |  | 合价 人工费: -; 合价 材料费: 14.01; 合价 机械费: -
| 材料费小计 |  |  | 合价 人工费: -; 合价 材料费: 259.54; 合价 机械费: -
项目编码 | (67) 031004003060 |  | 项目名称 | 单价 材料费: 成套洗菜盆; 单价 管理费: 计量单位; 合价 人工费: 组; 合价 机械费: 工程量; 合价 利润: 1
清单综合单价组成明细
定额编号 | 定额项目名称 | 定额 单位 | 数量 | bar: 单价 人工费; 合价 人工费
|  |  |  | 人工费 | 材料费 | 机械费 | 管理费 | 利润 | 人工费 | 材料费 | 机械费 | 管理费 | 利润
CK1349 | 洗涤盆安装 单嘴 | 10组 | 0.1 | 426.41 | 66.25 | 0.26 | 25.89 | 58.44 | 42.64 | 6.63 | 0.03 | 2.59 | 5.84
小 计 |  |  |  | 合价 人工费: 42.64; 合价 材料费: 6.63; 合价 机械费: 0.03; 合价 管理费: 2.59; 合价 利润: 5.84
未计价材料费 |  |  |  | 合价 人工费: 435.51
清单项目综合单价 |  |  |  | 合价 人工费: 493.23
材 料 费 明 细 | 主要材料名称、规格、型号 | [5 empty] | 单位 | 数量 | 单价 （元） | 合价 （元） | 暂估单价 （元） |  | 暂估合价 （元）
| 成套洗菜盆 |  |  | 单价 管理费: 个; 单价 利润: 1.01; 合价 人工费: 431.20; 合价 材料费: 435.51
| 其他材料费 |  |  | 合价 人工费: -; 合价 材料费: 6.62; 合价 机械费: -
| 材料费小计 |  |  | 合价 人工费: -; 合价 材料费: 442.13; 合价 机械费: -
项目编码 | (68) 031003013019 |  | 项目名称 | 单价 材料费: 水平旋翼式水表 DN40; 单价 管理费: 计量单位; 合价 人工费: 个; 合价 机械费: 工程量; 合价 利润: 1
清单综合单价组成明细
定额编号 | 定额项目名称 | 定额 单位 | 数量 | bar: 单价 人工费; 合价 人工费
|  |  |  | 人工费 | 材料费 | 机械费 | 管理费 | 利润 | 人工费 | 材料费 | 机械费 | 管理费 | 利润
CK1262 | 管道附件 普通水表安装（螺纹连接） 公称直径（mm以内） 40 | 个 | 1 | 42.64 | 5.54 | 0.60 | 2.63 | 5.93 | 42.64 | 5.54 | 0.60 | 2.63 | 5.93
小 计 |  |  |  | 合价 人工费: 42.64; 合价 材料费: 5.54; 合价 机械费: 0.60; 合价 管理费: 2.63; 合价 利润: 5.93
未计价材料费 |  |  |  | 合价 人工费: 106.19
清单项目综合单价 |  |  |  | 合价 人工费: 163.53
材 料 费 明 细 | 主要材料名称、规格、型号 | [5 empty] | 单位 | 数量 | 单价 （元） | 合价 （元） | 暂估单价 （元） |  | 暂估合价 （元）
| 水平旋翼式水表 DN40 |  |  | 单价 管理费: 个; 单价 利润: 1; 合价 人工费: 106.19; 合价 材料费: 106.19
| 其他材料费 |  |  | 合价 人工费: -; 合价 材料费: 5.54; 合价 机械费: -
| 材料费小计 |  |  | 合价 人工费: -; 合价 材料费: 111.73; 合价 机械费: -
项目编码 | (69) 031301017070 |  | 项目名称 | 单价 材料费: 脚手架搭拆; 单价 管理费: 计量单位; 合价 人工费: 项; 合价 机械费: 工程量; 合价 利润: 1
清单综合单价组成明细
定额编号 | 定额项目名称 | 定额 单位 | 数量 | bar: 单价 人工费; 合价 人工费
|  |  |  | 人工费 | 材料费 | 机械费 | 管理费 | 利润 | 人工费 | 材料费 | 机械费 | 管理费 | 利润
| 脚手架搭拆费(电气设备调试工程除外 CD) | <费率> |  | 195.67 | 335.43 | 27.95 |  |  | 195.67 | 335.43 | 27.95
| 脚手架搭拆费 CE | <费率> |  | 19.14 | 32.81 | 2.73 |  |  | 19.14 | 32.81 | 2.73
| 脚手架搭拆费 CK | <费率> |  | 27.25 | 46.71 | 3.89 |  |  | 27.25 | 46.71 | 3.89
小 计 |  |  |  | 合价 人工费: 242.06; 合价 材料费: 414.95; 合价 机械费: 34.57
未计价材料费
清单项目综合单价 |  |  |  | 合价 人工费: 691.58
材 料 费 明 细 | 主要材料名称、规格、型号 | [5 empty] | 单位 | 数量 | 单价 （元） | 合价 （元） | 暂估单价 （元） |  | 暂估合价 （元）
| 其他材料费 |  |  | 合价 人工费: -; 合价 材料费: 414.95; 合价 机械费: -
| 材料费小计 |  |  | 合价 人工费: -; 合价 材料费: 414.95; 合价 机械费: -

## F.4 总价措施项目清单与计价表(表-11)【附属用房‖安装~
总价措施项目清单与计价表
工程名称：2025年天保镇桂花咀村扶持壮大村集体经济项目\附属用房【安装工程】 |  |  |  | 标段：
序号 | 项目编码 | 项目名称 | 计算基础 | 费率 （%） | 金额 （元） | 调整费率 (%) | 调整后金额 (元) | 备注
定额(人工费+机械费)
1 | 031302001063 | 安全文明施工费 |  |  | 3542.35
1.1 | ① | 环境保护费 | 税前建安工程造价（不含总价措施项目费） | 0.22 | 126.51
1.2 | ② | 文明施工费 | 税前建安工程造价（不含总价措施项目费） | 1.3 | 747.57
1.3 | ③ | 安全施工费 | 税前建安工程造价（不含总价措施项目费） | 2.96 | 1702.17
1.4 | ④ | 临时设施费 | 税前建安工程造价（不含总价措施项目费） | 1.68 | 966.10
2 | 031302002064 | 夜间施工增加费 |  |  | 51.76
3 | 031302004066 | 二次搬运费 |  |  | 23.00
4 | 031302005067 | 冬雨季施工增加费 |  |  | 40.25
5 | 031302008069 | 工程定位复测费 |  |  | 11.50
合计 |  |  |  |  | 3668.86

## G.1 其他项目清单与计价汇总表(表-12)【附属用房‖安装~
其他项目清单与计价汇总表
工程名称：2025年天保镇桂花咀村扶持壮大村集体经济项目\附属用房【安装工程】 |  | 标段：
序号 | 项 目 名 称 | 金额(元) | 结算金额（元） | 备注
1 | 暂列金额
2 | 暂估价 | 2000.00
2.1 | 材料(工程设备)暂估价/结算价 | -
2.2 | 专业工程暂估价/结算价 | 2000.00
3 | 计日工
4 | 总承包服务费
合 计 |  | 2000.00 | - | -

## H 规费、税金项目清单计价表(表-13-1)一般计税【附~12
规费、税金项目计价表
（适用于一般计税方法）
工程名称： | 2025年天保镇桂花咀村扶持壮大村集体经济项目\附属用房【安装工程】 |  | 标段：
序号 | 项目名称 | 计算基础 | 计算基数 | 计算费率（%） | 金额(元)
1 | 规费 | 分部分项定额人工费+单价措施项目定额人工费 | 13972.25 | 9.34 | 1305.01
2 | 销项增值税额 | 分部分项工程费+措施项目费+其他项目费+规费+按实计算费用+创优质工程奖补偿奖励费-按规定不计税的工程设备金额-除税甲供材料（设备）费 | 61174.53 | 9 | 5505.71
3 | 附加税 | 分部分项工程费+措施项目费+其他项目费+规费+按实计算费用+创优质工程奖补偿奖励费-按规定不计税的工程设备金额-除税甲供材料（设备）费 | 61174.53 | 0.157 | 96.04
合 计 |  |  |  |  | 6906.76

## K.2 承包人提供主要材料和工程设备一览表(表-20)【~13
承包人提供主要材料和工程设备一览表 （适用造价信息差额调整法）
工程名称：2025年天保镇桂花咀村扶持壮大村集体经济项目\附属用房【安装工程】 |  |  |  |  | 标段：
序号 | 名称、规格、型号 | 单位 | 数量 | 风险系数% | 基准单价(元) | 投标单价(元) | 发承包人确认单价(元) | 备注
1 | 截止阀 DN40 | 个 | 1.01 |  |  | 29.40
2 | UPVC实壁排水管 DN50 | m | 4.858 |  |  | 5.34
3 | UPVC实壁排水管管件 DN50 | 个 | 3.312 |  |  | 1.75
4 | UPVC实壁排水管 DN100 | m | 2.28 |  |  | 16.98
5 | UPVC实壁排水管管件 DN100 | 个 | 2.774 |  |  | 9.70
6 | 电气配管 SC32 | m | 100.755 |  |  | 12.24
7 | 电气配管 PC20 | m | 311.416 |  |  | 1.55
8 | 槽钢 | kg | 45.75 |  |  | 3.61
9 | 角钢 | kg | 18.3 |  |  | 3.46
10 | 普通强电桥架 200*100mm | m | 30.694 |  |  | 43.00
11 | 单相三孔插座（空调） 250V 16A | 套 | 5.1 |  |  | 9.90
12 | 单相二、三极插座（厨房用） 250V 10A 带防溅盒 | 套 | 4.08 |  |  | 9.90
13 | 单相二、三极插座（抽油烟机用） 250V 10A | 套 | 1.02 |  |  | 9.90
14 | 单相三极插座（冰箱） 250V 16A 带开关 | 套 | 1.02 |  |  | 9.90
15 | 弱电箱 DH | 个 | 1 |  |  | 100.00
16 | CAT5e 4Pair UTP网线 | m | 241.889 |  |  | 2.10
17 | 单联单控开关 250V 10A | 只 | 2.04 |  |  | 7.90
18 | 防水防尘灯具 LED 12W | 套 | 2.02 |  |  | 57.21
19 | 集中电源疏散照明灯(A型) LED 6W | 套 | 7.07 |  |  | 26.99
20 | LED平板灯 18W | 套 | 8.08 |  |  | 82.40
21 | 双联单控开关 250V 10A | 只 | 5.1 |  |  | 11.90
22 | LED平板灯 36W | 套 | 8.08 |  |  | 135.03
23 | LED平板灯 防水防尘 36W | 套 | 2.02 |  |  | 135.03
24 | 无线AP | 个 | 4 |  |  | 264.00
25 | 网络插座 | 个 | 4.04 |  |  | 14.50
26 | 不锈钢扁钢 -40*4 | m | 142.83 |  |  | 26.65
27 | 局部等电位端子箱 | 个 | 1.005 |  |  | 17.65
28 | 总等电位端子箱 | 个 | 1.005 |  |  | 43.49
29 | 按钮 | 套 | 1.02 |  |  | 41.79
30 | 应急照明配电箱ALE1 | 台 | 1 |  |  | 1500.00
31 | 电气配管 SC20 | m | 44.733 |  |  | 5.11
32 | 单相二、三极插座（弱电箱） 250V 10A | 套 | 1.02 |  |  | 9.90
33 | 单相五孔插座 250V 10A | 套 | 27.54 |  |  | 9.90
34 | 三联单控开关 250V 10A | 只 | 2.04 |  |  | 11.90
35 | 电力电缆 YJV-3×4mm2 | m | 12.837 |  |  | 11.80
36 | 电力电缆 YJV-3×10mm2 | m | 91.122 |  |  | 27.50
37 | 电气配线 BV-2.5mm2 | m | 323.292 |  |  | 2.10
38 | 电气配线 BV-4mm2 | m | 544.604 |  |  | 3.28
39 | 电气配线 NH-RVS-2*2.5m2 | m | 39.398 |  |  | 3.83
40 | 电气配线 NH-RYJSP-2*1.5m2 | m | 10.53 |  |  | 3.69
41 | 总配电箱 1ALZ PE=30KW | 台 | 1 |  |  | 4860.00
42 | 厨房餐厅配电箱AL1 PE=6KW | 台 | 1 |  |  | 800.00
43 | 办公室+接待室配电箱AL2 PE=6KW | 台 | 1 |  |  | 800.00
44 | 避雷网 热镀锌扁钢 -25*4 | m | 209.286 |  |  | 2.87
45 | 防疫室配电箱AL3 PE=6KW | 台 | 1 |  |  | 900.00
46 | 手提式磷酸铵盐干粉灭火器 MF/ABC5 | 个 | 4 |  |  | 125.00
47 | 成套立柱式洗手盆 | 个 | 1.01 |  |  | 312.33
48 | 成套瓷蹲式大便器 脚踏阀 | 个 | 2.02 |  |  | 221.38
49 | 加厚型UPVC实壁排水管 DN100 | m | 7.258 |  |  | 16.98
50 | 加厚型UPVC实壁排水管 DN50 | m | 9.594 |  |  | 5.34
51 | 加厚型UPVC实壁排水管管件 DN50 | 个 | 6.541 |  |  | 1.75
52 | 加厚型UPVC实壁排水管管件 DN100 | 个 | 8.832 |  |  | 9.70
53 | 成套拖布池 | 套 | 1.01 |  |  | 243.10
54 | 成套洗菜盆 | 个 | 1.01 |  |  | 431.20
55 | 自动排气阀ARSX-0025 DN25 | 个 | 1.01 |  |  | 35.62
56 | 水平旋翼式水表 DN40 | 个 | 1 |  |  | 106.19
57 | PPR给水管 DN15 1.25MPa | m | 2.032 |  |  | 2.79
58 | PPR给水管管件 DN15 | 个 | 3.04 |  |  | 1.12
59 | PPR给水管 DN25 1.25MPa | m | 16.866 |  |  | 4.02
60 | PPR给水管 DN32 1.25MPa | m | 4.643 |  |  | 6.57
61 | PPR给水管 DN40 1.25MPa | m | 3.515 |  |  | 12.10
62 | PPR给水管管件 DN25 | 个 | 17.945 |  |  | 2.23
63 | PPR给水管管件 DN32 | 个 | 4.054 |  |  | 3.26
64 | PPR给水管管件 DN40 | 个 | 2.567 |  |  | 4.47
65 | 塑料接线盒 | 个 | 70.38 |  |  | 1.30
66 | 不锈钢地漏 DN50 | 个 | 1.01 |  |  | 43.45
67 | 电力电缆 YJV-3×2.5mm2 | m | 12.837 |  |  | 7.35
68 | 钢制接线盒 | 个 | 7.14 |  |  | 1.98
69 | 普通弱电桥架 100*100mm | m | 30.795 |  |  | 28.66

## E.3 单位工程招标控制价投标报价汇总表(表-04-1)~14
单位工程招标控制价/投标报价汇总表
（适用于一般计税方法）
工程名称：2025年天保镇桂花咀村扶持壮大村集体经济项目\总平工程【建筑与装饰工程】 |  | 标段：
序号 | 汇总内容 | 金 额（元） | 其中:暂估价(元)
1 | 分部分项及单价措施项目 | 114860.17
1.1 | 总平场地 | 63945.71
1.2 | 围墙工程 | 31831.33
1.3 | 台阶 | 768.49
1.4 | 其他工程 | 3991.10
1.5 | 单价措施项目 | 14323.54
2 | 总价措施项目 | 8420.32 | -
2.1 | 其中：安全文明施工费 | 8129.96 | -
3 | 其他项目 | 15209.83 | -
3.1 | 其中：暂列金额 |  | -
3.2 | 其中：专业工程暂估价 | 15209.83 | -
3.3 | 其中：计日工 |  | -
3.4 | 其中：总承包服务费 |  | -
4 | 规费 | 1909.82 | -
5 | 创优质工程奖补偿奖励费 |  | -
6 | 税前不含税工程造价 | 140400.14 | -
6.1 | 其中：除税甲供材料（设备）费 |  | -
7 | 销项增值税额 | 12636.01 | -
8 | 附加税 | 220.43 | -
招标控制价/投标报价总价合计=税前不含税工程造价+销项增值税额+附加税 |  | 153256.58

## F.1.1 分部分项工程和单价措施项目清单与计价表(表-~15
分部分项工程和单价措施项目清单与计价表
工程名称： |  | 2025年天保镇桂花咀村扶持壮大村集体经济项目\总平工程【建筑与装饰工程】 | [5 empty] | 标段：
序号 | 项目编码 |  | 项目名称 | 项目特征描述 | 计量 单位 | 工程量 | 金额（元）
[7 empty] | 综合单价 |  | 合价 | 其中
[10 empty] | 定额人工费 | 暂估价
总平场地
1 | 010101002001 |  | 挖一般土方 | 1.土壤类别：综合考虑 2.挖土深度：综合考虑 3.其他：满足设计、相关规范及合同要求 | m3 | 121.66 | 7.68 |  | 934.35 | 411.21
2 | 010103001002 |  | 回填方 | 1.密实度要求：回填土应分层夯实，夯实系数综合，边角处须补夯密实 2.填方材料品种:满足规范要求 3.场内运输、摊铺、压实、堆坡造型、找平等，其费用综合考虑在综合单价中 4.回填方式：综合考虑 5.其他：满足设计、相关规范及合同要求 | m3 | 0
3 | 040103002003 |  | 余方弃置 3km | 1.类别：各种类别的土方综合考虑，包含软弱土、腐植土、膨胀土、地表土及耕作土、建渣垃圾、植被、地下的树根构等 2.运距及堆场：由投标人综合考虑,堆场费用由投标人自行综合考虑在报价中 3.其他：满足设计、相关规范及合同要求 | m3 | 121.66 | 9.43 |  | 1147.25 | 193.44
4 | 040202011004 |  | 80mm厚级配碎石垫层 | 1.石料规格：人工级配 综合考虑 2.厚度：80mm厚 3.其他：满足设计、相关规范及合同要求 | m2 | 608.3 | 22.03 |  | 13400.85 | 1210.52
5 | 040203007005 |  | 120mm厚C20混凝土提浆抹光 | 1.混凝土强度等级：C20 2.混凝土种类：商品混凝土 3.厚度：120mm 4.嵌缝材料：沥青油膏 5.其他：满足设计、相关规范及合同要求 | m2 | 608.3 | 79.67 |  | 48463.26 | 6466.23
|  |  | 分部小计 | [5 empty] | 63945.71 | 8281.40
围墙工程
6 | 010101003006 |  | 挖基坑、沟槽土方 | 1.土壤类别：综合考虑，包括建渣、淤泥、腐植土、垃圾、杂草、伐树、挖树兜、修边、捡底、堆放及场内外运输、基底夯实、桩间挖土钎探等工作内容 2.挖土方深度：综合考虑 3.堆场及运距：场内运输由投标人自行考虑综合计入报价，运距由投标人综合考虑 4.修整边坡壁面、基底夯实及基础钎探等费用综合考虑 5.人工捡底发生的费用由投标人综合考虑在综合单价中 6.其他：满足设计、相关规范及合同要求 | m3 | 154.35 | 13.15 |  | 2029.70 | 1253.32
7 | 010103001007 |  | 回填方 | 1.密实度要求：回填土应分层夯实，夯实系数综合，边角处须补夯密实 2.填方材料品种:满足规范要求 3.场内运输、摊铺、压实、堆坡造型、找平等，其费用综合考虑在综合单价中 4.回填方式：综合考虑 5.其他：满足设计、相关规范及合同要求 | m3 | 137.33 | 7.33 |  | 1006.63 | 227.97
8 | 040103002008 |  | 余方弃置 3km | 1.类别：各种类别的土方综合考虑，包含软弱土、腐植土、膨胀土、地表土及耕作土、建渣垃圾、植被、地下的树根构等 2.运距及堆场：由投标人综合考虑,堆场费用由投标人自行综合考虑在报价中 3.其他：满足设计、相关规范及合同要求 | m3 | 17.02 | 9.43 |  | 160.50 | 27.06
9 | 010501001009 |  | 垫层 商品混凝土 C15 | 1.混凝土种类：商品混凝土 2.混凝土强度等级:C15 3.混凝土拌合料要求：骨料综合，投标人自行考虑采用砾石混凝土或碎石混凝土报价且需满足设计及施工质量验收规范要求 4.商品混凝土的泵送方式及费用：泵送费用（含电费、油费、水费、输送费等）由投标人自行综合考虑在投标报价中，结算时无论采用何种泵送方式综合单价均不作调整 5.其他：满足设计、相关规范及合同要求 | m3 | 3.72 | 507.97 |  | 1889.65 | 152.85
10 | 010501003010 |  | 独立基础 商品混凝土 C25 | 1.混凝土种类：商品混凝土 2.混凝土强度等级:C25 3.混凝土拌合料要求：骨料综合，投标人自行考虑采用砾石混凝土或碎石混凝土报价且需满足设计及施工质量验收规范要求 4.商品混凝土的泵送方式及费用：泵送费用（含电费、油费、水费、输送费等）由投标人自行综合考虑在投标报价中，结算时无论采用何种泵送方式综合单价均不作调整 5.其他：满足设计、相关规范及合同要求 | m3 | 13.3 | 510.33 |  | 6787.39 | 413.50
11 | 010607004011 |  | 钢丝网围栏 | 1.材料品种、规格：钢丝网围栏 2.立柱型钢品种、规格：95×62双支冷弯热镀锌型钢 3.围网立柱间距：2.55m 4.网片材质：冷拔热镀锌钢丝网电阻熔焊，钢丝抗拉强度≥500MPa，单横筋钢网片，钢丝规格，φ5 5.立柱和网片表面处理：高附着力热固性聚氨粉末喷涂，涂层厚度≥μm 6.综合单价中包含钢片连接、螺栓、预埋件、埋入混凝土中增加费用，不在另行计取 7.其他：满足设计、相关规范及合同要求 | m2 | 514.5 | 38.79 |  | 19957.46 | 3843.32
|  |  | 分部小计 | [5 empty] | 31831.33 | 5918.02
台阶
12 | 010501001012 |  | 垫层 商品混凝土 C15 | 1.混凝土种类：商品混凝土 2.混凝土强度等级:C15 3.混凝土拌合料要求：骨料综合，投标人自行考虑采用砾石混凝土或碎石混凝土报价且需满足设计及施工质量验收规范要求 4.商品混凝土的泵送方式及费用：泵送费用（含电费、油费、水费、输送费等）由投标人自行综合考虑在投标报价中，结算时无论采用何种泵送方式综合单价均不作调整 5.其他：满足设计、相关规范及合同要求 | m3 | 0.18 | 507.97 |  | 91.43 | 7.40
13 | 010401012013 |  | 零星砌砖 M5水泥砂浆砌筑 | 1.零星砌砖名称、部位：台阶 2.砖品种、规格、强度等级：页岩实心砖 3.砂浆强度等级、配合比：M5水泥砂浆 4.其他：满足设计、相关规范及合同要求 | m3 | 0.9 | 610.26 |  | 549.23 | 204.11
14 | 011107004014 |  | 台阶 20mm厚1：2水泥砂浆面层 | 1.面层厚度、砂浆配合比：20mm厚1：2水泥砂浆面层 2.其他：满足设计、相关规范及合同要求 | m2 | 3 | 42.61 |  | 127.83 | 65.16
|  |  | 分部小计 | [5 empty] | 768.49 | 276.67
其他工程
15 | 010802002015 |  | 不锈钢大门 | 1.门代号及洞口尺寸：综合考虑 2.门框或扇外围尺寸：综合考虑 3.材质：不锈钢 4.做法详西南18J812-81-1b | m2 | 9.6 | 415.74 |  | 3991.10 | 318.53
|  |  | 分部小计 | [5 empty] | 3991.10 | 318.53
单价措施项目清单
混凝土模板及支架（撑）
16 | 041102002024 |  | 混凝土模板及支架（撑） 场地道路模板 | 1.模板类型:清水模板、木模、组合钢模板、复合模板、竹胶合板综合 2.模板材料及支架材料：投标人自行考虑。 3.本项目投标人应根据设计图、投标施工组织设计、现场实际情况等综合报价，不论采用何种支模方式均执行该综合单价 4.综合单价内应包含模板支架及模板的制安拆、维修、维护、运输等相关费用 5.其他：满足设计、相关规范及合同要求 | m2 | 608.3 | 1.36 |  | 827.29 | 468.39
17 | 011702001025 |  | 混凝土模板及支架（撑） 垫层 | 1.模板类型:清水模板、木模、组合钢模板、复合模板、竹胶合板综合 2.模板材料及支架材料：投标人自行考虑。 3.本项目投标人应根据设计图、投标施工组织设计、现场实际情况等综合报价，不论采用何种支模方式均执行该综合单价 4.综合单价内应包含模板支架及模板的制安拆、维修、维护、运输等相关费用 5.其他：满足设计、相关规范及合同要求 | m2 | 21.28 | 33.21 |  | 706.71 | 340.05
18 | 011702001026 |  | 混凝土模板及支架（撑） 独立基础 | 1.模板类型:清水模板、木模、组合钢模板、复合模板、竹胶合板综合 2.模板材料及支架材料：投标人自行考虑。 3.本项目投标人应根据设计图、投标施工组织设计、现场实际情况等综合报价，不论采用何种支模方式均执行该综合单价 4.综合单价内应包含模板支架及模板的制安拆、维修、维护、运输等相关费用 5.其他：满足设计、相关规范及合同要求 | m2 | 106.4 | 53.16 |  | 5656.22 | 2504.66
|  |  | 分部小计 | [5 empty] | 7190.22 | 3313.10
大型机械设备进出场及安拆
19 | 011705001027 |  | 大型机械设备进出场 | 1.机械设备名称：履带式挖掘机 ≤1m3 2.机械设备规格型号：综合考虑 | 台次 | 1 | 7133.32 |  | 7133.32 | 2340.00
|  |  | 分部小计 | [5 empty] | 7133.32 | 2340.00
|  |  | 分部小计 | [5 empty] | 14323.54 | 5653.10
合 计 | [8 empty] | 114860.17 | 20447.72

## F.2 分部分项工程与单价措施项目清单综合单价分析表(不~16
综合单价分析表
工程名称：2025年天保镇桂花咀村扶持壮大村集体经济项目\总平工程【建筑与装饰工程】 | [6 empty] | 标段：
项目编码 | (1) 010101002001 |  | 项目名称 |  | 挖一般土方 |  | 计量单位 |  | m³ |  | 工程量 |  | 121.66
清单综合单价组成明细
定额编号 | 定额项目名称 | 定额 单位 | 数量 | 单价 |  |  |  |  | 合价
|  |  |  | 人工费 | 材料费 | 机械费 | 管理费 | 利润 | 人工费 | 材料费 | 机械费 | 管理费 | 利润
AA0003 | 机械挖土方（大开挖） | 100m³ | 0.01 | 380.77 |  | 288.43 | 30.49 | 67.83 | 3.81 |  | 2.88 | 0.30 | 0.68
小 计 |  |  |  | 合价 人工费: 3.81; 合价 机械费: 2.88; 合价 管理费: 0.30; 合价 利润: 0.68
未计价材料费
清单项目综合单价 |  |  |  | 合价 人工费: 7.68
材 料 费 明 细 | 主要材料名称、规格、型号 | [5 empty] | 单位 | 数量 | 单价 （元） | 合价 （元） | 暂估单价 （元） |  | 暂估合价 （元）
其他材料费 | bar: 合价 人工费; 合价 机械费
材料费小计 | bar: 合价 人工费; 合价 机械费
项目编码 | (2) 010103001002 |  | 项目名称 | 单价 材料费: 回填方; 单价 管理费: 计量单位; 合价 人工费: m³; 合价 机械费: 工程量; 合价 利润: 0
清单综合单价组成明细
定额编号 | 定额项目名称 | 定额 单位 | 数量 | bar: 单价 人工费; 合价 人工费
|  |  |  | 人工费 | 材料费 | 机械费 | 管理费 | 利润 | 人工费 | 材料费 | 机械费 | 管理费 | 利润
AA0083 | 回填土 机械夯填 | 100m³ |  | 单价 人工费: 187.18; 单价 材料费: 0.39; 单价 机械费: 449.82; 单价 管理费: 29.80; 单价 利润: 66.30
小 计
未计价材料费
清单项目综合单价
材 料 费 明 细 | 主要材料名称、规格、型号 | [5 empty] | 单位 | 数量 | 单价 （元） | 合价 （元） | 暂估单价 （元） |  | 暂估合价 （元）
| 水 |  |  | 单价 管理费: m³; 合价 人工费: 3.91
其他材料费 | bar: 合价 人工费; 合价 机械费
材料费小计 | bar: 合价 人工费; 合价 机械费
项目编码 | (3) 040103002003 |  | 项目名称 | 单价 材料费: 余方弃置 3km; 单价 管理费: 计量单位; 合价 人工费: m³; 合价 机械费: 工程量; 合价 利润: 121.66
清单综合单价组成明细
定额编号 | 定额项目名称 | 定额 单位 | 数量 | bar: 单价 人工费; 合价 人工费
|  |  |  | 人工费 | 材料费 | 机械费 | 管理费 | 利润 | 人工费 | 材料费 | 机械费 | 管理费 | 利润
DA0162换 | 机械装运土 全程运距≤15km 运距≤1000m [+DA0163*2] | 1000m³ | 0.001 | 1791.19 | 42.23 | 5863.78 | 529.62 | 1206.36 | 1.79 | 0.04 | 5.86 | 0.53 | 1.21
小 计 |  |  |  | 合价 人工费: 1.79; 合价 材料费: 0.04; 合价 机械费: 5.86; 合价 管理费: 0.53; 合价 利润: 1.21
未计价材料费
清单项目综合单价 |  |  |  | 合价 人工费: 9.43
材 料 费 明 细 | 主要材料名称、规格、型号 | [5 empty] | 单位 | 数量 | 单价 （元） | 合价 （元） | 暂估单价 （元） |  | 暂估合价 （元）
| 水 |  |  | 单价 管理费: m³; 单价 利润: 0.011; 合价 人工费: 3.91; 合价 材料费: 0.04
其他材料费 | bar: 合价 人工费; 合价 机械费
| 材料费小计 |  |  | 合价 人工费: -; 合价 材料费: 0.04; 合价 机械费: -
项目编码 | (4) 040202011004 |  | 项目名称 | 单价 材料费: 80mm厚级配碎石垫层; 单价 管理费: 计量单位; 合价 人工费: ㎡; 合价 机械费: 工程量; 合价 利润: 608.3
清单综合单价组成明细
定额编号 | 定额项目名称 | 定额 单位 | 数量 | bar: 单价 人工费; 合价 人工费
|  |  |  | 人工费 | 材料费 | 机械费 | 管理费 | 利润 | 人工费 | 材料费 | 机械费 | 管理费 | 利润
DB0108换 | 碎石中(基)层 压实厚度(cm) 10 [-DB0109*4] | 100㎡ | 0.01 | 224.15 | 1693.76 | 142.75 | 43.29 | 98.62 | 2.24 | 16.94 | 1.43 | 0.43 | 0.99
小 计 |  |  |  | 合价 人工费: 2.24; 合价 材料费: 16.94; 合价 机械费: 1.43; 合价 管理费: 0.43; 合价 利润: 0.99
未计价材料费
清单项目综合单价 |  |  |  | 合价 人工费: 22.03
材 料 费 明 细 | 主要材料名称、规格、型号 | [5 empty] | 单位 | 数量 | 单价 （元） | 合价 （元） | 暂估单价 （元） |  | 暂估合价 （元）
| 碎石 20～60mm |  |  | 单价 管理费: m³; 单价 利润: 0.0744; 合价 人工费: 159.00; 合价 材料费: 11.83
| 碎石 20～40mm |  |  | 单价 管理费: m³; 单价 利润: 0.0213; 合价 人工费: 159.00; 合价 材料费: 3.39
| 碎石 5～20mm |  |  | 单价 管理费: m³; 单价 利润: 0.0105; 合价 人工费: 159.00; 合价 材料费: 1.67
| 水 |  |  | 单价 管理费: m³; 单价 利润: 0.013; 合价 人工费: 3.91; 合价 材料费: 0.05
其他材料费 | bar: 合价 人工费; 合价 机械费
| 材料费小计 |  |  | 合价 人工费: -; 合价 材料费: 16.94; 合价 机械费: -
项目编码 | (5) 040203007005 |  | 项目名称 | 单价 材料费: 120mm厚C20混凝土提浆抹光; 单价 管理费: 计量单位; 合价 人工费: ㎡; 合价 机械费: 工程量; 合价 利润: 608.3
清单综合单价组成明细
定额编号 | 定额项目名称 | 定额 单位 | 数量 | bar: 单价 人工费; 合价 人工费
|  |  |  | 人工费 | 材料费 | 机械费 | 管理费 | 利润 | 人工费 | 材料费 | 机械费 | 管理费 | 利润
DB0184换 | 商品混凝土路面(C30) 设计厚度（cm) 20 [-DB0185*8] | 100㎡ | 0.01 | 783.08 | 5599.16 | 4.10 | 57.77 | 131.36 | 7.83 | 55.99 | 0.04 | 0.58 | 1.31
DB0200 | 水泥混凝土路面伸缩缝 沥青玛蹄脂 缝宽(厚)mm 10 | 10㎡ | 0.02 | 206.73 | 439.56 |  | 15.17 | 34.47 | 4.13 | 8.79 |  | 0.30 | 0.69
小 计 |  |  |  | 合价 人工费: 11.96; 合价 材料费: 64.78; 合价 机械费: 0.04; 合价 管理费: 0.88; 合价 利润: 2.00
未计价材料费
清单项目综合单价 |  |  |  | 合价 人工费: 79.67
材 料 费 明 细 | 主要材料名称、规格、型号 | [5 empty] | 单位 | 数量 | 单价 （元） | 合价 （元） | 暂估单价 （元） |  | 暂估合价 （元）
| 商品混凝土 C20 |  |  | 单价 管理费: m³; 单价 利润: 0.1212; 合价 人工费: 450.00; 合价 材料费: 54.54
| 水 |  |  | 单价 管理费: m³; 单价 利润: 0.27; 合价 人工费: 3.91; 合价 材料费: 1.06
| 石油沥青 60# |  |  | 单价 管理费: kg; 单价 利润: 1.4; 合价 人工费: 5.45; 合价 材料费: 7.63
| 石棉粉 |  |  | 单价 管理费: kg; 单价 利润: 1.26; 合价 人工费: 0.49; 合价 材料费: 0.62
| 滑石粉 |  |  | 单价 管理费: kg; 单价 利润: 1.2; 合价 人工费: 0.34; 合价 材料费: 0.41
| 其他材料费 |  |  | 合价 人工费: -; 合价 材料费: 0.52; 合价 机械费: -
| 材料费小计 |  |  | 合价 人工费: -; 合价 材料费: 64.78; 合价 机械费: -
项目编码 | (6) 010101003006 |  | 项目名称 | 单价 材料费: 挖基坑、沟槽土方; 单价 管理费: 计量单位; 合价 人工费: m³; 合价 机械费: 工程量; 合价 利润: 154.35
清单综合单价组成明细
定额编号 | 定额项目名称 | 定额 单位 | 数量 | bar: 单价 人工费; 合价 人工费
|  |  |  | 人工费 | 材料费 | 机械费 | 管理费 | 利润 | 人工费 | 材料费 | 机械费 | 管理费 | 利润
AA0015 | 挖掘机挖槽坑土方 | 100m³ | 0.01 | 913.42 |  | 236.67 | 51.18 | 113.85 | 9.13 |  | 2.37 | 0.51 | 1.14
小 计 |  |  |  | 合价 人工费: 9.13; 合价 机械费: 2.37; 合价 管理费: 0.51; 合价 利润: 1.14
未计价材料费
清单项目综合单价 |  |  |  | 合价 人工费: 13.15
材 料 费 明 细 | 主要材料名称、规格、型号 | [5 empty] | 单位 | 数量 | 单价 （元） | 合价 （元） | 暂估单价 （元） |  | 暂估合价 （元）
其他材料费 | bar: 合价 人工费; 合价 机械费
材料费小计 | bar: 合价 人工费; 合价 机械费
项目编码 | (7) 010103001007 |  | 项目名称 | 单价 材料费: 回填方; 单价 管理费: 计量单位; 合价 人工费: m³; 合价 机械费: 工程量; 合价 利润: 137.33
清单综合单价组成明细
定额编号 | 定额项目名称 | 定额 单位 | 数量 | bar: 单价 人工费; 合价 人工费
|  |  |  | 人工费 | 材料费 | 机械费 | 管理费 | 利润 | 人工费 | 材料费 | 机械费 | 管理费 | 利润
AA0083 | 回填土 机械夯填 | 100m³ | 0.01 | 187.18 | 0.39 | 449.82 | 29.80 | 66.30 | 1.87 |  | 4.50 | 0.30 | 0.66
小 计 |  |  |  | 合价 人工费: 1.87; 合价 机械费: 4.50; 合价 管理费: 0.30; 合价 利润: 0.66
未计价材料费
清单项目综合单价 |  |  |  | 合价 人工费: 7.33
材 料 费 明 细 | 主要材料名称、规格、型号 | [5 empty] | 单位 | 数量 | 单价 （元） | 合价 （元） | 暂估单价 （元） |  | 暂估合价 （元）
| 水 |  |  | 单价 管理费: m³; 单价 利润: 0.001; 合价 人工费: 3.91
其他材料费 | bar: 合价 人工费; 合价 机械费
材料费小计 | bar: 合价 人工费; 合价 机械费
项目编码 | (8) 040103002008 |  | 项目名称 | 单价 材料费: 余方弃置 3km; 单价 管理费: 计量单位; 合价 人工费: m³; 合价 机械费: 工程量; 合价 利润: 17.02
清单综合单价组成明细
定额编号 | 定额项目名称 | 定额 单位 | 数量 | bar: 单价 人工费; 合价 人工费
|  |  |  | 人工费 | 材料费 | 机械费 | 管理费 | 利润 | 人工费 | 材料费 | 机械费 | 管理费 | 利润
DA0162换 | 机械装运土 全程运距≤15km 运距≤1000m [+DA0163*2] | 1000m³ | 0.001 | 1791.19 | 42.23 | 5863.78 | 529.62 | 1206.36 | 1.79 | 0.04 | 5.86 | 0.53 | 1.21
小 计 |  |  |  | 合价 人工费: 1.79; 合价 材料费: 0.04; 合价 机械费: 5.86; 合价 管理费: 0.53; 合价 利润: 1.21
未计价材料费
清单项目综合单价 |  |  |  | 合价 人工费: 9.43
材 料 费 明 细 | 主要材料名称、规格、型号 | [5 empty] | 单位 | 数量 | 单价 （元） | 合价 （元） | 暂估单价 （元） |  | 暂估合价 （元）
| 水 |  |  | 单价 管理费: m³; 单价 利润: 0.011; 合价 人工费: 3.91; 合价 材料费: 0.04
其他材料费 | bar: 合价 人工费; 合价 机械费
| 材料费小计 |  |  | 合价 人工费: -; 合价 材料费: 0.04; 合价 机械费: -
项目编码 | (9) 010501001009 |  | 项目名称 | 单价 材料费: 垫层 商品混凝土 C15; 单价 管理费: 计量单位; 合价 人工费: m³; 合价 机械费: 工程量; 合价 利润: 3.72
清单综合单价组成明细
定额编号 | 定额项目名称 | 定额 单位 | 数量 | bar: 单价 人工费; 合价 人工费
|  |  |  | 人工费 | 材料费 | 机械费 | 管理费 | 利润 | 人工费 | 材料费 | 机械费 | 管理费 | 利润
AE0005 | 垫层 商品混凝土 C15 | 10m³ | 0.1 | 462.52 | 4462.94 | 2.50 | 46.30 | 105.42 | 46.25 | 446.29 | 0.25 | 4.63 | 10.54
小 计 |  |  |  | 合价 人工费: 46.25; 合价 材料费: 446.29; 合价 机械费: 0.25; 合价 管理费: 4.63; 合价 利润: 10.54
未计价材料费
清单项目综合单价 |  |  |  | 合价 人工费: 507.97
材 料 费 明 细 | 主要材料名称、规格、型号 | [5 empty] | 单位 | 数量 | 单价 （元） | 合价 （元） | 暂估单价 （元） |  | 暂估合价 （元）
| 商品混凝土 C15 |  |  | 单价 管理费: m³; 单价 利润: 1.01; 合价 人工费: 440.00; 合价 材料费: 444.40
| 水 |  |  | 单价 管理费: m³; 单价 利润: 0.24; 合价 人工费: 3.91; 合价 材料费: 0.94
| 其他材料费 |  |  | 合价 人工费: -; 合价 材料费: 0.95; 合价 机械费: -
| 材料费小计 |  |  | 合价 人工费: -; 合价 材料费: 446.29; 合价 机械费: -
项目编码 | (10) 010501003010 |  | 项目名称 | 单价 材料费: 独立基础 商品混凝土 C25; 单价 管理费: 计量单位; 合价 人工费: m³; 合价 机械费: 工程量; 合价 利润: 13.3
清单综合单价组成明细
定额编号 | 定额项目名称 | 定额 单位 | 数量 | bar: 单价 人工费; 合价 人工费
|  |  |  | 人工费 | 材料费 | 机械费 | 管理费 | 利润 | 人工费 | 材料费 | 机械费 | 管理费 | 利润
AE0013换 | 独立基础 商品混凝土 C30 | 10m³ | 0.1 | 349.97 | 4635.83 | 2.50 | 35.10 | 79.92 | 35.00 | 463.58 | 0.25 | 3.51 | 7.99
小 计 |  |  |  | 合价 人工费: 35.00; 合价 材料费: 463.58; 合价 机械费: 0.25; 合价 管理费: 3.51; 合价 利润: 7.99
未计价材料费
清单项目综合单价 |  |  |  | 合价 人工费: 510.33
材 料 费 明 细 | 主要材料名称、规格、型号 | [5 empty] | 单位 | 数量 | 单价 （元） | 合价 （元） | 暂估单价 （元） |  | 暂估合价 （元）
| 商品混凝土 C25 |  |  | 单价 管理费: m³; 单价 利润: 1.005; 合价 人工费: 460.00; 合价 材料费: 462.30
| 水 |  |  | 单价 管理费: m³; 单价 利润: 0.254; 合价 人工费: 3.91; 合价 材料费: 0.99
| 其他材料费 |  |  | 合价 人工费: -; 合价 材料费: 0.29; 合价 机械费: -
| 材料费小计 |  |  | 合价 人工费: -; 合价 材料费: 463.58; 合价 机械费: -
项目编码 | (11) 010607004011 |  | 项目名称 | 单价 材料费: 钢丝网围栏; 单价 管理费: 计量单位; 合价 人工费: ㎡; 合价 机械费: 工程量; 合价 利润: 514.5
清单综合单价组成明细
定额编号 | 定额项目名称 | 定额 单位 | 数量 | bar: 单价 人工费; 合价 人工费
|  |  |  | 人工费 | 材料费 | 机械费 | 管理费 | 利润 | 人工费 | 材料费 | 机械费 | 管理费 | 利润
MB0147换 | 成品网栏 安装 | 100㎡ | 0.01 | 841.33 | 2631.19 | 150.49 | 78.12 | 177.43 | 8.41 | 26.31 | 1.50 | 0.78 | 1.77
小 计 |  |  |  | 合价 人工费: 8.41; 合价 材料费: 26.31; 合价 机械费: 1.50; 合价 管理费: 0.78; 合价 利润: 1.77
未计价材料费
清单项目综合单价 |  |  |  | 合价 人工费: 38.79
材 料 费 明 细 | 主要材料名称、规格、型号 | [5 empty] | 单位 | 数量 | 单价 （元） | 合价 （元） | 暂估单价 （元） |  | 暂估合价 （元）
| 钢丝网围栏 |  |  | 单价 管理费: ㎡; 单价 利润: 1; 合价 人工费: 26.00; 合价 材料费: 26.00
| 电焊条（综合） |  |  | 单价 管理费: kg; 单价 利润: 0.0436; 合价 人工费: 4.46; 合价 材料费: 0.19
| 其他材料费 |  |  | 合价 人工费: -; 合价 材料费: 0.12; 合价 机械费: -
| 材料费小计 |  |  | 合价 人工费: -; 合价 材料费: 26.31; 合价 机械费: -
项目编码 | (12) 010501001012 |  | 项目名称 | 单价 材料费: 垫层 商品混凝土 C15; 单价 管理费: 计量单位; 合价 人工费: m³; 合价 机械费: 工程量; 合价 利润: 0.18
清单综合单价组成明细
定额编号 | 定额项目名称 | 定额 单位 | 数量 | bar: 单价 人工费; 合价 人工费
|  |  |  | 人工费 | 材料费 | 机械费 | 管理费 | 利润 | 人工费 | 材料费 | 机械费 | 管理费 | 利润
AE0005 | 垫层 商品混凝土 C15 | 10m³ | 0.1 | 462.52 | 4462.94 | 2.50 | 46.30 | 105.42 | 46.25 | 446.29 | 0.25 | 4.63 | 10.54
小 计 |  |  |  | 合价 人工费: 46.25; 合价 材料费: 446.29; 合价 机械费: 0.25; 合价 管理费: 4.63; 合价 利润: 10.54
未计价材料费
清单项目综合单价 |  |  |  | 合价 人工费: 507.97
材 料 费 明 细 | 主要材料名称、规格、型号 | [5 empty] | 单位 | 数量 | 单价 （元） | 合价 （元） | 暂估单价 （元） |  | 暂估合价 （元）
| 商品混凝土 C15 |  |  | 单价 管理费: m³; 单价 利润: 1.01; 合价 人工费: 440.00; 合价 材料费: 444.40
| 水 |  |  | 单价 管理费: m³; 单价 利润: 0.24; 合价 人工费: 3.91; 合价 材料费: 0.94
| 其他材料费 |  |  | 合价 人工费: -; 合价 材料费: 0.95; 合价 机械费: -
| 材料费小计 |  |  | 合价 人工费: -; 合价 材料费: 446.29; 合价 机械费: -
项目编码 | (13) 010401012013 |  | 项目名称 | 单价 材料费: 零星砌砖 M5水泥砂浆砌筑; 单价 管理费: 计量单位; 合价 人工费: m³; 合价 机械费: 工程量; 合价 利润: 0.9
清单综合单价组成明细
定额编号 | 定额项目名称 | 定额 单位 | 数量 | bar: 单价 人工费; 合价 人工费
|  |  |  | 人工费 | 材料费 | 机械费 | 管理费 | 利润 | 人工费 | 材料费 | 机械费 | 管理费 | 利润
AD0088 | 零星砌砖 水泥砂浆(特细砂) M5 | 10m³ | 0.1 | 2552.73 | 2834.26 | 7.87 | 216.20 | 491.56 | 255.27 | 283.43 | 0.79 | 21.62 | 49.16
小 计 |  |  |  | 合价 人工费: 255.27; 合价 材料费: 283.43; 合价 机械费: 0.79; 合价 管理费: 21.62; 合价 利润: 49.16
未计价材料费
清单项目综合单价 |  |  |  | 合价 人工费: 610.26
材 料 费 明 细 | 主要材料名称、规格、型号 | [5 empty] | 单位 | 数量 | 单价 （元） | 合价 （元） | 暂估单价 （元） |  | 暂估合价 （元）
| 水泥砂浆(特细砂) M5 |  |  | 单价 管理费: m³; 单价 利润: 0.2142; 合价 人工费: 316.98; 合价 材料费: 67.90
| 标准砖 |  |  | 单价 管理费: 千匹; 单价 利润: 0.5514; 合价 人工费: 390.00; 合价 材料费: 215.05
| 水泥 32.5 |  |  | 单价 管理费: kg; 单价 利润: [51.622]; 合价 人工费: 0.385; 合价 材料费: (19.87)
| 特细砂 |  |  | 单价 管理费: m³; 单价 利润: [0.2528]; 合价 人工费: 190.00; 合价 材料费: (48.03)
| 水 |  |  | 单价 管理费: m³; 单价 利润: 0.122; 合价 人工费: 3.91; 合价 材料费: 0.48
其他材料费 | bar: 合价 人工费; 合价 机械费
| 材料费小计 |  |  | 合价 人工费: -; 合价 材料费: 283.43; 合价 机械费: -
项目编码 | (14) 011107004014 |  | 项目名称 | 单价 材料费: 台阶 20mm厚1：2水泥砂浆面层; 单价 管理费: 计量单位; 合价 人工费: ㎡; 合价 机械费: 工程量; 合价 利润: 3
清单综合单价组成明细
定额编号 | 定额项目名称 | 定额 单位 | 数量 | bar: 单价 人工费; 合价 人工费
|  |  |  | 人工费 | 材料费 | 机械费 | 管理费 | 利润 | 人工费 | 材料费 | 机械费 | 管理费 | 利润
AL0316 | 水泥砂浆台阶面 水泥砂浆面层 特细砂1∶2 | 100㎡ | 0.01 | 2444.47 | 1496.90 | 11.80 | 93.89 | 213.76 | 24.44 | 14.97 | 0.12 | 0.94 | 2.14
小 计 |  |  |  | 合价 人工费: 24.44; 合价 材料费: 14.97; 合价 机械费: 0.12; 合价 管理费: 0.94; 合价 利润: 2.14
未计价材料费
清单项目综合单价 |  |  |  | 合价 人工费: 42.61
材 料 费 明 细 | 主要材料名称、规格、型号 | [5 empty] | 单位 | 数量 | 单价 （元） | 合价 （元） | 暂估单价 （元） |  | 暂估合价 （元）
| 水泥砂浆(特细砂) 1∶2 |  |  | 单价 管理费: m³; 单价 利润: 0.0323; 合价 人工费: 434.30; 合价 材料费: 14.03
| 水泥浆 |  |  | 单价 管理费: m³; 单价 利润: 0.0008; 合价 人工费: 584.04; 合价 材料费: 0.47
| 水泥 32.5 |  |  | 单价 管理费: kg; 单价 利润: [20.594]; 合价 人工费: 0.385; 合价 材料费: (7.93)
| 特细砂 |  |  | 单价 管理费: m³; 单价 利润: [0.0346]; 合价 人工费: 190.00; 合价 材料费: (6.57)
| 水 |  |  | 单价 管理费: m³; 单价 利润: 0.071; 合价 人工费: 3.91; 合价 材料费: 0.28
| 其他材料费 |  |  | 合价 人工费: -; 合价 材料费: 0.19; 合价 机械费: -
| 材料费小计 |  |  | 合价 人工费: -; 合价 材料费: 14.97; 合价 机械费: -
项目编码 | (15) 010802002015 |  | 项目名称 | 单价 材料费: 不锈钢大门; 单价 管理费: 计量单位; 合价 人工费: ㎡; 合价 机械费: 工程量; 合价 利润: 9.6
清单综合单价组成明细
定额编号 | 定额项目名称 | 定额 单位 | 数量 | bar: 单价 人工费; 合价 人工费
|  |  |  | 人工费 | 材料费 | 机械费 | 管理费 | 利润 | 人工费 | 材料费 | 机械费 | 管理费 | 利润
AH0097换 | 不锈钢花饰大门 | 100㎡ | 0.01 | 3734.77 | 36580.59 | 17.44 | 376.91 | 863.89 | 37.35 | 365.81 | 0.17 | 3.77 | 8.64
小 计 |  |  |  | 合价 人工费: 37.35; 合价 材料费: 365.81; 合价 机械费: 0.17; 合价 管理费: 3.77; 合价 利润: 8.64
未计价材料费
清单项目综合单价 |  |  |  | 合价 人工费: 415.74
材 料 费 明 细 | 主要材料名称、规格、型号 | [5 empty] | 单位 | 数量 | 单价 （元） | 合价 （元） | 暂估单价 （元） |  | 暂估合价 （元）
| 不锈钢大门 |  |  | 单价 管理费: ㎡; 单价 利润: 1; 合价 人工费: 360.00; 合价 材料费: 360.00
| 预埋铁件 |  |  | 单价 管理费: kg; 单价 利润: 0.275; 合价 人工费: 4.05; 合价 材料费: 1.11
| 不锈钢焊丝 |  |  | 单价 管理费: kg; 单价 利润: 0.0725; 合价 人工费: 13.28; 合价 材料费: 0.96
| 其他材料费 |  |  | 合价 人工费: -; 合价 材料费: 3.74; 合价 机械费: -
| 材料费小计 |  |  | 合价 人工费: -; 合价 材料费: 365.81; 合价 机械费: -
项目编码 | (16) 041102002024 |  | 项目名称 | 单价 材料费: 混凝土模板及支架（撑） 场地道路模板; 单价 管理费: 计量单位; 合价 人工费: ㎡; 合价 机械费: 工程量; 合价 利润: 608.3
清单综合单价组成明细
定额编号 | 定额项目名称 | 定额 单位 | 数量 | bar: 单价 人工费; 合价 人工费
|  |  |  | 人工费 | 材料费 | 机械费 | 管理费 | 利润 | 人工费 | 材料费 | 机械费 | 管理费 | 利润
DL0209换 | 现浇混凝土路面 设计厚度（cm） 20 木模 [-DL0210*10] | 100㎡ | 0.01 | 86.38 | 32.16 | -0.79 | 5.45 | 12.48 | 0.86 | 0.32 | -0.01 | 0.05 | 0.12
小 计 |  |  |  | 合价 人工费: 0.86; 合价 材料费: 0.32; 合价 机械费: -0.01; 合价 管理费: 0.05; 合价 利润: 0.12
未计价材料费
清单项目综合单价 |  |  |  | 合价 人工费: 1.36
材 料 费 明 细 | 主要材料名称、规格、型号 | [5 empty] | 单位 | 数量 | 单价 （元） | 合价 （元） | 暂估单价 （元） |  | 暂估合价 （元）
| 二等锯材 |  |  | 单价 管理费: m³; 单价 利润: 0.0002; 合价 人工费: 1450.00; 合价 材料费: 0.29
| 铁件 |  |  | 单价 管理费: kg; 单价 利润: 0.023; 合价 人工费: 4.15; 合价 材料费: 0.10
其他材料费 | bar: 合价 人工费; 合价 机械费
| 材料费小计 |  |  | 合价 人工费: -; 合价 材料费: 0.32; 合价 机械费: -
项目编码 | (17) 011702001025 |  | 项目名称 | 单价 材料费: 混凝土模板及支架（撑） 垫层; 单价 管理费: 计量单位; 合价 人工费: ㎡; 合价 机械费: 工程量; 合价 利润: 21.28
清单综合单价组成明细
定额编号 | 定额项目名称 | 定额 单位 | 数量 | bar: 单价 人工费; 合价 人工费
|  |  |  | 人工费 | 材料费 | 机械费 | 管理费 | 利润 | 人工费 | 材料费 | 机械费 | 管理费 | 利润
AS0027 | 混凝土模板及支架（撑） 基础垫层 复合模板 | 100㎡ | 0.01 | 1799.16 | 1201.89 | 22.30 | 92.36 | 205.77 | 17.99 | 12.02 | 0.22 | 0.92 | 2.06
小 计 |  |  |  | 合价 人工费: 17.99; 合价 材料费: 12.02; 合价 机械费: 0.22; 合价 管理费: 0.92; 合价 利润: 2.06
未计价材料费
清单项目综合单价 |  |  |  | 合价 人工费: 33.21
材 料 费 明 细 | 主要材料名称、规格、型号 | [5 empty] | 单位 | 数量 | 单价 （元） | 合价 （元） | 暂估单价 （元） |  | 暂估合价 （元）
| 二等锯材 |  |  | 单价 管理费: m³; 单价 利润: 0.00466; 合价 人工费: 1450.00; 合价 材料费: 6.76
| 复合模板 |  |  | 单价 管理费: ㎡; 单价 利润: 0.247; 合价 人工费: 20.75; 合价 材料费: 5.13
| 其他材料费 |  |  | 合价 人工费: -; 合价 材料费: 0.13; 合价 机械费: -
| 材料费小计 |  |  | 合价 人工费: -; 合价 材料费: 12.02; 合价 机械费: -
项目编码 | (18) 011702001026 |  | 项目名称 | 单价 材料费: 混凝土模板及支架（撑） 独立基础; 单价 管理费: 计量单位; 合价 人工费: ㎡; 合价 机械费: 工程量; 合价 利润: 106.4
清单综合单价组成明细
定额编号 | 定额项目名称 | 定额 单位 | 数量 | bar: 单价 人工费; 合价 人工费
|  |  |  | 人工费 | 材料费 | 机械费 | 管理费 | 利润 | 人工费 | 材料费 | 机械费 | 管理费 | 利润
AS0028 | 混凝土模板及支架（撑） 独立基础 复合模板 | 100㎡ | 0.01 | 2649.10 | 2189.87 | 37.24 | 136.23 | 303.53 | 26.49 | 21.90 | 0.37 | 1.36 | 3.04
小 计 |  |  |  | 合价 人工费: 26.49; 合价 材料费: 21.90; 合价 机械费: 0.37; 合价 管理费: 1.36; 合价 利润: 3.04
未计价材料费
清单项目综合单价 |  |  |  | 合价 人工费: 53.16
材 料 费 明 细 | 主要材料名称、规格、型号 | [5 empty] | 单位 | 数量 | 单价 （元） | 合价 （元） | 暂估单价 （元） |  | 暂估合价 （元）
| 复合模板 |  |  | 单价 管理费: ㎡; 单价 利润: 0.2468; 合价 人工费: 20.75; 合价 材料费: 5.12
| 二等锯材 |  |  | 单价 管理费: m³; 单价 利润: 0.01111; 合价 人工费: 1450.00; 合价 材料费: 16.11
| 其他材料费 |  |  | 合价 人工费: -; 合价 材料费: 0.67; 合价 机械费: -
| 材料费小计 |  |  | 合价 人工费: -; 合价 材料费: 21.90; 合价 机械费: -
项目编码 | (19) 011705001027 |  | 项目名称 | 单价 材料费: 大型机械设备进出场; 单价 管理费: 计量单位; 合价 人工费: 台次; 合价 机械费: 工程量; 合价 利润: 1
清单综合单价组成明细
定额编号 | 定额项目名称 | 定额 单位 | 数量 | bar: 单价 人工费; 合价 人工费
|  |  |  | 人工费 | 材料费 | 机械费 | 管理费 | 利润 | 人工费 | 材料费 | 机械费 | 管理费 | 利润
AS0202 | 大型机械设备进场费 履带式挖掘机（斗容量） ≤1m3 | 台次 | 2 | 1316.95 | 154.06 | 1591.11 | 156.30 | 348.24 | 2633.90 | 308.12 | 3182.22 | 312.60 | 696.48
小 计 |  |  |  | 合价 人工费: 2633.90; 合价 材料费: 308.12; 合价 机械费: 3182.22; 合价 管理费: 312.60; 合价 利润: 696.48
未计价材料费
清单项目综合单价 |  |  |  | 合价 人工费: 7133.32
材 料 费 明 细 | 主要材料名称、规格、型号 | [5 empty] | 单位 | 数量 | 单价 （元） | 合价 （元） | 暂估单价 （元） |  | 暂估合价 （元）
| 枕木 |  |  | 单价 管理费: m³; 单价 利润: 0.16; 合价 人工费: 1580.00; 合价 材料费: 252.80
| 镀锌铁丝 8# |  |  | 单价 管理费: kg; 单价 利润: 10; 合价 人工费: 4.00; 合价 材料费: 40.00
| 草袋子 |  |  | 单价 管理费: ㎡; 单价 利润: 12.76; 合价 人工费: 1.20; 合价 材料费: 15.31
| 其他材料费 |  |  | 合价 人工费: -; 合价 材料费: 0.01; 合价 机械费: -
| 材料费小计 |  |  | 合价 人工费: -; 合价 材料费: 308.12; 合价 机械费: -

## F.4 总价措施项目清单与计价表(表-11)【总平工程‖建筑~
总价措施项目清单与计价表
工程名称：2025年天保镇桂花咀村扶持壮大村集体经济项目\总平工程【建筑与装饰工程】 |  |  |  | 标段：
序号 | 项目编码 | 项目名称 | 计算基础 | 费率 （%） | 金额 （元） | 调整费率 (%) | 调整后金额 (元) | 备注
定额(人工费+机械费)
1 | 011707001019 | 安全文明施工费 |  |  | 8129.96
1.1 | ① | 环境保护费 | 税前建安工程造价（不含总价措施项目费） | 0.22 | 290.36
1.2 | ② | 文明施工费 | 税前建安工程造价（不含总价措施项目费） | 1.3 | 1715.74
1.3 | ③ | 安全施工费 | 税前建安工程造价（不含总价措施项目费） | 2.96 | 3906.60
1.4 | ④ | 临时设施费 | 税前建安工程造价（不含总价措施项目费） | 1.68 | 2217.26
2 | 011707002020 | 夜间施工增加费 |  |  | 118.78
3 | 011707004021 | 二次搬运费 |  |  | 52.79
4 | 011707005022 | 冬雨季施工增加费 |  |  | 92.39
5 | 011707008023 | 工程定位复测费 |  |  | 26.40
合计 |  |  |  |  | 8420.32

## G.1 其他项目清单与计价汇总表(表-12)【总平工程‖建筑~
其他项目清单与计价汇总表
工程名称：2025年天保镇桂花咀村扶持壮大村集体经济项目\总平工程【建筑与装饰工程】 |  | 标段：
序号 | 项 目 名 称 | 金额(元) | 结算金额（元） | 备注
1 | 暂列金额
2 | 暂估价 | 15209.83
2.1 | 材料(工程设备)暂估价/结算价 | -
2.2 | 专业工程暂估价/结算价 | 15209.83
3 | 计日工
4 | 总承包服务费
合 计 |  | 15209.83 | - | -

## H 规费、税金项目清单计价表(表-13-1)一般计税【总平工~
规费、税金项目计价表
（适用于一般计税方法）
工程名称： | 2025年天保镇桂花咀村扶持壮大村集体经济项目\总平工程【建筑与装饰工程】 |  | 标段：
序号 | 项目名称 | 计算基础 | 计算基数 | 计算费率（%） | 金额(元)
1 | 规费 | 分部分项定额人工费+单价措施项目定额人工费 | 20447.72 | 9.34 | 1909.82
2 | 销项增值税额 | 分部分项工程费+措施项目费+其他项目费+规费+按实计算费用+创优质工程奖补偿奖励费-按规定不计税的工程设备金额-除税甲供材料（设备）费 | 140400.14 | 9 | 12636.01
3 | 附加税 | 分部分项工程费+措施项目费+其他项目费+规费+按实计算费用+创优质工程奖补偿奖励费-按规定不计税的工程设备金额-除税甲供材料（设备）费 | 140400.14 | 0.157 | 220.43
合 计 |  |  |  |  | 14766.26

## K.2 承包人提供主要材料和工程设备一览表(表-20)【总平~
承包人提供主要材料和工程设备一览表 （适用造价信息差额调整法）
工程名称：2025年天保镇桂花咀村扶持壮大村集体经济项目\总平工程【建筑与装饰工程】 |  |  |  |  | 标段：
序号 | 名称、规格、型号 | 单位 | 数量 | 风险系数% | 基准单价(元) | 投标单价(元) | 发承包人确认单价(元) | 备注
1 | 柴油(机械) | L | 527.023 |  |  | 6.18
2 | 水 | m3 | 178.547 |  |  | 3.91
3 | 其他材料费 | 元 | 638.345 |  |  | 1.00
4 | 石油沥青 60# | kg | 851.62 |  |  | 5.45
5 | 石棉粉 | kg | 766.458 |  |  | 0.49
6 | 滑石粉 | kg | 729.96 |  |  | 0.34
7 | 汽油(机械) | L | 7.169 |  |  | 6.60
8 | 商品混凝土 C15 | m3 | 3.939 |  |  | 440.00
9 | 商品混凝土 C25 | m3 | 13.367 |  |  | 460.00
10 | 电焊条（综合） | kg | 22.432 |  |  | 4.46
11 | 水泥 32.5 | kg | 108.241 |  |  | 0.385
12 | 标准砖 | 千匹 | 0.496 |  |  | 390.00
13 | 二等锯材 | m3 | 1.473 |  |  | 1450.00
14 | 铁件 | kg | 13.991 |  |  | 4.15
15 | 枕木 | m3 | 0.16 |  |  | 1580.00
16 | 镀锌铁丝 8# | kg | 10 |  |  | 4.00
17 | 草袋子 | m2 | 12.76 |  |  | 1.20
18 | 复合模板 | m2 | 31.51 |  |  | 20.75
19 | 不锈钢大门 | m2 | 9.6 |  |  | 360.00
20 | 加工铁件 | kg | 8.037 |  |  | 4.05
21 | 焊条 综合 | kg | 12.385 |  |  | 4.15
22 | 电焊丝 | kg | 3.508 |  |  | 4.46
23 | 螺栓 综合 | kg | 2.895 |  |  | 4.15
24 | 成品矩管钢梁 | t | 0.983 |  |  | 4140.00
25 | 750压型钢板屋面 0.8mm厚 | m2 | 66.416 |  |  | 35.00
26 | 橡胶密封条 | m | 9.365 |  |  | 4.15
27 | 商品混凝土 C20 | m3 | 73.726 |  |  | 450.00
28 | 成品矩管钢柱 热镀锌 | t | 1.044 |  |  | 4140.00
29 | 碎石 20～60mm | m3 | 45.258 |  |  | 159.00
30 | 碎石 20～40mm | m3 | 12.957 |  |  | 159.00
31 | 碎石 5～20mm | m3 | 6.387 |  |  | 159.00
32 | 钢丝网围栏 | m2 | 514.5 |  |  | 26.00
33 | 特细砂 | m3 | 0.332 |  |  | 190.00
34 | 预埋铁件 | kg | 2.64 |  |  | 4.05
35 | 不锈钢焊丝 | kg | 0.696 |  |  | 13.28

## E.3 单位工程招标控制价投标报价汇总表(表-04-1)~17
单位工程招标控制价/投标报价汇总表
（适用于一般计税方法）
工程名称：2025年天保镇桂花咀村扶持壮大村集体经济项目\总平工程【安装工程】 |  | 标段：
序号 | 汇总内容 | 金 额（元） | 其中:暂估价(元)
1 | 分部分项及单价措施项目 | 112303.19
1.1 | 给水工程 | 24283.04
1.2 | 排水工程 | 7301.33
1.3 | 电气工程 | 80071.55
1.4 | 单价措施项目 | 647.27
2 | 总价措施项目 | 7266.47 | -
2.1 | 其中：安全文明施工费 | 7015.90 | -
3 | 其他项目 |  | -
3.1 | 其中：暂列金额 |  | -
3.2 | 其中：专业工程暂估价 |  | -
3.3 | 其中：计日工 |  | -
3.4 | 其中：总承包服务费 |  | -
4 | 规费 | 1591.16 | -
5 | 创优质工程奖补偿奖励费 |  | -
6 | 税前不含税工程造价 | 121160.82 | -
6.1 | 其中：除税甲供材料（设备）费 |  | -
7 | 销项增值税额 | 10904.47 | -
8 | 附加税 | 190.22 | -
招标控制价/投标报价总价合计=税前不含税工程造价+销项增值税额+附加税 |  | 132255.51

## F.1.1 分部分项工程和单价措施项目清单与计价表(表-~18
分部分项工程和单价措施项目清单与计价表
工程名称： |  | 2025年天保镇桂花咀村扶持壮大村集体经济项目\总平工程【安装工程】 | [5 empty] | 标段：
序号 | 项目编码 |  | 项目名称 | 项目特征描述 | 计量 单位 | 工程量 | 金额（元）
[7 empty] | 综合单价 |  | 合价 | 其中
[10 empty] | 定额人工费 | 暂估价
给水工程
1 | 031001006001 |  | PE给水管 DN40 | 1.安装部位：室外综合 2.材质：PE80级给水管 3.型号、规格：DN40,压力等级综合考虑 4.连接方式：综合 5.水压试验、管道冲洗、消毒综合考虑 6.管件制作安装，各种管件综合考虑 7.其他要求：满足相关标准图集、规范、设计及验收要求等 | m | 86.6 | 21.88 |  | 1894.81 | 739.56
2 | 031001006002 |  | PE给水管 DN50 | 1.安装部位：室外综合 2.材质：PE80级给水管 3.型号、规格：DN50,压力等级综合考虑 4.连接方式：综合 5.水压试验、管道冲洗、消毒综合考虑 6.管件制作安装，各种管件综合考虑 7.其他要求：满足相关标准图集、规范、设计及验收要求等 | m | 399.28 | 28.84 |  | 11515.24 | 3737.26
3 | 031003013003 |  | 水表组 DN50 | 1.名称：水表组 DN50 2.型号、规格：水表，DN50 3.连接形式：法兰连接 4.配置：含闸阀、蝶阀、倒流防止器、水表、软接头、止回阀及附件安装、支架制安等 5.其他要求：满足相关标准图集、规范、设计及验收要求等 | 组 | 1 | 1100.14 |  | 1100.14 | 173.31
4 | 040504002004 |  | 水表井 | 1.名称：水表井 2.做法：满足且不低于05S502-P136图集相关要求 3.含土方、垫层、基础、砼、钢筋、抹灰、井圈井盖、管道、支架、模板制安等全部工作内容，其中井盖在绿化带中采用高分子种植型井盖，在道路上采用重型球墨铸铁井盖，上印景观确定的图案或文字 6.其他：满足设计、相关规范及合同要求 | 座 | 1 | 4833.14 |  | 4833.14 | 636.45
5 | 010101003005 |  | 挖沟槽土方 | 1.土壤类别：综合考虑，包括建渣、淤泥、腐植土、垃圾、杂草、伐树、挖树兜、修边、捡底、堆放及场内外运输、基底夯实、桩间挖土钎探等工作内容 2.挖土方深度：综合考虑 3.堆场及运距：场内运输由投标人自行考虑综合计入报价，运距由投标人综合考虑 4.修整边坡壁面、基底夯实及基础钎探等费用综合考虑 5.人工捡底发生的费用由投标人综合考虑在综合单价中 6.其他：满足设计、相关规范及合同要求 | m3 | 349.59 | 7.68 |  | 2684.85 | 506.91
6 | 010103001006 |  | 回填方 | 1.密实度要求：回填土应分层夯实，夯实系数综合，边角处须补夯密实 2.填方材料品种:满足规范要求 3.场内运输、摊铺、压实、堆坡造型、找平等，其费用综合考虑在综合单价中 4.回填方式：综合考虑 5.其他：满足设计、相关规范及合同要求 | m3 | 349.59 | 6.45 |  | 2254.86 | 409.02
|  |  | 分部小计 | [5 empty] | 24283.04 | 6202.51
排水工程
7 | 031001006007 |  | HDPE双壁波纹管 DN200 | 1.安装部位：室外综合 2.材质：HDPE钢带增强螺旋波纹管 3.型号、规格：DN200 4.连接方式：综合 5.灌水试验、支架制作、安装、埋地防腐 6.其他要求：满足相关标准图集、规范、设计及验收要求等 | m | 10.49 | 60.60 |  | 635.69 | 143.19
8 | 040504002008 |  | 污水检查井08SS523-11~24 | 1.名称：污水检查井 2.做法：满足且不低于02S515图集相关要求，深度、宽度等综合考虑结算不调整 3.含土方、垫层、基础、砼、钢筋、抹灰、井圈井盖、管道、支架、模板制安等全部工作内容，其中井盖在绿化带中采用高分子种植型井盖，在道路上采用重型球墨铸铁井盖，上印景观确定的图案或文字 4.介质：雨污水综合考虑 5.操作高度：综合考虑 6.其他：投标人应充分考虑满足招标文件、《技术标准及要求》、满足规范、合同的要求 | 座 | 2 | 934.30 |  | 1868.60 | 109.92
9 | 010101001009 |  | 成品玻璃钢化粪池 6m3 | 1.名称：成品玻璃钢化粪池 2.深度，规格：6m3 3.具体做法满足14SS706-33至35页图集要求 4.其他要求：满足相关标准图集、规范、设计及验收要求等 | 座 | 1 | 4269.19 |  | 4269.19 | 121.06
10 | 040204002010 |  | 砂垫层 | 1.块料品种、规格：砂垫层 2.基础、垫层：砂垫层 100mm厚 3.其他要求：满足相关标准图集、规范、设计及验收要求等 | m3 | 0.94 | 277.72 |  | 261.06 | 26.22
11 | 010101003011 |  | 挖沟槽土方 | 1.土壤类别：综合考虑，包括建渣、淤泥、腐植土、垃圾、杂草、伐树、挖树兜、修边、捡底、堆放及场内外运输、基底夯实、桩间挖土钎探等工作内容 2.挖土方深度：综合考虑 3.堆场及运距：场内运输由投标人自行考虑综合计入报价，运距由投标人综合考虑 4.修整边坡壁面、基底夯实及基础钎探等费用综合考虑 5.人工捡底发生的费用由投标人综合考虑在综合单价中 6.其他：满足设计、相关规范及合同要求 | m3 | 6.92 | 7.68 |  | 53.15 | 10.03
12 | 010103001012 |  | 回填方 | 1.密实度要求：回填土应分层夯实，夯实系数综合，边角处须补夯密实 2.填方材料品种:满足规范要求 3.场内运输、摊铺、压实、堆坡造型、找平等，其费用综合考虑在综合单价中 4.回填方式：综合考虑 5.其他：满足设计、相关规范及合同要求 | m3 | 5.98 | 6.45 |  | 38.57 | 7.00
13 | 040103002013 |  | 余方弃置 3km | 1.类别：各种类别的土方综合考虑，包含软弱土、腐植土、膨胀土、地表土及耕作土、建渣垃圾、植被、地下的树根构等 2.运距及堆场：由投标人综合考虑,堆场费用由投标人自行综合考虑在报价中 3.其他：满足设计、相关规范及合同要求 | m3 | 0.94 | 9.43 |  | 8.86 | 1.49
14 | 040103001014 |  | 沟槽回填砂砾石 | 1.材料名称：砂砾石 2.材料级配：综合考虑 3.其他要求：满足相关标准图集、规范、设计及验收要求等 | m3 | 1 | 166.21 |  | 166.21 | 23.50
|  |  | 分部小计 | [5 empty] | 7301.33 | 442.41
电气工程
15 | 010501001015 |  | 垫层 商品混凝土 C15 | 1.混凝土种类：商品混凝土 2.混凝土强度等级:C15 3.混凝土拌合料要求：骨料综合，投标人自行考虑采用砾石混凝土或碎石混凝土报价且需满足设计及施工质量验收规范要求 4.商品混凝土的泵送方式及费用：泵送费用（含电费、油费、水费、输送费等）由投标人自行综合考虑在投标报价中，结算时无论采用何种泵送方式综合单价均不作调整 5.其他：满足设计、相关规范及合同要求 | m3 | 4.06 | 507.97 |  | 2062.36 | 166.83
16 | 030408003016 |  | 电缆保护管 CPVC75 | 1.名称:电缆保护管 2.材质CPVC 3.规格：75 4.敷设方式：埋地敷设 5.其他：满足设计、相关规范及合同要求 | m | 400.27 | 12.11 |  | 4847.27 | 984.66
17 | 030408003016 |  | 电缆保护管 CPVC110 | 1.名称:电缆保护管 2.材质CPVC 3.规格：110 4.敷设方式：埋地敷设 5.其他：满足设计、相关规范及合同要求 | m | 218.02 | 18.91 |  | 4122.76 | 536.33
18 | 030408001017 |  | 电力电缆 YJV-4×50+1×25mm2 | 1.名称：电力电缆 2.规格、型号：YJV-4×50+1×25mm2 3.材质：铜芯 4.敷设方式、部位：穿管、桥架、竖井、地沟敷设等综合考虑 5.其他要求：满足相关标准图集、规范、设计及验收要求等 7.地形 | m | 100 | 189.47 |  | 18947.00 | 582.00
19 | 030411004018 |  | 电力电缆 YJV-5×6mm2 | 1.名称：电力电缆 2.规格、型号：YJV-5×6mm2 3.材质：铜芯 4.敷设方式、部位：穿管、桥架、竖井、地沟敷设等综合考虑 5.其他要求：满足相关标准图集、规范、设计及验收要求等 | m | 138.69 | 34.01 |  | 4716.85 | 400.81
20 | 030502007019 |  | 单芯光缆 | 1.规格：单芯光缆 2.线缆对数：详设计 3.敷设方式、部位：穿管、桥架、竖井、地沟敷设等综合考虑 4.其他要求：满足相关标准图集、规范、设计及验收要求等 | m | 100 | 3.85 |  | 385.00 | 144.00
21 | 010401011020 |  | 强电井 | 1.名称：强电井 2.做法：详设计 3.包括井盖、井座、爬梯、挖填土方等 4.操作高度：综合考虑 5.其他：投标人应充分考虑满足招标文件、《技术标准及要求》、满足规范、合同的要求 | 座 | 6 | 5700.92 |  | 34205.52 | 4695.18
22 | 010401011020 |  | 弱电井 | 1.名称：强电井 2.做法：详设计 3.包括井盖、井座、爬梯、挖填土方等 4.操作高度：综合考虑 5.其他：投标人应充分考虑满足招标文件、《技术标准及要求》、满足规范、合同的要求 | 座 | 2 | 4410.25 |  | 8820.50 | 1920.48
23 | 010101003021 |  | 挖沟槽土方 | 1.土壤类别：综合考虑，包括建渣、淤泥、腐植土、垃圾、杂草、伐树、挖树兜、修边、捡底、堆放及场内外运输、基底夯实、桩间挖土钎探等工作内容 2.挖土方深度：综合考虑 3.堆场及运距：场内运输由投标人自行考虑综合计入报价，运距由投标人综合考虑 4.修整边坡壁面、基底夯实及基础钎探等费用综合考虑 5.人工捡底发生的费用由投标人综合考虑在综合单价中 6.其他：满足设计、相关规范及合同要求 | m3 | 53.79 | 7.68 |  | 413.11 | 78.00
24 | 010103001022 |  | 回填方 | 1.密实度要求：回填土应分层夯实，夯实系数综合，边角处须补夯密实 2.填方材料品种:满足规范要求 3.场内运输、摊铺、压实、堆坡造型、找平等，其费用综合考虑在综合单价中 4.回填方式：综合考虑 5.其他：满足设计、相关规范及合同要求 | m3 | 47.98 | 6.45 |  | 309.47 | 56.14
25 | 040103002023 |  | 余方弃置 3km | 1.类别：各种类别的土方综合考虑，包含软弱土、腐植土、膨胀土、地表土及耕作土、建渣垃圾、植被、地下的树根构等 2.运距及堆场：由投标人综合考虑,堆场费用由投标人自行综合考虑在报价中 3.其他：满足设计、相关规范及合同要求 | m3 | 5.81 | 9.43 |  | 54.79 | 9.24
26 | 030408006011 |  | 电力电缆终端头 截面 ≤10mm2 | 1.名称：铜芯电力电缆终端头 2.型号、规格、电压等级（kV）：电力电缆终端头 截面 ≤10mm2 3.材质、类型：干包式 4.安装部位：户内 5.包含电缆头制作安装、接地、等其他全部费用 6.操作高度：综合考虑 7.其他：投标人应充分考虑满足招标文件、《技术标准及要求》、满足规范、合同的要求 | 个 | 12 | 70.25 |  | 843.00 | 309.72
27 | 030408006011 |  | 电力电缆终端头 截面 ≤50mm2 | 1.名称：铜芯电力电缆终端头 2.型号、规格、电压等级（kV）：电力电缆终端头 截面 ≤50mm2 3.材质、类型：干包式 4.安装部位：户内 5.包含电缆头制作安装、接地、等其他全部费用 6.操作高度：综合考虑 7.其他：投标人应充分考虑满足招标文件、《技术标准及要求》、满足规范、合同的要求 | 个 | 2 | 171.96 |  | 343.92 | 146.34
|  |  | 分部小计 | [5 empty] | 80071.55 | 10029.73
单价措施项目清单
专业措施项目
28 | 031301017031 |  | 脚手架搭拆 |  | 项 | 1
29 | 041102001 |  | 垫层模板 | 1.模板类型:清水模板、木模、组合钢模板、复合模板、竹胶合板综合 2.模板材料及支架材料：投标人自行考虑。 3.本项目投标人应根据设计图、投标施工组织设计、现场实际情况等综合报价，不论采用何种支模方式均执行该综合单价 4.综合单价内应包含模板支架及模板的制安拆、维修、维护、运输等相关费用 5.其他：满足设计、相关规范及合同要求 | m2 | 0.89 | 30.09 |  | 26.78 | 15.10
30 | 041102002 |  | 基础模板 | 1.模板类型:清水模板、木模、组合钢模板、复合模板、竹胶合板综合 2.模板材料及支架材料：投标人自行考虑。 3.本项目投标人应根据设计图、投标施工组织设计、现场实际情况等综合报价，不论采用何种支模方式均执行该综合单价 4.综合单价内应包含模板支架及模板的制安拆、维修、维护、运输等相关费用 5.其他：满足设计、相关规范及合同要求 | m2 | 2.02 | 36.53 |  | 73.79 | 34.54
31 | 041102035 |  | 井壁模板 | 1.模板类型:清水模板、木模、组合钢模板、复合模板、竹胶合板综合 2.模板材料及支架材料：投标人自行考虑。 3.本项目投标人应根据设计图、投标施工组织设计、现场实际情况等综合报价，不论采用何种支模方式均执行该综合单价 4.综合单价内应包含模板支架及模板的制安拆、维修、维护、运输等相关费用 5.其他：满足设计、相关规范及合同要求 | m2 | 11.34 | 43.89 |  | 497.71 | 282.59
32 | 041102036 |  | 井顶模板 | 1.模板类型:清水模板、木模、组合钢模板、复合模板、竹胶合板综合 2.模板材料及支架材料：投标人自行考虑。 3.本项目投标人应根据设计图、投标施工组织设计、现场实际情况等综合报价，不论采用何种支模方式均执行该综合单价 4.综合单价内应包含模板支架及模板的制安拆、维修、维护、运输等相关费用 5.其他：满足设计、相关规范及合同要求 | m2 | 0.97 | 50.50 |  | 48.99 | 29.12
|  |  | 分部小计 | [5 empty] | 647.27 | 361.35
|  |  | 分部小计 | [5 empty] | 647.27 | 361.35
合 计 | [8 empty] | 112303.19 | 17036.00

## F.2 分部分项工程与单价措施项目清单综合单价分析表(不~19
综合单价分析表
工程名称：2025年天保镇桂花咀村扶持壮大村集体经济项目\总平工程【安装工程】 | [6 empty] | 标段：
项目编码 | (1) 031001006001 |  | 项目名称 |  | PE给水管 DN40 |  | 计量单位 |  | m |  | 工程量 |  | 86.6
清单综合单价组成明细
定额编号 | 定额项目名称 | 定额 单位 | 数量 | 单价 |  |  |  |  | 合价
|  |  |  | 人工费 | 材料费 | 机械费 | 管理费 | 利润 | 人工费 | 材料费 | 机械费 | 管理费 | 利润
CK0455 | 给排水管道 室外 塑料给水管（电熔连接） 公称外径 （mm以内） 50 | 10m | 0.1 | 91.96 | 0.87 | 3.11 | 5.80 | 13.09 | 9.20 | 0.09 | 0.31 | 0.58 | 1.31
CK0831 | 管道消毒、冲洗 公称直径 （mm以内） 40 | 100m | 0.01 | 65.41 | 1.94 |  | 3.97 | 8.96 | 0.65 | 0.02 |  | 0.04 | 0.09
小 计 |  |  |  | 合价 人工费: 9.85; 合价 材料费: 0.11; 合价 机械费: 0.31; 合价 管理费: 0.62; 合价 利润: 1.40
未计价材料费 |  |  |  | 合价 人工费: 9.59
清单项目综合单价 |  |  |  | 合价 人工费: 21.88
材 料 费 明 细 | 主要材料名称、规格、型号 | [5 empty] | 单位 | 数量 | 单价 （元） | 合价 （元） | 暂估单价 （元） |  | 暂估合价 （元）
| PE80级给水管 DN40 |  |  | 单价 管理费: m; 单价 利润: 1.02; 合价 人工费: 8.15; 合价 材料费: 8.31
| PE80级给水管管件 DN40 |  |  | 单价 管理费: 个; 单价 利润: 0.286; 合价 人工费: 4.47; 合价 材料费: 1.28
| 其他材料费 |  |  | 合价 人工费: -; 合价 材料费: 0.11; 合价 机械费: -
| 材料费小计 |  |  | 合价 人工费: -; 合价 材料费: 9.70; 合价 机械费: -
项目编码 | (2) 031001006002 |  | 项目名称 | 单价 材料费: PE给水管 DN50; 单价 管理费: 计量单位; 合价 人工费: m; 合价 机械费: 工程量; 合价 利润: 399.28
清单综合单价组成明细
定额编号 | 定额项目名称 | 定额 单位 | 数量 | bar: 单价 人工费; 合价 人工费
|  |  |  | 人工费 | 材料费 | 机械费 | 管理费 | 利润 | 人工费 | 材料费 | 机械费 | 管理费 | 利润
CK0456 | 给排水管道 室外 塑料给水管（电熔连接） 公称外径 （mm以内） 63 | 10m | 0.1 | 101.03 | 1.07 | 3.36 | 6.37 | 14.37 | 10.10 | 0.11 | 0.34 | 0.64 | 1.44
CK0832 | 管道消毒、冲洗 公称直径 （mm以内） 50 | 100m | 0.01 | 69.29 | 3.20 |  | 4.20 | 9.49 | 0.69 | 0.03 |  | 0.04 | 0.09
小 计 |  |  |  | 合价 人工费: 10.79; 合价 材料费: 0.14; 合价 机械费: 0.34; 合价 管理费: 0.68; 合价 利润: 1.53
未计价材料费 |  |  |  | 合价 人工费: 15.36
清单项目综合单价 |  |  |  | 合价 人工费: 28.84
材 料 费 明 细 | 主要材料名称、规格、型号 | [5 empty] | 单位 | 数量 | 单价 （元） | 合价 （元） | 暂估单价 （元） |  | 暂估合价 （元）
| PE80级给水管 DN50 |  |  | 单价 管理费: m; 单价 利润: 1.02; 合价 人工费: 12.90; 合价 材料费: 13.16
| PE80级给水管管件 DN50 |  |  | 单价 管理费: 个; 单价 利润: 0.281; 合价 人工费: 7.82; 合价 材料费: 2.20
| 其他材料费 |  |  | 合价 人工费: -; 合价 材料费: 0.13; 合价 机械费: -
| 材料费小计 |  |  | 合价 人工费: -; 合价 材料费: 15.49; 合价 机械费: -
项目编码 | (3) 031003013003 |  | 项目名称 | 单价 材料费: 水表组 DN50; 单价 管理费: 计量单位; 合价 人工费: 组; 合价 机械费: 工程量; 合价 利润: 1
清单综合单价组成明细
定额编号 | 定额项目名称 | 定额 单位 | 数量 | bar: 单价 人工费; 合价 人工费
|  |  |  | 人工费 | 材料费 | 机械费 | 管理费 | 利润 | 人工费 | 材料费 | 机械费 | 管理费 | 利润
CK1263 | 管道附件 普通水表安装（螺纹连接） 公称直径（mm以内） 50 | 个 | 1 | 53.30 | 7.49 | 0.73 | 3.29 | 7.41 | 53.30 | 7.49 | 0.73 | 3.29 | 7.41
CK0863 | 管道附件 螺纹阀门安装 公称直径（mm以内） 50 | 个 | 2 | 36.00 | 34.34 | 2.59 | 2.37 | 5.34 | 72.00 | 68.68 | 5.18 | 4.74 | 10.68
CK0863 | 管道附件 螺纹阀门安装 公称直径（mm以内） 50 | 个 | 1 | 36.00 | 34.33 | 2.59 | 2.37 | 5.34 | 36.00 | 34.33 | 2.59 | 2.37 | 5.34
CK1100 | 管道附件 螺纹式软接头安装 公称直径（mm以内） 50 | 个 | 1 | 38.66 | 1.37 | 0.94 | 2.41 | 5.44 | 38.66 | 1.37 | 0.94 | 2.41 | 5.44
小 计 |  |  |  | 合价 人工费: 199.96; 合价 材料费: 111.87; 合价 机械费: 9.44; 合价 管理费: 12.81; 合价 利润: 28.87
未计价材料费 |  |  |  | 合价 人工费: 737.20
清单项目综合单价 |  |  |  | 合价 人工费: 1100.14
材 料 费 明 细 | 主要材料名称、规格、型号 | [5 empty] | 单位 | 数量 | 单价 （元） | 合价 （元） | 暂估单价 （元） |  | 暂估合价 （元）
| 水表 DN50 |  |  | 单价 管理费: 个; 单价 利润: 1; 合价 人工费: 469.45; 合价 材料费: 469.45
| 蝶阀 DN50 |  |  | 单价 管理费: 个; 单价 利润: 2.02; 合价 人工费: 79.65; 合价 材料费: 160.89
| 止回阀 DN50 |  |  | 单价 管理费: 个; 单价 利润: 1.01; 合价 人工费: 102.23; 合价 材料费: 103.25
| 伸缩接头 DN50 |  |  | 单价 管理费: 个; 单价 利润: 1; 合价 人工费: 3.61; 合价 材料费: 3.61
| 其他材料费 |  |  | 合价 人工费: -; 合价 材料费: 111.86; 合价 机械费: -
| 材料费小计 |  |  | 合价 人工费: -; 合价 材料费: 849.06; 合价 机械费: -
项目编码 | (4) 040504002004 |  | 项目名称 | 单价 材料费: 水表井; 单价 管理费: 计量单位; 合价 人工费: 座; 合价 机械费: 工程量; 合价 利润: 1
清单综合单价组成明细
定额编号 | 定额项目名称 | 定额 单位 | 数量 | bar: 单价 人工费; 合价 人工费
|  |  |  | 人工费 | 材料费 | 机械费 | 管理费 | 利润 | 人工费 | 材料费 | 机械费 | 管理费 | 利润
DE1200换 | 非定型井垫层 现浇混凝土(C15) 商品混凝土 | 10m³ | 0.047 | 307.56 | 4358.47 | 2.14 | 35.14 | 80.03 | 14.46 | 204.85 | 0.10 | 1.65 | 3.76
DE1249换 | 井底 现浇混凝土（C20） 商品混凝土 | 10m³ | 0.095 | 396.98 | 4640.99 | 2.78 | 45.36 | 103.30 | 37.71 | 440.89 | 0.26 | 4.31 | 9.81
DE1251换 | 井壁 现浇混凝土（C20） 商品混凝土 | 10m³ | 0.205 | 523.07 | 4644.90 | 2.78 | 59.65 | 135.85 | 107.23 | 952.20 | 0.57 | 12.23 | 27.85
DE1253换 | 井顶 现浇混凝土（C20） 商品混凝土 | 10m³ | 0.043 | 497.44 | 4648.81 | 2.78 | 56.74 | 129.23 | 21.39 | 199.90 | 0.12 | 2.44 | 5.56
DE1224 | 水泥砂浆抹面（1∶2水泥砂浆） 特细砂 | 100㎡ | 0.02928 | 1259.65 | 954.59 | 19.14 | 145.21 | 330.71 | 36.88 | 27.95 | 0.56 | 4.25 | 9.68
DE1245换 | 非定型井金属配件安装 铸铁井盖井座（φ800） 特细砂 | 10套 | 0.1 | 351.83 | 6224.02 |  | 39.88 | 90.83 | 35.18 | 622.40 |  | 3.99 | 9.08
DJ0001换 | 现浇构件钢筋 直径（mm） φ≤10 | t | 0.401 | 1155.95 | 3448.94 | 30.04 | 134.87 | 307.16 | 463.54 | 1383.02 | 12.05 | 54.08 | 123.17
小 计 |  |  |  | 合价 人工费: 716.39; 合价 材料费: 3831.21; 合价 机械费: 13.66; 合价 管理费: 82.95; 合价 利润: 188.91
未计价材料费
清单项目综合单价 |  |  |  | 合价 人工费: 4833.14
材 料 费 明 细 | 主要材料名称、规格、型号 | [5 empty] | 单位 | 数量 | 单价 （元） | 合价 （元） | 暂估单价 （元） |  | 暂估合价 （元）
| 商品混凝土 C10 |  |  | 单价 管理费: m³; 单价 利润: 0.4747; 合价 人工费: 430.00; 合价 材料费: 204.12
| 水 |  |  | 单价 管理费: m³; 单价 利润: 1.65; 合价 人工费: 3.91; 合价 材料费: 6.45
| 商品混凝土 C25 |  |  | 单价 管理费: m³; 单价 利润: 3.44715; 合价 人工费: 460.00; 合价 材料费: 1585.69
| 水泥砂浆(特细砂) 1∶2 |  |  | 单价 管理费: m³; 单价 利润: 0.09464; 合价 人工费: 434.30; 合价 材料费: 41.10
| 水泥 32.5 |  |  | 单价 管理费: kg; 单价 利润: [56.784]; 合价 人工费: 0.385; 合价 材料费: (21.86)
| 特细砂 |  |  | 单价 管理费: m³; 单价 利润: [0.1012]; 合价 人工费: 190.00; 合价 材料费: (19.23)
| 铸铁井盖井座 φ700 |  |  | 单价 管理费: 套; 单价 利润: 1; 合价 人工费: 608.00; 合价 材料费: 608.00
| 现浇构件钢筋 三级螺纹钢HRB400E 直径φ10 |  |  | 单价 管理费: t; 单价 利润: 0.42907; 合价 人工费: 3190.00; 合价 材料费: 1368.73
| 镀锌铁丝 22# |  |  | 单价 管理费: kg; 单价 利润: 3.573; 合价 人工费: 4.00; 合价 材料费: 14.29
| 其他材料费 |  |  | 合价 人工费: -; 合价 材料费: 2.84; 合价 机械费: -
| 材料费小计 |  |  | 合价 人工费: -; 合价 材料费: 3831.22; 合价 机械费: -
项目编码 | (5) 010101003005 |  | 项目名称 | 单价 材料费: 挖沟槽土方; 单价 管理费: 计量单位; 合价 人工费: m³; 合价 机械费: 工程量; 合价 利润: 349.59
清单综合单价组成明细
定额编号 | 定额项目名称 | 定额 单位 | 数量 | bar: 单价 人工费; 合价 人工费
|  |  |  | 人工费 | 材料费 | 机械费 | 管理费 | 利润 | 人工费 | 材料费 | 机械费 | 管理费 | 利润
DA0019 | 机械挖沟槽、基坑土方 | 1000m³ | 0.001 | 1634.91 |  | 4630.51 | 432.83 | 985.89 | 1.63 |  | 4.63 | 0.43 | 0.99
小 计 |  |  |  | 合价 人工费: 1.63; 合价 机械费: 4.63; 合价 管理费: 0.43; 合价 利润: 0.99
未计价材料费
清单项目综合单价 |  |  |  | 合价 人工费: 7.68
材 料 费 明 细 | 主要材料名称、规格、型号 | [5 empty] | 单位 | 数量 | 单价 （元） | 合价 （元） | 暂估单价 （元） |  | 暂估合价 （元）
其他材料费 | bar: 合价 人工费; 合价 机械费
材料费小计 | bar: 合价 人工费; 合价 机械费
项目编码 | (6) 010103001006 |  | 项目名称 | 单价 材料费: 回填方; 单价 管理费: 计量单位; 合价 人工费: m³; 合价 机械费: 工程量; 合价 利润: 349.59
清单综合单价组成明细
定额编号 | 定额项目名称 | 定额 单位 | 数量 | bar: 单价 人工费; 合价 人工费
|  |  |  | 人工费 | 材料费 | 机械费 | 管理费 | 利润 | 人工费 | 材料费 | 机械费 | 管理费 | 利润
DA0137 | 机械回填碾压 土 | 1000m³ | 0.001 | 1320.33 | 19.55 | 3923.04 | 361.65 | 823.77 | 1.32 | 0.02 | 3.92 | 0.36 | 0.82
小 计 |  |  |  | 合价 人工费: 1.32; 合价 材料费: 0.02; 合价 机械费: 3.92; 合价 管理费: 0.36; 合价 利润: 0.82
未计价材料费
清单项目综合单价 |  |  |  | 合价 人工费: 6.45
材 料 费 明 细 | 主要材料名称、规格、型号 | [5 empty] | 单位 | 数量 | 单价 （元） | 合价 （元） | 暂估单价 （元） |  | 暂估合价 （元）
| 水 |  |  | 单价 管理费: m³; 单价 利润: 0.005; 合价 人工费: 3.91; 合价 材料费: 0.02
其他材料费 | bar: 合价 人工费; 合价 机械费
| 材料费小计 |  |  | 合价 人工费: -; 合价 材料费: 0.02; 合价 机械费: -
项目编码 | (7) 031001006007 |  | 项目名称 | 单价 材料费: HDPE双壁波纹管 DN200; 单价 管理费: 计量单位; 合价 人工费: m; 合价 机械费: 工程量; 合价 利润: 10.49
清单综合单价组成明细
定额编号 | 定额项目名称 | 定额 单位 | 数量 | bar: 单价 人工费; 合价 人工费
|  |  |  | 人工费 | 材料费 | 机械费 | 管理费 | 利润 | 人工费 | 材料费 | 机械费 | 管理费 | 利润
CK0502 | 给排水管道 室外 塑料排水管(胶圈接口) 公称外径 （mm以内） 200 | 10m | 0.1 | 157.51 | 3.51 | 30.21 | 11.67 | 26.34 | 15.75 | 0.35 | 3.02 | 1.17 | 2.63
小 计 |  |  |  | 合价 人工费: 15.75; 合价 材料费: 0.35; 合价 机械费: 3.02; 合价 管理费: 1.17; 合价 利润: 2.63
未计价材料费 |  |  |  | 合价 人工费: 37.68
清单项目综合单价 |  |  |  | 合价 人工费: 60.60
材 料 费 明 细 | 主要材料名称、规格、型号 | [5 empty] | 单位 | 数量 | 单价 （元） | 合价 （元） | 暂估单价 （元） |  | 暂估合价 （元）
| HDPE双壁波纹管 DN200 |  |  | 单价 管理费: m; 单价 利润: 0.993; 合价 人工费: 35.00; 合价 材料费: 34.76
| 橡胶密封圈（排水） DN200 |  |  | 单价 管理费: 个; 单价 利润: 0.168; 合价 人工费: 17.38; 合价 材料费: 2.92
| 其他材料费 |  |  | 合价 人工费: -; 合价 材料费: 0.35; 合价 机械费: -
| 材料费小计 |  |  | 合价 人工费: -; 合价 材料费: 38.03; 合价 机械费: -
项目编码 | (8) 040504002008 |  | 项目名称 | 单价 材料费: 污水检查井08SS523-11~24; 单价 管理费: 计量单位; 合价 人工费: 座; 合价 机械费: 工程量; 合价 利润: 2
清单综合单价组成明细
定额编号 | 定额项目名称 | 定额 单位 | 数量 | bar: 单价 人工费; 合价 人工费
|  |  |  | 人工费 | 材料费 | 机械费 | 管理费 | 利润 | 人工费 | 材料费 | 机械费 | 管理费 | 利润
DA0019 | 机械挖沟槽、基坑土方 | 1000m³ | 0.001767 | 1634.91 |  | 4630.51 | 432.83 | 985.89 | 2.89 |  | 8.18 | 0.76 | 1.74
DA0137 | 机械回填碾压 土 | 1000m³ | 0.001382 | 1320.33 | 19.55 | 3923.04 | 361.65 | 823.77 | 1.82 | 0.03 | 5.42 | 0.50 | 1.14
DA0162换 | 机械装运土 全程运距≤15km 运距≤1000m [+DA0163*7] | 1000m³ | 0.000385 | 2904.18 | 42.23 | 10559.49 | 933.42 | 2126.11 | 1.12 | 0.02 | 4.06 | 0.36 | 0.82
DE1255 | 塑料检查井（井筒直径mm） ≤700 | 10套 | 0.1 | 252.45 | 124.24 |  | 28.62 | 65.18 | 25.25 | 12.42 |  | 2.86 | 6.52
DE1242换 | 非定型井金属配件安装 铸铁井盖井座（φ700） 特细砂 | 10套 | 0.1 | 307.93 | 6206.72 |  | 34.91 | 79.50 | 30.79 | 620.67 |  | 3.49 | 7.95
小 计 |  |  |  | 合价 人工费: 61.87; 合价 材料费: 633.14; 合价 机械费: 17.66; 合价 管理费: 7.97; 合价 利润: 18.17
未计价材料费 |  |  |  | 合价 人工费: 195.49
清单项目综合单价 |  |  |  | 合价 人工费: 934.30
材 料 费 明 细 | 主要材料名称、规格、型号 | [5 empty] | 单位 | 数量 | 单价 （元） | 合价 （元） | 暂估单价 （元） |  | 暂估合价 （元）
| 水 |  |  | 单价 管理费: m³; 单价 利润: 0.143; 合价 人工费: 3.91; 合价 材料费: 0.56
| 塑料检查井 井筒直径 700mm |  |  | 单价 管理费: 套; 单价 利润: 1; 合价 人工费: 195.49; 合价 材料费: 195.49
| 重型球墨铸铁双层井座、井盖 φ700 |  |  | 单价 管理费: 套; 单价 利润: 1; 合价 人工费: 608.00; 合价 材料费: 608.00
| 水泥砂浆(特细砂) 1∶2 |  |  | 单价 管理费: m³; 单价 利润: 0.028; 合价 人工费: 434.30; 合价 材料费: 12.16
| 水泥 32.5 |  |  | 单价 管理费: kg; 单价 利润: [16.8]; 合价 人工费: 0.385; 合价 材料费: (6.47)
| 特细砂 |  |  | 单价 管理费: m³; 单价 利润: [0.03]; 合价 人工费: 190.00; 合价 材料费: (5.70)
| 其他材料费 |  |  | 合价 人工费: -; 合价 材料费: 12.42; 合价 机械费: -
| 材料费小计 |  |  | 合价 人工费: -; 合价 材料费: 828.63; 合价 机械费: -
项目编码 | (9) 010101001009 |  | 项目名称 | 单价 材料费: 成品玻璃钢化粪池 6m3; 单价 管理费: 计量单位; 合价 人工费: 座; 合价 机械费: 工程量; 合价 利润: 1
清单综合单价组成明细
定额编号 | 定额项目名称 | 定额 单位 | 数量 | bar: 单价 人工费; 合价 人工费
|  |  |  | 人工费 | 材料费 | 机械费 | 管理费 | 利润 | 人工费 | 材料费 | 机械费 | 管理费 | 利润
DA0019 | 机械挖沟槽、基坑土方 | 1000m³ | 0.042406 | 1634.91 |  | 4630.51 | 432.83 | 985.89 | 69.33 |  | 196.36 | 18.35 | 41.81
DA0137 | 机械回填碾压 土 | 1000m³ | 0.0355 | 1320.33 | 19.55 | 3923.04 | 361.65 | 823.77 | 46.87 | 0.69 | 139.26 | 12.84 | 29.24
DA0162换 | 机械装运土 全程运距≤15km 运距≤1000m [+DA0163*7] | 1000m³ | 0.006908 | 2904.18 | 42.23 | 10559.49 | 933.42 | 2126.11 | 20.06 | 0.29 | 72.94 | 6.45 | 14.69
AZZ003 | 成品玻璃钢化粪池 6m3 | 座 | 1
小 计 |  |  |  | 合价 人工费: 136.26; 合价 材料费: 0.98; 合价 机械费: 408.56; 合价 管理费: 37.64; 合价 利润: 85.74
未计价材料费 |  |  |  | 合价 人工费: 3600.00
清单项目综合单价 |  |  |  | 合价 人工费: 4269.19
材 料 费 明 细 | 主要材料名称、规格、型号 | [5 empty] | 单位 | 数量 | 单价 （元） | 合价 （元） | 暂估单价 （元） |  | 暂估合价 （元）
| 水 |  |  | 单价 管理费: m³; 单价 利润: 0.251; 合价 人工费: 3.91; 合价 材料费: 0.98
| 成品玻璃钢化粪池 6m3 |  |  | 单价 管理费: 座; 单价 利润: 1; 合价 人工费: 3600.00; 合价 材料费: 3600.00
| 其他材料费 |  |  | 合价 人工费: -; 合价 材料费: 0.01; 合价 机械费: -
| 材料费小计 |  |  | 合价 人工费: -; 合价 材料费: 3600.99; 合价 机械费: -
项目编码 | (10) 040204002010 |  | 项目名称 | 单价 材料费: 砂垫层; 单价 管理费: 计量单位; 合价 人工费: m³; 合价 机械费: 工程量; 合价 利润: 0.94
清单综合单价组成明细
定额编号 | 定额项目名称 | 定额 单位 | 数量 | bar: 单价 人工费; 合价 人工费
|  |  |  | 人工费 | 材料费 | 机械费 | 管理费 | 利润 | 人工费 | 材料费 | 机械费 | 管理费 | 利润
DE0001换 | 钢筋混凝土管道砂石基础 砂 | 10m³ | 0.1 | 313.91 | 2321.80 | 17.53 | 37.82 | 86.14 | 31.39 | 232.18 | 1.75 | 3.78 | 8.61
小 计 |  |  |  | 合价 人工费: 31.39; 合价 材料费: 232.18; 合价 机械费: 1.75; 合价 管理费: 3.78; 合价 利润: 8.61
未计价材料费
清单项目综合单价 |  |  |  | 合价 人工费: 277.72
材 料 费 明 细 | 主要材料名称、规格、型号 | [5 empty] | 单位 | 数量 | 单价 （元） | 合价 （元） | 暂估单价 （元） |  | 暂估合价 （元）
| 特细砂 |  |  | 单价 管理费: m³; 单价 利润: 1.222; 合价 人工费: 190.00; 合价 材料费: 232.18
其他材料费 | bar: 合价 人工费; 合价 机械费
| 材料费小计 |  |  | 合价 人工费: -; 合价 材料费: 232.18; 合价 机械费: -
项目编码 | (11) 010101003011 |  | 项目名称 | 单价 材料费: 挖沟槽土方; 单价 管理费: 计量单位; 合价 人工费: m³; 合价 机械费: 工程量; 合价 利润: 6.92
清单综合单价组成明细
定额编号 | 定额项目名称 | 定额 单位 | 数量 | bar: 单价 人工费; 合价 人工费
|  |  |  | 人工费 | 材料费 | 机械费 | 管理费 | 利润 | 人工费 | 材料费 | 机械费 | 管理费 | 利润
DA0019 | 机械挖沟槽、基坑土方 | 1000m³ | 0.001 | 1634.91 |  | 4630.51 | 432.83 | 985.89 | 1.63 |  | 4.63 | 0.43 | 0.99
小 计 |  |  |  | 合价 人工费: 1.63; 合价 机械费: 4.63; 合价 管理费: 0.43; 合价 利润: 0.99
未计价材料费
清单项目综合单价 |  |  |  | 合价 人工费: 7.68
材 料 费 明 细 | 主要材料名称、规格、型号 | [5 empty] | 单位 | 数量 | 单价 （元） | 合价 （元） | 暂估单价 （元） |  | 暂估合价 （元）
其他材料费 | bar: 合价 人工费; 合价 机械费
材料费小计 | bar: 合价 人工费; 合价 机械费
项目编码 | (12) 010103001012 |  | 项目名称 | 单价 材料费: 回填方; 单价 管理费: 计量单位; 合价 人工费: m³; 合价 机械费: 工程量; 合价 利润: 5.98
清单综合单价组成明细
定额编号 | 定额项目名称 | 定额 单位 | 数量 | bar: 单价 人工费; 合价 人工费
|  |  |  | 人工费 | 材料费 | 机械费 | 管理费 | 利润 | 人工费 | 材料费 | 机械费 | 管理费 | 利润
DA0137 | 机械回填碾压 土 | 1000m³ | 0.001 | 1320.33 | 19.55 | 3923.04 | 361.65 | 823.77 | 1.32 | 0.02 | 3.92 | 0.36 | 0.82
小 计 |  |  |  | 合价 人工费: 1.32; 合价 材料费: 0.02; 合价 机械费: 3.92; 合价 管理费: 0.36; 合价 利润: 0.82
未计价材料费
清单项目综合单价 |  |  |  | 合价 人工费: 6.45
材 料 费 明 细 | 主要材料名称、规格、型号 | [5 empty] | 单位 | 数量 | 单价 （元） | 合价 （元） | 暂估单价 （元） |  | 暂估合价 （元）
| 水 |  |  | 单价 管理费: m³; 单价 利润: 0.005; 合价 人工费: 3.91; 合价 材料费: 0.02
其他材料费 | bar: 合价 人工费; 合价 机械费
| 材料费小计 |  |  | 合价 人工费: -; 合价 材料费: 0.02; 合价 机械费: -
项目编码 | (13) 040103002013 |  | 项目名称 | 单价 材料费: 余方弃置 3km; 单价 管理费: 计量单位; 合价 人工费: m³; 合价 机械费: 工程量; 合价 利润: 0.94
清单综合单价组成明细
定额编号 | 定额项目名称 | 定额 单位 | 数量 | bar: 单价 人工费; 合价 人工费
|  |  |  | 人工费 | 材料费 | 机械费 | 管理费 | 利润 | 人工费 | 材料费 | 机械费 | 管理费 | 利润
DA0162换 | 机械装运土 全程运距≤15km 运距≤1000m [+DA0163*2] | 1000m³ | 0.001 | 1791.19 | 42.23 | 5863.78 | 529.62 | 1206.36 | 1.79 | 0.04 | 5.86 | 0.53 | 1.21
小 计 |  |  |  | 合价 人工费: 1.79; 合价 材料费: 0.04; 合价 机械费: 5.86; 合价 管理费: 0.53; 合价 利润: 1.21
未计价材料费
清单项目综合单价 |  |  |  | 合价 人工费: 9.43
材 料 费 明 细 | 主要材料名称、规格、型号 | [5 empty] | 单位 | 数量 | 单价 （元） | 合价 （元） | 暂估单价 （元） |  | 暂估合价 （元）
| 水 |  |  | 单价 管理费: m³; 单价 利润: 0.011; 合价 人工费: 3.91; 合价 材料费: 0.04
其他材料费 | bar: 合价 人工费; 合价 机械费
| 材料费小计 |  |  | 合价 人工费: -; 合价 材料费: 0.04; 合价 机械费: -
项目编码 | (14) 040103001014 |  | 项目名称 | 单价 材料费: 沟槽回填砂砾石; 单价 管理费: 计量单位; 合价 人工费: m³; 合价 机械费: 工程量; 合价 利润: 1
清单综合单价组成明细
定额编号 | 定额项目名称 | 定额 单位 | 数量 | bar: 单价 人工费; 合价 人工费
|  |  |  | 人工费 | 材料费 | 机械费 | 管理费 | 利润 | 人工费 | 材料费 | 机械费 | 管理费 | 利润
DA0149 | 沟槽回填 砂砾石 天然级配 | 10m³ | 0.1 | 264.47 | 1268.42 | 59.87 | 21.15 | 48.17 | 26.45 | 126.84 | 5.99 | 2.12 | 4.82
小 计 |  |  |  | 合价 人工费: 26.45; 合价 材料费: 126.84; 合价 机械费: 5.99; 合价 管理费: 2.12; 合价 利润: 4.82
未计价材料费
清单项目综合单价 |  |  |  | 合价 人工费: 166.21
材 料 费 明 细 | 主要材料名称、规格、型号 | [5 empty] | 单位 | 数量 | 单价 （元） | 合价 （元） | 暂估单价 （元） |  | 暂估合价 （元）
| 连砂石 |  |  | 单价 管理费: m³; 单价 利润: 1.204; 合价 人工费: 105.00; 合价 材料费: 126.42
| 水 |  |  | 单价 管理费: m³; 单价 利润: 0.108; 合价 人工费: 3.91; 合价 材料费: 0.42
其他材料费 | bar: 合价 人工费; 合价 机械费
| 材料费小计 |  |  | 合价 人工费: -; 合价 材料费: 126.84; 合价 机械费: -
项目编码 | (15) 010501001015 |  | 项目名称 | 单价 材料费: 垫层 商品混凝土 C15; 单价 管理费: 计量单位; 合价 人工费: m³; 合价 机械费: 工程量; 合价 利润: 4.06
清单综合单价组成明细
定额编号 | 定额项目名称 | 定额 单位 | 数量 | bar: 单价 人工费; 合价 人工费
|  |  |  | 人工费 | 材料费 | 机械费 | 管理费 | 利润 | 人工费 | 材料费 | 机械费 | 管理费 | 利润
AE0005 | 垫层 商品混凝土 C15 | 10m³ | 0.1 | 462.52 | 4462.94 | 2.50 | 46.30 | 105.42 | 46.25 | 446.29 | 0.25 | 4.63 | 10.54
小 计 |  |  |  | 合价 人工费: 46.25; 合价 材料费: 446.29; 合价 机械费: 0.25; 合价 管理费: 4.63; 合价 利润: 10.54
未计价材料费
清单项目综合单价 |  |  |  | 合价 人工费: 507.97
材 料 费 明 细 | 主要材料名称、规格、型号 | [5 empty] | 单位 | 数量 | 单价 （元） | 合价 （元） | 暂估单价 （元） |  | 暂估合价 （元）
| 商品混凝土 C15 |  |  | 单价 管理费: m³; 单价 利润: 1.01; 合价 人工费: 440.00; 合价 材料费: 444.40
| 水 |  |  | 单价 管理费: m³; 单价 利润: 0.24; 合价 人工费: 3.91; 合价 材料费: 0.94
| 其他材料费 |  |  | 合价 人工费: -; 合价 材料费: 0.95; 合价 机械费: -
| 材料费小计 |  |  | 合价 人工费: -; 合价 材料费: 446.29; 合价 机械费: -
项目编码 | (16) 030408003016 |  | 项目名称 | 单价 材料费: 电缆保护管 CPVC75; 单价 管理费: 计量单位; 合价 人工费: m; 合价 机械费: 工程量; 合价 利润: 400.27
清单综合单价组成明细
定额编号 | 定额项目名称 | 定额 单位 | 数量 | bar: 单价 人工费; 合价 人工费
|  |  |  | 人工费 | 材料费 | 机械费 | 管理费 | 利润 | 人工费 | 材料费 | 机械费 | 管理费 | 利润
CD0672 | 电缆保护管 地下敷设 硬塑(UPVC)管 直径（mm） ≤100 | 10m | 0.1 | 28.35 | 2.71 |  | 1.72 | 3.88 | 2.84 | 0.27 |  | 0.17 | 0.39
小 计 |  |  |  | 合价 人工费: 2.84; 合价 材料费: 0.27; 合价 管理费: 0.17; 合价 利润: 0.39
未计价材料费 |  |  |  | 合价 人工费: 8.45
清单项目综合单价 |  |  |  | 合价 人工费: 12.11
材 料 费 明 细 | 主要材料名称、规格、型号 | [5 empty] | 单位 | 数量 | 单价 （元） | 合价 （元） | 暂估单价 （元） |  | 暂估合价 （元）
| CPVC75 |  |  | 单价 管理费: m; 单价 利润: 1.03; 合价 人工费: 8.20; 合价 材料费: 8.45
| 其他材料费 |  |  | 合价 人工费: -; 合价 材料费: 0.27; 合价 机械费: -
| 材料费小计 |  |  | 合价 人工费: -; 合价 材料费: 8.72; 合价 机械费: -
项目编码 | (17) 030408003016 |  | 项目名称 | 单价 材料费: 电缆保护管 CPVC110; 单价 管理费: 计量单位; 合价 人工费: m; 合价 机械费: 工程量; 合价 利润: 218.02
清单综合单价组成明细
定额编号 | 定额项目名称 | 定额 单位 | 数量 | bar: 单价 人工费; 合价 人工费
|  |  |  | 人工费 | 材料费 | 机械费 | 管理费 | 利润 | 人工费 | 材料费 | 机械费 | 管理费 | 利润
CD0672 | 电缆保护管 地下敷设 硬塑(UPVC)管 直径（mm） ≤100 | 10m | 0.1 | 28.35 | 2.71 |  | 1.72 | 3.88 | 2.84 | 0.27 |  | 0.17 | 0.39
小 计 |  |  |  | 合价 人工费: 2.84; 合价 材料费: 0.27; 合价 管理费: 0.17; 合价 利润: 0.39
未计价材料费 |  |  |  | 合价 人工费: 15.24
清单项目综合单价 |  |  |  | 合价 人工费: 18.91
材 料 费 明 细 | 主要材料名称、规格、型号 | [5 empty] | 单位 | 数量 | 单价 （元） | 合价 （元） | 暂估单价 （元） |  | 暂估合价 （元）
| CPVC110 |  |  | 单价 管理费: m; 单价 利润: 1.03; 合价 人工费: 14.80; 合价 材料费: 15.24
| 其他材料费 |  |  | 合价 人工费: -; 合价 材料费: 0.28; 合价 机械费: -
| 材料费小计 |  |  | 合价 人工费: -; 合价 材料费: 15.52; 合价 机械费: -
项目编码 | (18) 030408001017 |  | 项目名称 | 单价 材料费: 电力电缆 YJV-4×50+1×25mm2; 单价 管理费: 计量单位; 合价 人工费: m; 合价 机械费: 工程量; 合价 利润: 100
清单综合单价组成明细
定额编号 | 定额项目名称 | 定额 单位 | 数量 | bar: 单价 人工费; 合价 人工费
|  |  |  | 人工费 | 材料费 | 机械费 | 管理费 | 利润 | 人工费 | 材料费 | 机械费 | 管理费 | 利润
CD0712 | 排管内电力电缆敷设 电缆截面（mm2） ≤50 | 10m | 0.1 | 67.18 | 8.25 | 6.64 | 4.54 | 10.25 | 6.72 | 0.83 | 0.66 | 0.45 | 1.03
小 计 |  |  |  | 合价 人工费: 6.72; 合价 材料费: 0.83; 合价 机械费: 0.66; 合价 管理费: 0.45; 合价 利润: 1.03
未计价材料费 |  |  |  | 合价 人工费: 179.78
清单项目综合单价 |  |  |  | 合价 人工费: 189.47
材 料 费 明 细 | 主要材料名称、规格、型号 | [5 empty] | 单位 | 数量 | 单价 （元） | 合价 （元） | 暂估单价 （元） |  | 暂估合价 （元）
| 电力电缆 YJV-4×50+1×25mm2 |  |  | 单价 管理费: m; 单价 利润: 1.01; 合价 人工费: 178.00; 合价 材料费: 179.78
| 其他材料费 |  |  | 合价 人工费: -; 合价 材料费: 0.83; 合价 机械费: -
| 材料费小计 |  |  | 合价 人工费: -; 合价 材料费: 180.61; 合价 机械费: -
项目编码 | (19) 030411004018 |  | 项目名称 | 单价 材料费: 电力电缆 YJV-5×6mm2; 单价 管理费: 计量单位; 合价 人工费: m; 合价 机械费: 工程量; 合价 利润: 138.69
清单综合单价组成明细
定额编号 | 定额项目名称 | 定额 单位 | 数量 | bar: 单价 人工费; 合价 人工费
|  |  |  | 人工费 | 材料费 | 机械费 | 管理费 | 利润 | 人工费 | 材料费 | 机械费 | 管理费 | 利润
CD0732 | 室内敷设电力电缆 铜芯 电缆截面（mm2） ≤10 | 10m | 0.1 | 33.37 | 13.06 | 5.95 | 2.44 | 5.51 | 3.34 | 1.31 | 0.60 | 0.24 | 0.55
小 计 |  |  |  | 合价 人工费: 3.34; 合价 材料费: 1.31; 合价 机械费: 0.60; 合价 管理费: 0.24; 合价 利润: 0.55
未计价材料费 |  |  |  | 合价 人工费: 27.98
清单项目综合单价 |  |  |  | 合价 人工费: 34.01
材 料 费 明 细 | 主要材料名称、规格、型号 | [5 empty] | 单位 | 数量 | 单价 （元） | 合价 （元） | 暂估单价 （元） |  | 暂估合价 （元）
| 电力电缆 YJV-5×6mm2 |  |  | 单价 管理费: m; 单价 利润: 1.01; 合价 人工费: 27.70; 合价 材料费: 27.98
| 其他材料费 |  |  | 合价 人工费: -; 合价 材料费: 1.30; 合价 机械费: -
| 材料费小计 |  |  | 合价 人工费: -; 合价 材料费: 29.28; 合价 机械费: -
项目编码 | (20) 030502007019 |  | 项目名称 | 单价 材料费: 单芯光缆; 单价 管理费: 计量单位; 合价 人工费: m; 合价 机械费: 工程量; 合价 利润: 100
清单综合单价组成明细
定额编号 | 定额项目名称 | 定额 单位 | 数量 | bar: 单价 人工费; 合价 人工费
|  |  |  | 人工费 | 材料费 | 机械费 | 管理费 | 利润 | 人工费 | 材料费 | 机械费 | 管理费 | 利润
CE0178 | 光缆 管内穿放 ≤12芯 | m | 1 | 1.66 | 0.02 | 0.02 | 0.09 | 0.20 | 1.66 | 0.02 | 0.02 | 0.09 | 0.20
小 计 |  |  |  | 合价 人工费: 1.66; 合价 材料费: 0.02; 合价 机械费: 0.02; 合价 管理费: 0.09; 合价 利润: 0.20
未计价材料费 |  |  |  | 合价 人工费: 1.86
清单项目综合单价 |  |  |  | 合价 人工费: 3.85
材 料 费 明 细 | 主要材料名称、规格、型号 | [5 empty] | 单位 | 数量 | 单价 （元） | 合价 （元） | 暂估单价 （元） |  | 暂估合价 （元）
| 单芯光缆 |  |  | 单价 管理费: m; 单价 利润: 1.02; 合价 人工费: 1.82; 合价 材料费: 1.86
| 其他材料费 |  |  | 合价 人工费: -; 合价 材料费: 0.02; 合价 机械费: -
| 材料费小计 |  |  | 合价 人工费: -; 合价 材料费: 1.88; 合价 机械费: -
项目编码 | (21) 010401011020 |  | 项目名称 | 单价 材料费: 强电井; 单价 管理费: 计量单位; 合价 人工费: 座; 合价 机械费: 工程量; 合价 利润: 6
清单综合单价组成明细
定额编号 | 定额项目名称 | 定额 单位 | 数量 | bar: 单价 人工费; 合价 人工费
|  |  |  | 人工费 | 材料费 | 机械费 | 管理费 | 利润 | 人工费 | 材料费 | 机械费 | 管理费 | 利润
DA0019 | 机械挖沟槽、基坑土方 | 1000m³ | 0.020415 | 1634.91 |  | 4630.51 | 432.83 | 985.89 | 33.38 |  | 94.53 | 8.84 | 20.13
DA0025 | 机械挖沟槽、基坑土方，汽车配合运土 全程运距≤15km 运距≤1000m 深度≤4m | 1000m³ | 0.009843 | 2524.50 | 31.28 | 8575.59 | 769.24 | 1752.16 | 24.85 | 0.31 | 84.41 | 7.57 | 17.25
DA0162换 | 机械装运土 全程运距≤15km 运距≤1000m [+DA0163*7] | 1000m³ | 0.010572 | 2904.18 | 42.23 | 10559.49 | 933.42 | 2126.11 | 30.70 | 0.45 | 111.63 | 9.87 | 22.48
DE1200换 | 非定型井垫层 现浇混凝土(C15) 商品混凝土 | 10m³ | 0.1276 | 307.56 | 4358.47 | 2.14 | 35.14 | 80.03 | 39.24 | 556.14 | 0.27 | 4.48 | 10.21
DE1205换 | 非定型井基础 现浇混凝土(C15) 商品混凝土 | 10m³ | 0.2002 | 402.41 | 4765.33 | 1.79 | 45.85 | 104.41 | 80.56 | 954.02 | 0.36 | 9.18 | 20.90
DJ0002换 | 现浇构件钢筋 直径（mm） φ12～16 | t | 0.088 | 755.90 | 3445.60 | 92.42 | 97.48 | 222.01 | 66.52 | 303.21 | 8.13 | 8.58 | 19.54
DE1234换 | 非定型井钢筋混凝土配件安装 整体人孔板 特细砂 | 10m³ | 0.06324 | 842.55 | 12949.84 | 242.91 | 126.10 | 287.17 | 53.28 | 818.95 | 15.36 | 7.97 | 18.16
DE1242换 | 非定型井金属配件安装 铸铁井盖井座（φ700） 特细砂 | 10套 | 0.1 | 307.93 | 6206.72 |  | 34.91 | 79.50 | 30.79 | 620.67 |  | 3.49 | 7.95
DE1209 | 非定型井砌筑 砖砌矩形井(M7.5) 特细砂 | 10m³ | 0.2924 | 1783.46 | 2913.07 | 23.09 | 205.08 | 467.05 | 521.48 | 851.78 | 6.75 | 59.97 | 136.57
小 计 |  |  |  | 合价 人工费: 880.80; 合价 材料费: 4105.53; 合价 机械费: 321.44; 合价 管理费: 119.95; 合价 利润: 273.19
未计价材料费
清单项目综合单价 |  |  |  | 合价 人工费: 5700.92
材 料 费 明 细 | 主要材料名称、规格、型号 | [5 empty] | 单位 | 数量 | 单价 （元） | 合价 （元） | 暂估单价 （元） |  | 暂估合价 （元）
| 水 |  |  | 单价 管理费: m³; 单价 利润: 3.409; 合价 人工费: 3.91; 合价 材料费: 13.33
| 商品混凝土 C10 |  |  | 单价 管理费: m³; 单价 利润: 1.289433; 合价 人工费: 430.00; 合价 材料费: 554.46
| 商品混凝土 C30 |  |  | 单价 管理费: m³; 单价 利润: 2.02168; 合价 人工费: 470.00; 合价 材料费: 950.19
| 钢筋 φ12 |  |  | 单价 管理费: t; 单价 利润: 0.09372; 合价 人工费: 3190.00; 合价 材料费: 298.97
| 焊条 综合 |  |  | 单价 管理费: kg; 单价 利润: 0.7603; 合价 人工费: 4.15; 合价 材料费: 3.16
| 镀锌铁丝 22# |  |  | 单价 管理费: kg; 单价 利润: 0.262; 合价 人工费: 4.00; 合价 材料费: 1.05
| 钢筋混凝土整体人孔板3100*1700 |  |  | 单价 管理费: m³; 单价 利润: 0.638; 合价 人工费: 1260.00; 合价 材料费: 803.88
| 水泥砂浆(特细砂) 1∶2 |  |  | 单价 管理费: m³; 单价 利润: 0.0596; 合价 人工费: 434.30; 合价 材料费: 25.88
| 水泥 32.5 |  |  | 单价 管理费: kg; 单价 利润: [215.83]; 合价 人工费: 0.385; 合价 材料费: (83.09)
| 特细砂 |  |  | 单价 管理费: m³; 单价 利润: [0.8537]; 合价 人工费: 190.00; 合价 材料费: (162.20)
| 球磨铸铁井盖井座 φ770 |  |  | 单价 管理费: 套; 单价 利润: 1; 合价 人工费: 608.00; 合价 材料费: 608.00
| 标准砖 |  |  | 单价 管理费: 千匹; 单价 利润: 1.59906; 合价 人工费: 390.00; 合价 材料费: 623.63
| 水泥砂浆(特细砂) M7.5 |  |  | 单价 管理费: m³; 单价 利润: 0.66944; 合价 人工费: 327.76; 合价 材料费: 219.42
| 其他材料费 |  |  | 合价 人工费: -; 合价 材料费: 3.56; 合价 机械费: -
| 材料费小计 |  |  | 合价 人工费: -; 合价 材料费: 4105.53; 合价 机械费: -
项目编码 | (22) 010401011020 |  | 项目名称 | 单价 材料费: 弱电井; 单价 管理费: 计量单位; 合价 人工费: 座; 合价 机械费: 工程量; 合价 利润: 2
清单综合单价组成明细
定额编号 | 定额项目名称 | 定额 单位 | 数量 | bar: 单价 人工费; 合价 人工费
|  |  |  | 人工费 | 材料费 | 机械费 | 管理费 | 利润 | 人工费 | 材料费 | 机械费 | 管理费 | 利润
DE1200换 | 非定型井垫层 现浇混凝土(C15) 商品混凝土 | 10m³ | 0.0545 | 307.56 | 4358.47 | 2.14 | 35.14 | 80.03 | 16.76 | 237.54 | 0.12 | 1.92 | 4.36
DE1242换 | 非定型井金属配件安装 铸铁井盖井座（φ700） 特细砂 | 10套 | 0.1 | 307.93 | 6206.72 |  | 34.91 | 79.50 | 30.79 | 620.67 |  | 3.49 | 7.95
DE1209 | 非定型井砌筑 砖砌矩形井(M7.5) 特细砂 | 10m³ | 0.5567 | 1783.46 | 2913.07 | 23.09 | 205.08 | 467.05 | 992.85 | 1621.71 | 12.85 | 114.17 | 260.01
DE1234换 | 非定型井钢筋混凝土配件安装 整体人孔板 特细砂 | 10m³ | 0.048 | 842.55 | 8606.84 | 242.91 | 126.10 | 287.17 | 40.44 | 413.13 | 11.66 | 6.05 | 13.78
小 计 |  |  |  | 合价 人工费: 1080.84; 合价 材料费: 2893.05; 合价 机械费: 24.63; 合价 管理费: 125.63; 合价 利润: 286.10
未计价材料费
清单项目综合单价 |  |  |  | 合价 人工费: 4410.25
材 料 费 明 细 | 主要材料名称、规格、型号 | [5 empty] | 单位 | 数量 | 单价 （元） | 合价 （元） | 暂估单价 （元） |  | 暂估合价 （元）
| 商品混凝土 C10 |  |  | 单价 管理费: m³; 单价 利润: 0.55045; 合价 人工费: 430.00; 合价 材料费: 236.69
| 水 |  |  | 单价 管理费: m³; 单价 利润: 4.282; 合价 人工费: 3.91; 合价 材料费: 16.74
| 球磨铸铁井盖井座 φ710 |  |  | 单价 管理费: 套; 单价 利润: 1; 合价 人工费: 608.00; 合价 材料费: 608.00
| 水泥砂浆(特细砂) 1∶2 |  |  | 单价 管理费: m³; 单价 利润: 0.052; 合价 人工费: 434.30; 合价 材料费: 22.58
| 水泥 32.5 |  |  | 单价 管理费: kg; 单价 利润: [374.01]; 合价 人工费: 0.385; 合价 材料费: (143.99)
| 特细砂 |  |  | 单价 管理费: m³; 单价 利润: [1.5593]; 合价 人工费: 190.00; 合价 材料费: (296.27)
| 标准砖 |  |  | 单价 管理费: 千匹; 单价 利润: 3.04406; 合价 人工费: 390.00; 合价 材料费: 1187.18
| 水泥砂浆(特细砂) M7.5 |  |  | 单价 管理费: m³; 单价 利润: 1.27439; 合价 人工费: 327.76; 合价 材料费: 417.69
| 钢筋混凝土整体人孔板2000*1600 |  |  | 单价 管理费: m³; 单价 利润: 0.4848; 合价 人工费: 830.00; 合价 材料费: 402.38
| 其他材料费 |  |  | 合价 人工费: -; 合价 材料费: 1.78; 合价 机械费: -
| 材料费小计 |  |  | 合价 人工费: -; 合价 材料费: 2893.04; 合价 机械费: -
项目编码 | (23) 010101003021 |  | 项目名称 | 单价 材料费: 挖沟槽土方; 单价 管理费: 计量单位; 合价 人工费: m³; 合价 机械费: 工程量; 合价 利润: 53.79
清单综合单价组成明细
定额编号 | 定额项目名称 | 定额 单位 | 数量 | bar: 单价 人工费; 合价 人工费
|  |  |  | 人工费 | 材料费 | 机械费 | 管理费 | 利润 | 人工费 | 材料费 | 机械费 | 管理费 | 利润
DA0019 | 机械挖沟槽、基坑土方 | 1000m³ | 0.001 | 1634.91 |  | 4630.51 | 432.83 | 985.89 | 1.63 |  | 4.63 | 0.43 | 0.99
小 计 |  |  |  | 合价 人工费: 1.63; 合价 机械费: 4.63; 合价 管理费: 0.43; 合价 利润: 0.99
未计价材料费
清单项目综合单价 |  |  |  | 合价 人工费: 7.68
材 料 费 明 细 | 主要材料名称、规格、型号 | [5 empty] | 单位 | 数量 | 单价 （元） | 合价 （元） | 暂估单价 （元） |  | 暂估合价 （元）
其他材料费 | bar: 合价 人工费; 合价 机械费
材料费小计 | bar: 合价 人工费; 合价 机械费
项目编码 | (24) 010103001022 |  | 项目名称 | 单价 材料费: 回填方; 单价 管理费: 计量单位; 合价 人工费: m³; 合价 机械费: 工程量; 合价 利润: 47.98
清单综合单价组成明细
定额编号 | 定额项目名称 | 定额 单位 | 数量 | bar: 单价 人工费; 合价 人工费
|  |  |  | 人工费 | 材料费 | 机械费 | 管理费 | 利润 | 人工费 | 材料费 | 机械费 | 管理费 | 利润
DA0137 | 机械回填碾压 土 | 1000m³ | 0.001 | 1320.33 | 19.55 | 3923.04 | 361.65 | 823.77 | 1.32 | 0.02 | 3.92 | 0.36 | 0.82
小 计 |  |  |  | 合价 人工费: 1.32; 合价 材料费: 0.02; 合价 机械费: 3.92; 合价 管理费: 0.36; 合价 利润: 0.82
未计价材料费
清单项目综合单价 |  |  |  | 合价 人工费: 6.45
材 料 费 明 细 | 主要材料名称、规格、型号 | [5 empty] | 单位 | 数量 | 单价 （元） | 合价 （元） | 暂估单价 （元） |  | 暂估合价 （元）
| 水 |  |  | 单价 管理费: m³; 单价 利润: 0.005; 合价 人工费: 3.91; 合价 材料费: 0.02
其他材料费 | bar: 合价 人工费; 合价 机械费
| 材料费小计 |  |  | 合价 人工费: -; 合价 材料费: 0.02; 合价 机械费: -
项目编码 | (25) 040103002023 |  | 项目名称 | 单价 材料费: 余方弃置 3km; 单价 管理费: 计量单位; 合价 人工费: m³; 合价 机械费: 工程量; 合价 利润: 5.81
清单综合单价组成明细
定额编号 | 定额项目名称 | 定额 单位 | 数量 | bar: 单价 人工费; 合价 人工费
|  |  |  | 人工费 | 材料费 | 机械费 | 管理费 | 利润 | 人工费 | 材料费 | 机械费 | 管理费 | 利润
DA0162换 | 机械装运土 全程运距≤15km 运距≤1000m [+DA0163*2] | 1000m³ | 0.001 | 1791.19 | 42.23 | 5863.78 | 529.62 | 1206.36 | 1.79 | 0.04 | 5.86 | 0.53 | 1.21
小 计 |  |  |  | 合价 人工费: 1.79; 合价 材料费: 0.04; 合价 机械费: 5.86; 合价 管理费: 0.53; 合价 利润: 1.21
未计价材料费
清单项目综合单价 |  |  |  | 合价 人工费: 9.43
材 料 费 明 细 | 主要材料名称、规格、型号 | [5 empty] | 单位 | 数量 | 单价 （元） | 合价 （元） | 暂估单价 （元） |  | 暂估合价 （元）
| 水 |  |  | 单价 管理费: m³; 单价 利润: 0.011; 合价 人工费: 3.91; 合价 材料费: 0.04
其他材料费 | bar: 合价 人工费; 合价 机械费
| 材料费小计 |  |  | 合价 人工费: -; 合价 材料费: 0.04; 合价 机械费: -
项目编码 | (26) 030408006011 |  | 项目名称 | 单价 材料费: 电力电缆终端头 截面 ≤10mm2; 单价 管理费: 计量单位; 合价 人工费: 个; 合价 机械费: 工程量; 合价 利润: 12
清单综合单价组成明细
定额编号 | 定额项目名称 | 定额 单位 | 数量 | bar: 单价 人工费; 合价 人工费
|  |  |  | 人工费 | 材料费 | 机械费 | 管理费 | 利润 | 人工费 | 材料费 | 机械费 | 管理费 | 利润
CD0817换 | 电力电缆终端头制作安装 1kV以下室内干包式铜芯电力电缆 电缆截面（mm2） ≤10 [单价*1.15,管理费*1.15,利润*1.15] | 个 | 1 | 29.78 | 34.58 |  | 1.81 | 4.08 | 29.78 | 34.58 |  | 1.81 | 4.08
小 计 |  |  |  | 合价 人工费: 29.78; 合价 材料费: 34.58; 合价 管理费: 1.81; 合价 利润: 4.08
未计价材料费
清单项目综合单价 |  |  |  | 合价 人工费: 70.25
材 料 费 明 细 | 主要材料名称、规格、型号 | [5 empty] | 单位 | 数量 | 单价 （元） | 合价 （元） | 暂估单价 （元） |  | 暂估合价 （元）
| 其他材料费 |  |  | 合价 人工费: -; 合价 材料费: 34.58; 合价 机械费: -
| 材料费小计 |  |  | 合价 人工费: -; 合价 材料费: 34.58; 合价 机械费: -
项目编码 | (27) 030408006011 |  | 项目名称 | 单价 材料费: 电力电缆终端头 截面 ≤50mm2; 单价 管理费: 计量单位; 合价 人工费: 个; 合价 机械费: 工程量; 合价 利润: 2
清单综合单价组成明细
定额编号 | 定额项目名称 | 定额 单位 | 数量 | bar: 单价 人工费; 合价 人工费
|  |  |  | 人工费 | 材料费 | 机械费 | 管理费 | 利润 | 人工费 | 材料费 | 机械费 | 管理费 | 利润
CD0820换 | 电力电缆终端头制作安装 1kV以下室内干包式铜芯电力电缆 电缆截面（mm2） ≤50 [单价*1.15,管理费*1.15,利润*1.15] | 个 | 1 | 84.42 | 70.86 |  | 5.12 | 11.56 | 84.42 | 70.86 |  | 5.12 | 11.56
小 计 |  |  |  | 合价 人工费: 84.42; 合价 材料费: 70.86; 合价 管理费: 5.12; 合价 利润: 11.56
未计价材料费
清单项目综合单价 |  |  |  | 合价 人工费: 171.96
材 料 费 明 细 | 主要材料名称、规格、型号 | [5 empty] | 单位 | 数量 | 单价 （元） | 合价 （元） | 暂估单价 （元） |  | 暂估合价 （元）
| 其他材料费 |  |  | 合价 人工费: -; 合价 材料费: 70.86; 合价 机械费: -
| 材料费小计 |  |  | 合价 人工费: -; 合价 材料费: 70.86; 合价 机械费: -
项目编码 | (28) 031301017031 |  | 项目名称 | 单价 材料费: 脚手架搭拆; 单价 管理费: 计量单位; 合价 人工费: 项; 合价 机械费: 工程量; 合价 利润: 1
清单综合单价组成明细
定额编号 | 定额项目名称 | 定额 单位 | 数量 | bar: 单价 人工费; 合价 人工费
|  |  |  | 人工费 | 材料费 | 机械费 | 管理费 | 利润 | 人工费 | 材料费 | 机械费 | 管理费 | 利润
小 计
未计价材料费
清单项目综合单价
材 料 费 明 细 | 主要材料名称、规格、型号 | [5 empty] | 单位 | 数量 | 单价 （元） | 合价 （元） | 暂估单价 （元） |  | 暂估合价 （元）
其他材料费 | bar: 合价 人工费; 合价 机械费
材料费小计 | bar: 合价 人工费; 合价 机械费
项目编码 | (29) 041102001 |  | 项目名称 | 单价 材料费: 垫层模板; 单价 管理费: 计量单位; 合价 人工费: ㎡; 合价 机械费: 工程量; 合价 利润: 0.89
清单综合单价组成明细
定额编号 | 定额项目名称 | 定额 单位 | 数量 | bar: 单价 人工费; 合价 人工费
|  |  |  | 人工费 | 材料费 | 机械费 | 管理费 | 利润 | 人工费 | 材料费 | 机械费 | 管理费 | 利润
DL0009 | 垫层 复合模板 | 10㎡ | 0.1 | 191.03 | 66.33 | 2.82 | 12.42 | 28.29 | 19.10 | 6.63 | 0.28 | 1.24 | 2.83
小 计 |  |  |  | 合价 人工费: 19.10; 合价 材料费: 6.63; 合价 机械费: 0.28; 合价 管理费: 1.24; 合价 利润: 2.83
未计价材料费
清单项目综合单价 |  |  |  | 合价 人工费: 30.09
材 料 费 明 细 | 主要材料名称、规格、型号 | [5 empty] | 单位 | 数量 | 单价 （元） | 合价 （元） | 暂估单价 （元） |  | 暂估合价 （元）
| 二等锯材 |  |  | 单价 管理费: m³; 单价 利润: 0.001; 合价 人工费: 1450.00; 合价 材料费: 1.45
| 复合模板 |  |  | 单价 管理费: ㎡; 单价 利润: 0.2468; 合价 人工费: 20.75; 合价 材料费: 5.12
| 其他材料费 |  |  | 合价 人工费: -; 合价 材料费: 0.06; 合价 机械费: -
| 材料费小计 |  |  | 合价 人工费: -; 合价 材料费: 6.63; 合价 机械费: -
项目编码 | (30) 041102002 |  | 项目名称 | 单价 材料费: 基础模板; 单价 管理费: 计量单位; 合价 人工费: ㎡; 合价 机械费: 工程量; 合价 利润: 2.02
清单综合单价组成明细
定额编号 | 定额项目名称 | 定额 单位 | 数量 | bar: 单价 人工费; 合价 人工费
|  |  |  | 人工费 | 材料费 | 机械费 | 管理费 | 利润 | 人工费 | 材料费 | 机械费 | 管理费 | 利润
DL0013 | 混凝土基础 检查井 复合模板 | 10㎡ | 0.1 | 192.51 | 127.99 | 3.62 | 12.57 | 28.63 | 19.25 | 12.80 | 0.36 | 1.26 | 2.86
小 计 |  |  |  | 合价 人工费: 19.25; 合价 材料费: 12.80; 合价 机械费: 0.36; 合价 管理费: 1.26; 合价 利润: 2.86
未计价材料费
清单项目综合单价 |  |  |  | 合价 人工费: 36.53
材 料 费 明 细 | 主要材料名称、规格、型号 | [5 empty] | 单位 | 数量 | 单价 （元） | 合价 （元） | 暂估单价 （元） |  | 暂估合价 （元）
| 锯材 综合 |  |  | 单价 管理费: m³; 单价 利润: 0.005; 合价 人工费: 1450.00; 合价 材料费: 7.25
| 复合模板 |  |  | 单价 管理费: ㎡; 单价 利润: 0.2468; 合价 人工费: 20.75; 合价 材料费: 5.12
| 摊销卡具和支撑钢材 |  |  | 单价 管理费: kg; 单价 利润: 0.022; 合价 人工费: 3.58; 合价 材料费: 0.08
| 其他材料费 |  |  | 合价 人工费: -; 合价 材料费: 0.35; 合价 机械费: -
| 材料费小计 |  |  | 合价 人工费: -; 合价 材料费: 12.80; 合价 机械费: -
项目编码 | (31) 041102035 |  | 项目名称 | 单价 材料费: 井壁模板; 单价 管理费: 计量单位; 合价 人工费: ㎡; 合价 机械费: 工程量; 合价 利润: 11.34
清单综合单价组成明细
定额编号 | 定额项目名称 | 定额 单位 | 数量 | bar: 单价 人工费; 合价 人工费
|  |  |  | 人工费 | 材料费 | 机械费 | 管理费 | 利润 | 人工费 | 材料费 | 机械费 | 管理费 | 利润
DL0154 | 排水 现浇钢筋混凝土窨井 矩形井壁 复合模板 | 10㎡ | 0.1 | 280.51 | 91.41 | 6.67 | 18.41 | 41.94 | 28.05 | 9.14 | 0.67 | 1.84 | 4.19
小 计 |  |  |  | 合价 人工费: 28.05; 合价 材料费: 9.14; 合价 机械费: 0.67; 合价 管理费: 1.84; 合价 利润: 4.19
未计价材料费
清单项目综合单价 |  |  |  | 合价 人工费: 43.89
材 料 费 明 细 | 主要材料名称、规格、型号 | [5 empty] | 单位 | 数量 | 单价 （元） | 合价 （元） | 暂估单价 （元） |  | 暂估合价 （元）
| 二等锯材 |  |  | 单价 管理费: m³; 单价 利润: 0.001; 合价 人工费: 1450.00; 合价 材料费: 1.45
| 复合模板 |  |  | 单价 管理费: ㎡; 单价 利润: 0.2468; 合价 人工费: 20.75; 合价 材料费: 5.12
| 摊销卡具和支撑钢材 |  |  | 单价 管理费: kg; 单价 利润: 0.694; 合价 人工费: 3.58; 合价 材料费: 2.48
| 其他材料费 |  |  | 合价 人工费: -; 合价 材料费: 0.09; 合价 机械费: -
| 材料费小计 |  |  | 合价 人工费: -; 合价 材料费: 9.14; 合价 机械费: -
项目编码 | (32) 041102036 |  | 项目名称 | 单价 材料费: 井顶模板; 单价 管理费: 计量单位; 合价 人工费: ㎡; 合价 机械费: 工程量; 合价 利润: 0.97
清单综合单价组成明细
定额编号 | 定额项目名称 | 定额 单位 | 数量 | bar: 单价 人工费; 合价 人工费
|  |  |  | 人工费 | 材料费 | 机械费 | 管理费 | 利润 | 人工费 | 材料费 | 机械费 | 管理费 | 利润
DL0158 | 排水 现浇钢筋混凝土窨井 井顶 复合模板 | 10㎡ | 0.1 | 337.95 | 82.33 | 11.24 | 22.41 | 51.05 | 33.80 | 8.23 | 1.12 | 2.24 | 5.11
小 计 |  |  |  | 合价 人工费: 33.80; 合价 材料费: 8.23; 合价 机械费: 1.12; 合价 管理费: 2.24; 合价 利润: 5.11
未计价材料费
清单项目综合单价 |  |  |  | 合价 人工费: 50.50
材 料 费 明 细 | 主要材料名称、规格、型号 | [5 empty] | 单位 | 数量 | 单价 （元） | 合价 （元） | 暂估单价 （元） |  | 暂估合价 （元）
| 二等锯材 |  |  | 单价 管理费: m³; 单价 利润: 0.001; 合价 人工费: 1450.00; 合价 材料费: 1.45
| 复合模板 |  |  | 单价 管理费: ㎡; 单价 利润: 0.2468; 合价 人工费: 20.75; 合价 材料费: 5.12
| 摊销卡具和支撑钢材 |  |  | 单价 管理费: kg; 单价 利润: 0.433; 合价 人工费: 3.58; 合价 材料费: 1.55
| 其他材料费 |  |  | 合价 人工费: -; 合价 材料费: 0.11; 合价 机械费: -
| 材料费小计 |  |  | 合价 人工费: -; 合价 材料费: 8.23; 合价 机械费: -

## F.4 总价措施项目清单与计价表(表-11)【总平工程‖安装~
总价措施项目清单与计价表
工程名称：2025年天保镇桂花咀村扶持壮大村集体经济项目\总平工程【安装工程】 |  |  |  | 标段：
序号 | 项目编码 | 项目名称 | 计算基础 | 费率 （%） | 金额 （元） | 调整费率 (%) | 调整后金额 (元) | 备注
定额(人工费+机械费)
1 | 031302001024 | 安全文明施工费 |  |  | 7015.90
1.1 | ① | 环境保护费 | 税前建安工程造价（不含总价措施项目费） | 0.22 | 250.57
1.2 | ② | 文明施工费 | 税前建安工程造价（不含总价措施项目费） | 1.3 | 1480.63
1.3 | ③ | 安全施工费 | 税前建安工程造价（不含总价措施项目费） | 2.96 | 3371.27
1.4 | ④ | 临时设施费 | 税前建安工程造价（不含总价措施项目费） | 1.68 | 1913.43
2 | 031302002025 | 夜间施工增加费 |  |  | 102.50
3 | 031302004027 | 二次搬运费 |  |  | 45.56
4 | 031302005028 | 冬雨季施工增加费 |  |  | 79.73
5 | 031302008030 | 工程定位复测费 |  |  | 22.78
合计 |  |  |  |  | 7266.47

## G.1 其他项目清单与计价汇总表(表-12)【总平工程‖安装~
其他项目清单与计价汇总表
工程名称：2025年天保镇桂花咀村扶持壮大村集体经济项目\总平工程【安装工程】 |  | 标段：
序号 | 项 目 名 称 | 金额(元) | 结算金额（元） | 备注
1 | 暂列金额
2 | 暂估价
2.1 | 材料(工程设备)暂估价/结算价 | -
2.2 | 专业工程暂估价/结算价
3 | 计日工
4 | 总承包服务费
合 计 |  |  | - | -

## H 规费、税金项目清单计价表(表-13-1)一般计税【总~20
规费、税金项目计价表
（适用于一般计税方法）
工程名称： | 2025年天保镇桂花咀村扶持壮大村集体经济项目\总平工程【安装工程】 |  | 标段：
序号 | 项目名称 | 计算基础 | 计算基数 | 计算费率（%） | 金额(元)
1 | 规费 | 分部分项定额人工费+单价措施项目定额人工费 | 17036 | 9.34 | 1591.16
2 | 销项增值税额 | 分部分项工程费+措施项目费+其他项目费+规费+按实计算费用+创优质工程奖补偿奖励费-按规定不计税的工程设备金额-除税甲供材料（设备）费 | 121160.82 | 9 | 10904.47
3 | 附加税 | 分部分项工程费+措施项目费+其他项目费+规费+按实计算费用+创优质工程奖补偿奖励费-按规定不计税的工程设备金额-除税甲供材料（设备）费 | 121160.82 | 0.157 | 190.22
合 计 |  |  |  |  | 12685.85

## K.2 承包人提供主要材料和工程设备一览表(表-20)【~21
承包人提供主要材料和工程设备一览表 （适用造价信息差额调整法）
工程名称：2025年天保镇桂花咀村扶持壮大村集体经济项目\总平工程【安装工程】 |  |  |  |  | 标段：
序号 | 名称、规格、型号 | 单位 | 数量 | 风险系数% | 基准单价(元) | 投标单价(元) | 发承包人确认单价(元) | 备注
1 | PE80级给水管 DN50 | m | 407.266 |  |  | 12.90
2 | PE80级给水管管件 DN50 | 个 | 112.198 |  |  | 7.82
3 | PE80级给水管 DN40 | m | 88.332 |  |  | 8.15
4 | PE80级给水管管件 DN40 | 个 | 24.768 |  |  | 4.47
5 | 水 | m3 | 34.383 |  |  | 3.91
6 | 其他材料费 | 元 | 26.102 |  |  | 1.00
7 | 标准砖 | 千匹 | 15.682 |  |  | 390.00
8 | 汽油(机械) | L | 16.161 |  |  | 6.60
9 | 柴油(机械) | L | 533.023 |  |  | 6.18
10 | 橡胶密封圈（排水） DN200 | 个 | 1.762 |  |  | 17.38
11 | HDPE双壁波纹管 DN200 | m | 10.417 |  |  | 35.00
12 | 商品混凝土 C15 | m3 | 4.101 |  |  | 440.00
13 | 成品玻璃钢化粪池 6m3 | 座 | 1 |  |  | 3600.00
14 | 连砂石 | m3 | 1.204 |  |  | 105.00
15 | CPVC75 | m | 412.278 |  |  | 8.20
16 | 单芯光缆 | m | 102 |  |  | 1.82
17 | 电力电缆 YJV-5×6mm2 | m | 140.077 |  |  | 27.70
18 | 铸铁井盖井座 φ700 | 套 | 1 |  |  | 608.00
19 | 镀锌铁丝 22# | kg | 5.146 |  |  | 4.00
20 | 水表 DN50 | 个 | 1 |  |  | 469.45
21 | 蝶阀 DN50 | 个 | 2.02 |  |  | 79.65
22 | 止回阀 DN50 | 个 | 1.01 |  |  | 102.23
23 | 伸缩接头 DN50 | 个 | 1 |  |  | 3.61
24 | 二等锯材 | m3 | 0.013 |  |  | 1450.00
25 | 复合模板 | m2 | 3.757 |  |  | 20.75
26 | 锯材 综合 | m3 | 0.01 |  |  | 1450.00
27 | 摊销卡具和支撑钢材 | kg | 8.334 |  |  | 3.58
28 | 电力电缆 YJV-4×50+1×25mm2 | m | 101 |  |  | 178.00
29 | 商品混凝土 C10 | m3 | 9.313 |  |  | 430.00
30 | 商品混凝土 C25 | m3 | 3.447 |  |  | 460.00
31 | 塑料检查井 井筒直径 700mm | 套 | 2 |  |  | 195.49
32 | 水泥 32.5 | kg | 2133.385 |  |  | 0.385
33 | 特细砂 | m3 | 9.55 |  |  | 190.00
34 | 重型球墨铸铁双层井座、井盖 φ700 | 套 | 2 |  |  | 608.00
35 | CPVC110 | m | 224.561 |  |  | 14.80
36 | 商品混凝土 C30 | m3 | 12.13 |  |  | 470.00
37 | 焊条 综合 | kg | 4.562 |  |  | 4.15
38 | 钢筋 φ12 | t | 0.562 |  |  | 3190.00
39 | 球磨铸铁井盖井座 φ770 | 套 | 6 |  |  | 608.00
40 | 钢筋混凝土整体人孔板3100*1700 | m3 | 3.828 |  |  | 1260.00
41 | 球磨铸铁井盖井座 φ710 | 套 | 2 |  |  | 608.00
42 | 钢筋混凝土整体人孔板2000*1600 | m3 | 0.97 |  |  | 830.00
43 | 现浇构件钢筋 三级螺纹钢HRB400E 直径φ10 | t | 0.429 |  |  | 3190.00