## 表B.1.1 招标工程量清单封面
|  | 地库采暖管道保温施工 |  | 工程
招标工程量清单
| 招标人： |  | (盖章)
年 月 日

## 表E.1.2 单位工程清单汇总表
单位工程清单汇总表
工程名称：地库采暖管道保温施工 |  | 标段：中共黑龙江省委党校食堂下水管线、地库强排管线改造工程 | 第 1 页 共 1 页
序号 | 项目名称 |  |  | 金额（元）
(一) | 分部分项工程费
(A1) | 其中：计费人工费
(C1) | 其中：施工机具使用费
(二) | 措施项目费
(1) | 安全生产措施费
(2) | 通用措施项目费
(3) | 专业措施项目费
(A2) | 其中：计费人工费
(C2) | 其中：施工机具使用费
(三) | 其他项目费
(4) | 暂列金额
(5) | 专业工程暂估价
(6) | 计日工
(7) | 总承包服务费
(8) | 优质工程增加费
(9) | 市政干扰施工增加费
(10) | 合同中约定的其他项目
(四) | 增值税
合 计
注：1 专业工程暂估价为已含税价格，在计算增值税计算基础时不应包含发包人提供的材料费和专业工程暂估价金额； 2 本表宜用于按合同标的为工程量清单编制对象的工程汇总计算，以单项工程、单位工程等为工程量清单编制对象的工程 可按本表汇总计算。

## 表E.2.1 分部分项工程项目清单计价表
分部分项工程项目清单计价表
工程名称：地库采暖管道保温施工 |  |  |  | 标段：中共黑龙江省委党校食堂下水管线、地库强排管线改造工程 |  |  | 第 1 页 共 2 页
序号 | 项目编码 | 项目名称 | 项目特征描述 |  | 计量 单位 | 工程量 |  | 金额（元）
[8 empty] | 综合单价 | 合价
1 | 031208002001 | 拆除管道绝热 | 1.名称：拆除管道硬质保温层 2.管道型号：DN200管道 3.施工内容：包含拆除管道上破裂的水泥硬质保温层，人工清理并倒运至室外装车运出施工现场，管道位于地库3米高位置。 |  | m3 | 19.07
2 | 031208002002 | 拆除管道绝热 | 1.名称：拆除管道硬质保温层 2.管道型号：DN150管道 3.施工内容：包含拆除管道上破裂的水泥硬质保温层，人工清理并倒运至室外装车运出施工现场，管道位于地库3米高位置。 |  | m3 | 15
3 | 031201001001 | 管道刷油 | 1.名称：管道防锈漆施工 2.管道型号：DN200管道 3.施工内容：包含管道除锈，刷防锈漆2遍，管道位于地库3米高位置。 |  | ㎡ | 240.68
4 | 031201001002 | 管道刷油 | 1.名称：管道防锈漆施工 2.管道型号：DN150管道 3.施工内容：包含管道除锈，刷防锈漆2遍，管道位于地库3米高位置。 |  | ㎡ | 174.74
5 | 031208002003 | 管道绝热 | 1.名称：聚氨酯硬质管壳保温 60mm厚 2.管道型号：DN200管道 3.施工内容：包含保温施工等全部内容，管道位于地库3米高位置。 |  | m3 | 19.07
本页小计
分部分项工程项目清单计价表
工程名称：地库采暖管道保温施工 |  |  |  | 标段：中共黑龙江省委党校食堂下水管线、地库强排管线改造工程 |  |  | 第 2 页 共 2 页
序号 | 项目编码 | 项目名称 | 项目特征描述 |  | 计量 单位 | 工程量 |  | 金额（元）
[8 empty] | 综合单价 | 合价
6 | 031208002004 | 管道绝热 | 1.名称：聚氨酯硬质管壳保温 60mm厚 2.管道型号：DN150管道 3.施工内容：包含保温施工等全部内容，管道位于地库3米高位置。 |  | m3 | 15
7 | 031208007001 | 防潮层、保护层 | 1.名称：管道保护层 2.材质：PVC 冷缠带 |  | m2 | 692.37
本页小计
合 计

## 表E.3.1 措施项目清单计价表
措施项目清单计价表
工程名称：地库采暖管道保温施工 |  |  | 标段：中共黑龙江省委党校食堂下水管线、地库强排管线改造工程 |  | 第 1 页 共 1 页
序号 | 项目编码 | 项目名称 |  | 工作内容 |  | 价格（元） | 备注
1 | 031401009001 | 安全生产措施费
2 | 031401012001 | 临时设施费
3 | 031401010001 | 文明施工费
4 | 031401011001 | 环境保护费
5 | 031401021001 | 冬季施工增加费 |  |  |  |  | Ⅰ类 5℃ ≥平均气温＞ -5℃：15% Ⅱ类 -5℃ ≥平均气温＞ -15℃：30%
6 | 031401021002 | 雨季施工增加费
7 | 031401020001 | 夜间施工增加费
8 | 031401017001 | 特殊地区施工增加费
9 | 031401013001 | 二次搬运费
10 | 031401015001 | 已完工程及设备保护费
11 | 031401014001 | 既有建（构）筑物保护费
本页小计 | [6 empty] | --
合 计 | [6 empty] | --
注：措施项目清单费用构成详见本标准表 E.3.2，大型机械进出场及安拆费用组成见本标准表 E.3.4。