## 表B.1.1 招标工程量清单封面
|  | 食堂下水管线改造工程 |  | 工程
招标工程量清单
| 招标人： |  | (盖章)
年 月 日

## 表E.1.2 单位工程清单汇总表
单位工程清单汇总表
工程名称：食堂下水管线改造工程 |  | 标段：中共黑龙江省委党校食堂下水管线、地库强排管线改造工程 | 第 1 页 共 1 页
序号 | 项目名称 |  |  | 金额（元）
(一) | 分部分项工程费
(A1) | 其中：计费人工费
(C1) | 其中：施工机具使用费
(二) | 措施项目费
(1) | 安全生产措施费
(2) | 通用措施项目费
(3) | 专业措施项目费
(A2) | 其中：计费人工费
(C2) | 其中：施工机具使用费
(三) | 其他项目费
(4) | 暂列金额
(5) | 专业工程暂估价
(6) | 计日工
(7) | 总承包服务费
(8) | 优质工程增加费
(9) | 市政干扰施工增加费
(10) | 合同中约定的其他项目
(四) | 增值税
合 计
注：1 专业工程暂估价为已含税价格，在计算增值税计算基础时不应包含发包人提供的材料费和专业工程暂估价金额； 2 本表宜用于按合同标的为工程量清单编制对象的工程汇总计算，以单项工程、单位工程等为工程量清单编制对象的工程 可按本表汇总计算。

## 表E.2.1 分部分项工程项目清单计价表
分部分项工程项目清单计价表
工程名称：食堂下水管线改造工程 |  |  |  | 标段：中共黑龙江省委党校食堂下水管线、地库强排管线改造工程 |  |  | 第 1 页 共 3 页
序号 | 项目编码 | 项目名称 | 项目特征描述 |  | 计量 单位 | 工程量 |  | 金额（元）
[8 empty] | 综合单价 | 合价
1 | 031001001001 | 管道拆除 | 1.名称：铸铁管道拆除 2.规格型号：DN200 3.施工内容：拆除地库棚顶处原有管道并堆放至指定地点。 |  | m | 90
2 | 031001001002 | 管道拆除 | 1.名称：铸铁管道拆除 2.规格型号：DN150 3.施工内容：拆除地库棚顶处原有管道并堆放至指定地点。 |  | m | 110
3 | 031001001003 | 管道拆除 | 1.名称：铸铁管道拆除 2.规格型号：DN125 3.施工内容：拆除地库棚顶处原有管道并堆放至指定地点。 |  | m | 110
4 | 031001001004 | 管道拆除 | 1.名称：铸铁管道拆除 2.规格型号：DN100 3.施工内容：拆除地库棚顶处原有管道并堆放至指定地点。 |  | m | 150
5 | 031001001005 | 管道拆除 | 1.名称：铸铁管道拆除 2.规格型号：DN50 3.施工内容：拆除地库棚顶处原有管道并堆放至指定地点。 |  | m | 30
6 | 031001001006 | 铸铁管 | 1.名称：室内管线安装 2.位置：地库棚顶处 3.材质：球墨铸铁管道 DN200 4.连接方式：橡胶圈密封连接 5.施工内容：包含管道、管件安装、除锈漆1遍、冷底子油1遍。 |  | m | 90
本页小计
分部分项工程项目清单计价表
工程名称：食堂下水管线改造工程 |  |  |  | 标段：中共黑龙江省委党校食堂下水管线、地库强排管线改造工程 |  |  | 第 2 页 共 3 页
序号 | 项目编码 | 项目名称 | 项目特征描述 |  | 计量 单位 | 工程量 |  | 金额（元）
[8 empty] | 综合单价 | 合价
7 | 031001001007 | 铸铁管 | 1.名称：室内管线安装 2.位置：地库棚顶处 3.材质：球墨铸铁管道 DN150 4.连接方式：橡胶圈密封连接 5.施工内容：包含管道安装、10个三通、6个弯头、50个管箍安装，除锈漆1遍、冷底子油1遍。 |  | m | 110
8 | 031001001008 | 铸铁管 | 1.名称：室内管线安装 2.位置：地库棚顶处 3.材质：球墨铸铁管道 DN125 4.连接方式：橡胶圈密封连接 5.施工内容：包含管道、管件安装、除锈漆1遍、冷底子油1遍。 |  | m | 110
9 | 031001001009 | 铸铁管 | 1.名称：室内管线安装 2.位置：地库棚顶处 3.材质：球墨铸铁管道 DN100 4.连接方式：橡胶圈密封连接 5.施工内容：包含管道安装、18个三通、13个弯头、120个管箍，除锈漆1遍、冷底子油1遍。 |  | m | 150
本页小计
分部分项工程项目清单计价表
工程名称：食堂下水管线改造工程 |  |  |  | 标段：中共黑龙江省委党校食堂下水管线、地库强排管线改造工程 |  |  | 第 3 页 共 3 页
序号 | 项目编码 | 项目名称 | 项目特征描述 |  | 计量 单位 | 工程量 |  | 金额（元）
[8 empty] | 综合单价 | 合价
10 | 031001001010 | 铸铁管 | 1.名称：室内管线安装 2.位置：地库棚顶处 3.材质：球墨铸铁管道 DN50 4.连接方式：橡胶圈密封连接 5.施工内容：包含管道安装、100个管箍、10个三通、40个弯头，除锈漆1遍、冷底子油1遍。 |  | m | 30
本页小计
合 计

## 表E.3.1 措施项目清单计价表
措施项目清单计价表
工程名称：食堂下水管线改造工程 |  |  | 标段：中共黑龙江省委党校食堂下水管线、地库强排管线改造工程 |  | 第 1 页 共 1 页
序号 | 项目编码 | 项目名称 |  | 工作内容 |  | 价格（元） | 备注
1 | 031401009001 | 安全生产措施费
2 | 031401012001 | 临时设施费
3 | 031401010001 | 文明施工费
4 | 031401011001 | 环境保护费
5 | 031401021001 | 冬季施工增加费 |  |  |  |  | Ⅰ类 5℃ ≥平均气温＞ -5℃：15% Ⅱ类 -5℃ ≥平均气温＞ -15℃：30%
6 | 031401021002 | 雨季施工增加费
7 | 031401020001 | 夜间施工增加费
8 | 031401017001 | 特殊地区施工增加费
9 | 031401013001 | 二次搬运费
10 | 031401015001 | 已完工程及设备保护费
11 | 031401014001 | 既有建（构）筑物保护费
本页小计 | [6 empty] | --
合 计 | [6 empty] | --
注：措施项目清单费用构成详见本标准表 E.3.2，大型机械进出场及安拆费用组成见本标准表 E.3.4。