## 表E.1.2 单位工程清单汇总表
单位工程清单汇总表
工程名称：建筑装饰工程 |  | 标段：绥中乡宋家村新建冷库项目 | 第 1 页 共 1 页
序号 | 项目名称 |  |  | 金额（元）
(一) | 分部分项工程费
(A1) | 其中：计费人工费
(C1) | 其中：施工机具使用费
(二) | 措施项目费
(1) | 安全生产措施费
(2) | 通用措施项目费
(3) | 专业措施项目费
(A2) | 其中：计费人工费
(C2) | 其中：施工机具使用费
(三) | 其他项目费
(4) | 暂列金额
(5) | 专业工程暂估价
(6) | 计日工
(7) | 总承包服务费
(8) | 优质工程增加费
(9) | 市政干扰施工增加费
(四) | 增值税
合 计
注：1 专业工程暂估价为已含税价格，在计算增值税计算基础时不应包含发包人提供的材料费和专业工程暂估价金额； 2 本表宜用于按合同标的为工程量清单编制对象的工程汇总计算，以单项工程、单位工程等为工程量清单编制对象的工程 可按本表汇总计算。

## 表E.2.1 分部分项工程项目清单计价表
分部分项工程项目清单计价表
工程名称：建筑装饰工程 |  |  |  | 标段：绥中乡宋家村新建冷库项目 |  |  | 第 1 页 共 10 页
序号 | 项目编码 | 项目名称 | 项目特征描述 |  | 计量 单位 | 工程量 |  | 金额（元）
[8 empty] | 综合单价 | 合价
| i | 土石方工程
1 | 010103001001 | 平整场地 | 1.土石类别:一、二类土 |  | m2 | 299.25
2 | 010102002001 | 挖沟槽土方 | 1.土类别:一、二类土 2.开挖深度:详见图纸 3.基底处理方式:详见图纸 |  | m3 | 435.08
3 | 010102007001 | 回填方 | 1.填方部位:详见图纸 2.材料品种:一、二类土 3.密实度:详见图纸 |  | m3 | 330.22
4 | 010103002001 | 余方弃置 | 1.土石类别:一、二类土 2.运距:投标人自行考虑 |  | m3 | 104.86
砌筑工程
5 | 010401001001 | 砖基础 | 1.砖品种、规格、强度等级:MU20非粘土实心砖 2.基础类型:砖基础 3.砂浆强度等级:M10水泥砂浆 |  | m3 | 54.99
6 | 010401002001 | 实心砖墙 | 1.砖品种、规格、强度等级:MU15非粘土实心砖 2.墙体厚度:370mm 3.砂浆强度等级:M10混合砂浆 4.外墙的外侧阳角做护角,做法见05J927-1第38、39、40页,外墙根部设防撞钢管。刷黑黄相间油漆。 5.3.6m以内 |  | m3 | 91.46
本页小计
分部分项工程项目清单计价表
工程名称：建筑装饰工程 |  |  |  | 标段：绥中乡宋家村新建冷库项目 |  |  | 第 2 页 共 10 页
序号 | 项目编码 | 项目名称 | 项目特征描述 |  | 计量 单位 | 工程量 |  | 金额（元）
[8 empty] | 综合单价 | 合价
7 | 010401002002 | 实心砖墙 | 1.砖品种、规格、强度等级:MU15非粘土实心砖 2.墙体厚度:370mm 3.砂浆强度等级:M10混合砂浆 4.外墙的外侧阳角做护角,做法见05J927-1第38、39、40页,外墙根部设防撞钢管。刷黑黄相间油漆。 5.3.6m以上 |  | m3 | 15.21
8 | 010401002003 | 实心砖墙 | 1.砖品种、规格、强度等级:MU15非粘土实心砖 2.墙体厚度:240mm 3.砂浆强度等级:M10混合砂浆 4.3.6m以内 |  | m3 | 8.12
9 | 010401002004 | 实心砖墙 | 1.砖品种、规格、强度等级:MU15非粘土实心砖 2.墙体厚度:240mm 3.砂浆强度等级:M10混合砂浆 5.3.6m以上 |  | m3 | 5.33
混凝土及钢筋混凝土工程
10 | 010501001001 | 基础垫层 | 1.材料品种、强度要求、配比:C20商品混凝土 |  | m3 | 10.72
11 | 010502002001 | 条形基础 | 1.混凝土种类:商品混凝土 2.混凝土强度等级:C30 3.基础类型:条形基础 |  | m3 | 27.06
12 | 010502021001 | 构造柱 | 1.混凝土种类:商品混凝土 2.混凝土强度等级:C30 |  | m3 | 7.45
13 | 010502022001 | 圈梁 | 1.混凝土种类:商品混凝土 2.混凝土强度等级:C30 |  | m3 | 17.94
本页小计
分部分项工程项目清单计价表
工程名称：建筑装饰工程 |  |  |  | 标段：绥中乡宋家村新建冷库项目 |  |  | 第 3 页 共 10 页
序号 | 项目编码 | 项目名称 | 项目特征描述 |  | 计量 单位 | 工程量 |  | 金额（元）
[8 empty] | 综合单价 | 合价
14 | 010503006001 | 过梁 | 1.混凝土种类:商品混凝土 2.混凝土强度等级:C30 |  | m3 | 0.34
15 | 010502029001 | 散水 | 1.60厚C20细石混凝土面层,撒1:1水泥砂子压实赶光，每隔4.0米留伸缩缝并嵌密封膏 2.150厚粒径10~40砾石灌DM M5砂浆(M5混合砂浆),宽出面层100 3.500厚中粗砂垫层 4.压实填士,压实系数>93%,向外坡3%~5% 5.参见23J909,1-19,散2 |  | m2 | 74
16 | 010502031001 | 坡道 | 1.60厚C20混凝土面层留出横向凹槽,深15 2.界面剂1道 3.100厚C20混凝士 4.300厚粒径10~40碎石灌DM M5砂浆(M5混合砂浆)，宽出面层300 5.500厚中粗砂垫层 6.压实填士,压实系数>93% 7.(参见23J909,1-14,坡5A) |  | m2 | 19.2
17 | 010506001001 | 现浇混凝土基础及联系梁钢筋 | 1.钢筋种类、规格:圆钢筋 钢筋HPB300 φ8 |  | t | 0.204
18 | 010506001002 | 现浇混凝土基础及联系梁钢筋 | 1.钢筋种类、规格:带肋钢筋 钢筋HRB400 φ8 |  | t | 0.315
19 | 010506010001 | 现浇混凝土二次结构钢筋 | 1.钢筋种类、规格:带肋钢筋 钢筋HRB400 φ8 |  | t | 0.007
20 | 010506010002 | 现浇混凝土二次结构钢筋 | 1.钢筋种类、规格:带肋钢筋 钢筋HRB400 φ12 |  | t | 0.881
本页小计
分部分项工程项目清单计价表
工程名称：建筑装饰工程 |  |  |  | 标段：绥中乡宋家村新建冷库项目 |  |  | 第 4 页 共 10 页
序号 | 项目编码 | 项目名称 | 项目特征描述 |  | 计量 单位 | 工程量 |  | 金额（元）
[8 empty] | 综合单价 | 合价
21 | 010506010003 | 现浇混凝土二次结构钢筋 | 1.钢筋种类、规格:带肋钢筋 钢筋HRB400 φ14 |  | t | 1.165
22 | 010506010004 | 现浇混凝土二次结构钢筋 | 1.钢筋种类、规格:箍筋 圆钢HPB300 6 |  | t | 0.132
23 | 010506010005 | 现浇混凝土二次结构钢筋 | 1.钢筋种类、规格:箍筋 带肋钢筋HRB400 8 |  | t | 0.691
24 | 010506017001 | 砌体工程内配钢筋 | 1.钢筋种类、规格:圆钢筋 钢筋HPB300 φ6.5 |  | t | 0.568
25 | 010506025001 | 预埋铁件 | 1.钢材种类:详见图纸 2.规格:详见图纸 |  | t | 0.584
金属结构工程
26 | 010602001001 | 钢屋架 | 1.钢材品种、规格:Q235B 2.屋架跨度及起拱高度:详见图纸 3.在制作前钢材表面应进行喷砂除锈处理,除锈等级要求达到(GB8923)中的S02.5级标准 4.底层为水性无机富锌涂料,中层为环氧云铁中间漆,面层改性丙烯酸面漆。其干膜厚度为:底层≥70um,中层≥90um,3遍面漆≥100um，面漆由业主协商确定,干膜总厚度不小于260um。 5.其余刷漆要求详见图纸 6.桁架耐火极限为1.0小时 |  | t | 4.634
本页小计
分部分项工程项目清单计价表
工程名称：建筑装饰工程 |  |  |  | 标段：绥中乡宋家村新建冷库项目 |  |  | 第 5 页 共 10 页
序号 | 项目编码 | 项目名称 | 项目特征描述 |  | 计量 单位 | 工程量 |  | 金额（元）
[8 empty] | 综合单价 | 合价
27 | 010607002001 | 钢支撑、钢拉条 | 1.钢材品种、规格:Q235B 2.在制作前钢材表面应进行喷砂除锈处理,除锈等级要求达到(GB8923)中的S02.5级标准 3.底层为水性无机富锌涂料,中层为环氧云铁中间漆,面层改性丙烯酸面漆。其干膜厚度为:底层≥70um,中层≥90um,3遍面漆≥100um，面漆由业主协商确定,干膜总厚度不小于260um。 4.其余刷漆要求详见图纸 5.耐火极限为1.0小时 |  | t | 2.136
28 | 010607003001 | 钢檩条 | 1.钢材品种、规格:Q235B 2.在制作前钢材表面应进行喷砂除锈处理,除锈等级要求达到(GB8923)中的S02.5级标准 3.底层为水性无机富锌涂料,中层为环氧云铁中间漆,面层改性丙烯酸面漆。其干膜厚度为:底层≥70um,中层≥90um,3遍面漆≥100um，面漆由业主协商确定,干膜总厚度不小于260um。 4.其余刷漆要求详见图纸 5.耐火极限为1.0小时 |  | t | 4.636
29 | 010607006001 | 钢梯 | 1.钢梯形式:爬梯 2.底边距地面2米高 3.参考国标15J401 D3 |  | t | 0.207
屋面及防水工程
本页小计
分部分项工程项目清单计价表
工程名称：建筑装饰工程 |  |  |  | 标段：绥中乡宋家村新建冷库项目 |  |  | 第 6 页 共 10 页
序号 | 项目编码 | 项目名称 | 项目特征描述 |  | 计量 单位 | 工程量 |  | 金额（元）
[8 empty] | 综合单价 | 合价
30 | 010901002001 | 屋面 | 1.金属面夹芯屋面板用自攻螺钉及配套金属扣件固定在檩条上 2.内夹保温材料为150mm厚岩棉保温板，容重140kg/m3，燃烧性能A级 3.1.5厚热塑性聚烯烃(TPO)防水卷材[P型(织物内增强型)] 4.压型钢板底板,厚度不小于0.6mm 5.屋脊做法参见17J925-1 2-27 5 6.与女儿墙交接处需要保温填充 7.檐口做法详见21J925-2 3-4 2 8.封檐板做法详见图纸 9.包角板做法详见图纸 |  | m2 | 358.23
31 | 010904003001 | 楼(地)面砂浆防水(防潮) | 1.防水(防潮)层做法:-0.06m处 2.砂浆厚度、种类及强度等级:20mm厚1:2水泥砂浆(掺5%防水粉) |  | m2 | 28.86
32 | 010903003001 | 墙面砂浆防水 | 1.砂浆厚度、种类及强度等级:0.000以下砖墙两侧抹防水砂浆20mm厚,内掺5%防水粉 |  | m2 | 286.6
33 | 010903002001 | 墙面涂膜防水 | 1.部位：墙面 2.刷1.5厚聚氨酯防水涂料一道 |  | m2 | 416.77
34 | 010902002001 | 屋面涂膜防水 | 1.部位：天棚 2.刷1.5厚聚氨酯防水涂料一道 |  | m2 | 268.6
保温、隔热、防腐工程
本页小计
分部分项工程项目清单计价表
工程名称：建筑装饰工程 |  |  |  | 标段：绥中乡宋家村新建冷库项目 |  |  | 第 7 页 共 10 页
序号 | 项目编码 | 项目名称 | 项目特征描述 |  | 计量 单位 | 工程量 |  | 金额（元）
[8 empty] | 综合单价 | 合价
35 | 011001005001 | 保温隔热楼地面 | 1.保温隔热部位:地面 2.保温隔热方式及材料名称:200厚聚氨酯喷涂（燃烧性能B1级） |  | m2 | 268.6
36 | 011001003001 | 保温隔热墙面 | 1.保温隔热部位:内墙面 2.保温隔热方式及材料名称:200厚聚氨酯喷涂（燃烧性能B1级） |  | m2 | 327.97
37 | 011001003002 | 保温隔热墙面 | 1.保温隔热部位:内墙面 2.保温隔热方式及材料名称:100厚聚氨酯喷涂（燃烧性能B1级） |  | m2 | 89.86
38 | 011001002001 | 保温隔热天棚 | 1.保温隔热方式及材料名称:200厚聚氨酯喷涂（燃烧性能B1级） |  | m2 | 268.6
39 | 011001003003 | 保温隔热墙面 | 1.保温隔热部位:地下部分 2.保温隔热方式及材料名称:100厚挤塑板 |  | m2 | 116.12
楼地面装饰工程
本页小计
分部分项工程项目清单计价表
工程名称：建筑装饰工程 |  |  |  | 标段：绥中乡宋家村新建冷库项目 |  |  | 第 8 页 共 10 页
序号 | 项目编码 | 项目名称 | 项目特征描述 |  | 计量 单位 | 工程量 |  | 金额（元）
[8 empty] | 综合单价 | 合价
40 | 011101002001 | 细石混凝土楼地面 | 1.表面刷混凝土密封固化剂 2.100厚C20细石混凝土(防裂钢筋为双向单层A8@150,纵缝处断开) 3.20厚1:2.5水泥砂浆找平层 4.刷1.5厚聚氨酯防水涂料一道 5.10厚聚合物水泥防水砂浆找平 6.满铺0.2厚抗氧化铝箔隔汽层，沿搭接线100mm搭接，搭接处用100mm丁基胶带密封 7.20厚1:2.5水泥砂浆找平层 8.80厚C15混凝土垫层 9.300厚碎石灌M2.5混合砂浆，振捣密实（分两层） 10.素土分层碾压夯实(压实系数不小0.95) 11.地面砼垫层6000*6000分隔,设置纵横向缩缝，纵向缝采用平头缝。横向缩缝采用假缝，其间距假缝宽度为20mm。高度为砼垫层的1/3。横缝内填充1:3水泥砂浆。砼垫层、面层应分仓跳格浇筑。 |  | m2 | 268.6
墙、柱面装饰与隔断、幕墙工程
41 | 011201001001 | 墙、柱面一般抹灰 | 1.部位：外墙面 2.6厚1:2.5聚合物水泥防水砂浆面层 3.12厚1:3水泥防水砂浆打底扫毛或划出纹道 |  | m2 | 409.84
本页小计
分部分项工程项目清单计价表
工程名称：建筑装饰工程 |  |  |  | 标段：绥中乡宋家村新建冷库项目 |  |  | 第 9 页 共 10 页
序号 | 项目编码 | 项目名称 | 项目特征描述 |  | 计量 单位 | 工程量 |  | 金额（元）
[8 empty] | 综合单价 | 合价
42 | 011201001002 | 墙、柱面一般抹灰 | 1.部位：内墙面 2.20厚1:2.5水泥砂浆找平层 |  | m2 | 414.72
天棚工程
43 | 011302001001 | 平面吊顶天棚 | 1.吊角钢螺栓固定彩钢单板 |  | m2 | 268.6
油漆、涂料、裱糊工程
44 | 011404001001 | 墙面喷刷涂料 | 1.部位：外墙面 2.外墙防水涂料 |  | m2 | 411.88
45 | 011404001002 | 墙面喷刷涂料 | 1.部位：内墙面 2.喷涂防火涂料 |  | m2 | 416.77
46 | 011404002001 | 天棚喷刷涂料 | 1.部位：天棚 2.喷涂防火涂料 |  | m2 | 268.6
其他装饰工程
47 | 01B001 | 挡雪板 | 1.成品防坠落屋面挡雪装置 2.做法详见图集17J925-1，2-58-1 |  | m | 58.8
48 | 030910001001 | 灭火器 | 1.MF/ABC4 |  | 具 | 4
49 | 01B002 | 竣工标识牌 | 1.竣工标识牌 |  | 个 | 1
措施项目
50 | 010505001001 | 垫层模板 | 1.垫层部位:垫层 2.模板搭设方式投标单位综合考虑 |  | m2 | 16.91
51 | 010505002001 | 基础模板 | 1.基础类型:条形基础 2.模板搭设方式投标单位综合考虑 |  | m2 | 50.97
52 | 010505011001 | 构造柱模板 | 1.构造柱 2.模板搭设方式投标单位综合考虑 |  | m2 | 36.71
53 | 010505012001 | 圈梁模板 | 1.圈梁 2.模板搭设方式投标单位综合考虑 |  | m2 | 99.26
54 | 010505013001 | 过梁模板 | 1.过梁 2.模板搭设方式投标单位综合考虑 |  | m2 | 2.98
55 | 010505014001 | 零星现浇构件模板 | 1.散水 2.模板搭设方式投标单位综合考虑 |  | m2 | 4.68
本页小计
分部分项工程项目清单计价表
工程名称：建筑装饰工程 |  |  |  | 标段：绥中乡宋家村新建冷库项目 |  |  | 第 10 页 共 10 页
序号 | 项目编码 | 项目名称 | 项目特征描述 |  | 计量 单位 | 工程量 |  | 金额（元）
[8 empty] | 综合单价 | 合价
56 | 010505014002 | 零星现浇构件模板 | 1.坡道 2.模板搭设方式投标单位综合考虑 |  | m2 | 2.82
本页小计
合 计

## 表E.3.1 措施项目清单计价表
措施项目清单计价表
工程名称：建筑装饰工程 |  |  | 标段：绥中乡宋家村新建冷库项目 |  | 第 1 页 共 1 页
序号 | 项目编码 | 项目名称 |  | 工作内容 |  | 价格（元） | 备注
1 | 011601009001 | 安全生产措施费
2 | 011601006001 | 临时设施费
3 | 011601007001 | 文明施工费
4 | 011601008001 | 环境保护费
5 | 011601010001 | 冬季施工增加费 |  |  |  |  | Ⅰ类 5℃ ≥平均气温＞ -5℃：15% Ⅱ类 -5℃ ≥平均气温＞ -15℃：30%
6 | 011601010002 | 雨季施工增加费
7 | 011601011001 | 夜间施工增加费
8 | 011601012001 | 特殊地区施工增加费
9 | 011601013001 | 二次搬运费
10 | 011601014001 | 已完工程及设备保护费
11 | 011601015001 | 既有建（构）筑物保护费
12 | 1 | 大型机械进出场及安拆费
12.1 | 011601003001 | 其他大型机械进出场及安拆 |  | 1.进出场费 履带式挖掘机
13 | 3 | 脚手架工程费
13.1 | 011601001001 | 脚手架 |  | 1.投标人自行考虑
14 | 4 | 垂直运输费
14.1 | 011601002001 | 垂直运输 |  | 1.投标人自行考虑
15 | 5 | 各类专业工程措施项目费
本页小计 | [6 empty] | --
合 计 | [6 empty] | --
注：措施项目清单费用构成详见本标准表 E.3.2，大型机械进出场及安拆费用组成见本标准表 E.3.4。

## 表E.4.1 其他项目清单计价表
其他项目清单计价表
工程名称：建筑装饰工程 |  | 标段：绥中乡宋家村新建冷库项目 |  |  |  | 第 1 页 共 1 页
序号 | 项目名称 |  | 暂估（暂定）金额（元） | 结算（确定）金额（元） | 调整金额± （元） |  | 备注
1 | 暂列金额 | [5 empty] | 详见本标准表 E.4.2
2 | 暂估价
2.1 | 材料暂估价
2.2 | 专业工程暂估价 | [5 empty] | 详见本标准表 E.4.3
3 | 计日工 | [5 empty] | 详见本标准表 E.4.4
4 | 总承包服务费 | [5 empty] | 详见本标准表 E.4.5
5 | 优质工程增加费
6 | 市政干扰施工增加费
合 计

## 表E.4.3 专业工程暂估价明细表
专业工程暂估价明细表
工程名称：建筑装饰工程 |  |  |  | 标段：绥中乡宋家村新建冷库项目 |  |  |  | 第 1 页 共 1 页
序号 | 专业工程名称 | 暂估金额（元） |  |  |  | 确认金额（元） |  |  |  | 调整金额±（元） | 备注
|  | 不含税价格 | 增值税 |  | 含税价格 | 不含税价格 | 增值税 |  | 含税价格
|  | A₁ | B₁ |  | C₁ | A₂ | B₂ |  | C₂ | D=C₂-C₁
1
本页小计 | [10 empty] | --
合计 | [10 empty] | --
注：本表“暂估金额”由招标人填写，投标人应将“暂估金额”填写并计入投标总价。结算时应按合同约定的价格填写 “确认金额”。

## 表E.5.1 增值税计价表
增值税计价表
工程名称：建筑装饰工程 |  |  | 标段：绥中乡宋家村新建冷库项目 |  | 第 1 页 共 1 页
序号 | 项目名称 | 计算基数说明 |  | 计算基础 |  | 税率(%) | 金额(元)
1 | 增值税 | 分部分项工程费+措施项目费+其他项目费-暂列金额-专业工程暂估价 |  |  |  | 9
合 计