## 车辆
河南省消防救援总队“自然灾害应急能力提升工程”装备配备项目公开征集采购需求意见表（消防车辆）
填报说明：需在满足车辆参考单价、主要功能用途和技术要求的基础上，填写同类产品详细的技术需求。其中技术性能和指标参数需尽量详尽具体，且与认证证书或检测报告型号一致。
序号 | 装备名称 | 主要功能用途和技术要求 | 参考单价（万元） | 技术需求 （需在满足车辆主要功能用途和技术要求基础上，分条目列清楚车辆的详细性能参数，） | 商务需求 （交付及质保期限） | 市场价格（万元） | 是否具有国家工信部公告 | 是否具有国家认可的第三方合格检验机构出具的检验报告（并写明出具检验报告机构名称） | 历史中标单价、中标单位及中标时间 | 备注
1 | 前突皮卡车 | 1.国家或行业标准：《消防车 第1部分：通用技术标准》（GB 7956.1-2014） 2.整车主要功能：搭载多功能模块箱 3.底盘主要技术要求：驱动形式：4*4，机动性强，通过性好 4.主要技术要求：自动变速箱 5.其他要求：具有照明、牵引、运输等功能 | 30
| 激流救生衣套装（含150N浮力激流救生衣抛绳包牛尾绳割绳刀潜水手电） | 无 | [7 empty] | 包含150N浮力激流救生衣5件、抛绳包5个、牛尾绳5个、割绳刀5把、潜水手电5个
| 手抬机动泵 | 无 | [7 empty] | 包含手抬机动泵1台
| 橡皮艇 | 无 | [7 empty] | 包含橡皮艇1艘、25P的舷外机
| 干式水域救援服 | 无 | [7 empty] | 包含干式水域救援服5套、含水域救援头盔5顶、防水头灯5个、水域救援手套5双、水域救援鞋5双
| 湿式水域救援服 | 无 | [7 empty] | 包含湿式水域救援服5套
| 救生圈 | 无 | [7 empty] | 包含救生圈5个
| 移动发电机 | 无 | [7 empty] | 包含移动发电机1台
| 手提式强光照明灯 | 无 | [7 empty] | 包含手提式强光照明灯2个
| 机动链锯 | 无 | [7 empty] | 包含机动链锯1台
2 | 被服洗涤车 | 1.国家或行业标准：《消防车 第1部分：通用技术标准》（GB 7956.1-2014）、GB7258《机动车安全技术条件》。 2.整车主要功能：用于消防救援队伍野外长时间作战被服洗涤需要。 3.底盘主要技术要求：驱动形式：4*2（等同或优于），发动机功率≥220KW，排放标准：国六。 4.上装主要技术要求：（1）采用洗脱烘一体机，设置不少于 3 台，洗衣量分别≥10kg、≥25kg、≥25kg，具有洗涤、脱水和烘干功能，其中≥10kg 机组洗涤贴身衣物，≥25kg 机组分别洗涤作训类服装及战斗服等救援衣物。 能完成对作训服、战斗服和日常衣物等服装的洗脱烘，同时不损坏衣物原有性能。 （2）单次洗涤重量≥60kg； （3）配备额定功率≥1500w 熨烫一体机一台； 5.其他要求：（1）净水箱储水量≥1000L，增配软体水罐及潜水泵； （2）净水箱采用 304 不锈钢材质或优于该材质制作，具有保温层，耐腐蚀。净水箱前后设有加强结构，箱体内设置纵、横防荡板； (3)净水箱具有电加热功能，能保证在高寒地区执勤时净水箱内部不结冰； (4)设有液位计，能监测水液位，同时具有低液位报警功能; (5)配有吹扫装置，在不使用时能将管路内液体吹扫干净,防止冬季结冰。 | 139.5
3 | 大型宿营车 | 1.国家或行业标准：《消防车 第1部分：通用技术标准》（GB 7956.1-2014）、GB7258《机动车安全技术条件》。 2.整车主要功能：用于处置灾害事故时消防救援人员住宿使用，可提供不少于38人住宿保障，整车具备住宿、盥洗等功能，整车能在 4000 米以上的高原地区以及-30℃—45℃气候环境下正常使用。 3.底盘主要技术要求：驱动形式：6*4（等同或优于），发动机功率≥290KW，排放标准：国六 4.上装主要技术要求：配备不少于38张铺位，车内安装新风系统，随车配备水箱，容积≥500L。 5.其他要求： 配置市电、外接电源等多种供电方式， 配备车载超静音发电机，整车内装材料应保证安全、环保。 | 140
4 | 发电车 | 1.国家或行业标准：《消防车 第1部分：通用技术标准》（GB 7956.1-2014）、GB7258《机动车安全技术条件》。 2.整车主要功能：用于处置灾害事故时，保障前方及后方电力供应。 3.底盘主要技术要求：驱动形式：4*2（等同或优于），发动机功率≥200KW，排放标准：国六 4.上装主要技术要求：发电机组额定功率≥500kw，可向外输电 220V/380V。 5.其他要求： 车辆配有照明辅助系统，厢体内部进行降噪处理。 | 130
5 | 干粉消防车 | 1.国家或行业标准：《消防车 第1部分：通用技术标准》（GB 7956.1-2014）、《消防车 第4部分：干粉消防车》（ GB 7956.4-2019） 2.整车主要功能：搭载干粉灭火剂罐及成套干粉喷射装置，装载量≥3000kg。 3.底盘主要技术要求：驱动形式：4*2（等同或优于），机动性强，通过性能好。 4.喷射装置主要技术要求：喷射量≥30kg/S。 | 155
6 | 盥洗车 | 1.国家或行业标准：《消防车 第1部分：通用技术标准》（GB 7956.1-2014）、GB7258《机动车安全技术条件》。 2.整车主要功能：用于消防救援队伍野外长时间作战如厕使用。 3.底盘主要技术要求：驱动形式：4*2（等同或优于），发动机功率≥220KW，排放标准：国六。 4.上装主要技术要求：（1）环保型独立卫生间，同时满足≥10 人的卫厕需求，配备≥2 套洗手槽（盆）及辅助储物柜；（2）配置真空集便装置。满足男女同时使用。（3）储清水≥1000L；储污水≥1000L。带有臭气过滤器；储水箱材质：304 不锈钢及优于。厢体内设置纵、 横防荡板；净水箱 具有加热功能，能保证在高寒地区执勤时净水箱内部不结冰，车辆卫生间管路釆用不锈钢材质，设置有保暖措施，防止冬季冻裂管路；具有低液位报警功能。 5.其他要求：（1）配备换气扇，顶部布置换气天窗，兼有逃生功能；安装空调，保持厢体内温度。（2）带有车载发电机为全车设备供电。（3）车厢内带有防雾 LED 照明灯。 | 135
7 | 加油车 | 1.国家或行业标准：《运油车辆和加油车辆安全技术条件》（GB 36220-2018）。 2.整车主要功能：用于灾害事故救援现场保障消防车辆油料供应。 3.底盘主要技术要求：驱动形式：4*2（等同或优于），发动机功率≥280KW，排放标准：国六 4.上装主要技术要求：用于装运柴油、汽油，罐容积≥15立方米，弹性连接，可根据采购人要求进行分仓。罐体采用优质钢或铝合金制作，厚度≥5mm，随车带专用油泵2个，加油机2个，分别用于柴油和汽油，设有安全阀超载保护。 5.其他要求： 随车配备灭火器2具，尾部装有导静电装置防止装卸或运输途中产生静电引发事故。 | 75
8 | 冷藏车 | 1.国家或行业标准：《消防车 第1部分：通用技术标准》（GB 7956.1-2014）、GB7258《机动车安全技术条件》。 2.整车主要功能：用于消防救援队伍野外长时间作战，处置灾害事故时餐饮保障储存各类副食品需要。 3.底盘主要技术要求：驱动形式：4*2（等同或优于），发动机功率≥180KW，排放标准：国六 4.上装主要技术要求：厢体由冷冻室、冷藏室组成，保温、密封性高，制冷机组工作温度范围-29℃~+30℃可调节。 5.其他要求： 存储量满足 300 人以上至少 3 天所需的肉蛋蔬菜水果及主副食品。 | 100
9 | 淋浴车 | 1.国家或行业标准：《消防车 第1部分：通用技术标准》（GB 7956.1-2014）、GB7258《机动车安全技术条件》。 2.整车主要功能：用于消防救援队伍野外长时间作战淋浴使用。 3.底盘主要技术要求：驱动形式：4*2（等同或优于），发动机功率≥180KW，排放标准：国六 4.上装主要技术要求：车辆设置有设备区、更衣区和淋浴区，设备区设置有燃油锅炉、净化装置、净水箱、热水箱及水泵等设备。更衣区设置≥8 组更衣柜（配备门锁）、洗手池、仪容镜、电动换气扇及取暖设备。淋浴区设置有≥8 个淋浴花洒及废水回流系统等 5.其他要求： （1）锅炉：燃烧机≥10 万大卡，额定热功率≥0.12MW,热效 率≥90%；（2）不锈钢保温水箱≥1000L。（3）净水箱：不锈钢净水箱，容量≥1800L。具有电加热功能， 防止水结冰。水箱外部设有液位计，可观察水箱内水位。 | 140
10 | 履带式装备运输车 | 1.国家或行业标准：无。 2.整车主要功能：适用于大型自然灾害现场，复杂地形下快速运输装备、转移伤员的履带式运输车。 3.主要技术要求：最高时速≥60公里/小时；座位数≥2；配备有储物斗。 4.其他要求：履带具有良好抓地力、低噪音行驶。 | 77
11 | 破冰除雪车 | 1.国家或行业标准：《除雪车》（GB/T 25977-2010） 2.整车主要功能：集扫雪、铲雪和破冰于一体的多功能除雪车，用于清除浮雪、薄冰、轧实的冰雪、厚冰雪，可有效清除厚浮雪和压实冰雪。 3.主要技术要求：底盘驱动形式：6*4（等同或优于），机动性强，通过性能好；底盘车发动机功率≥270kW；配备副发动机，功率≥150kW； 4.其他要求：加装扫雪滚刷、推雪铲、冲击辊轮、破冰辊轮。 | 170
12 | 汽车起重机（吊车） | 1.国家或行业标准：《汽车起重机（车吊）安全要求及检测》（GB/T33528-2017） 2.整车主要功能：起重作业部分主要由作业装置、液压系统、电气系统、安全装置、操纵室及覆盖件五大部分组成。最大起重重量≥50 吨，最大爬坡度≥40%，主臂最大起升高度≥40m，最小作业幅度≤3 ，转台尾部回转半径≤3.8 米。 3.底盘主要技术要求：底盘发动机驱动四联泵，变量泵用于起升、变幅、伸缩。 4.其他要求：由 1 节基本臂和 4 节伸缩臂组成，采用抗扭曲设计，高强度结构钢制造。 | 132
13 | 器材消防车 | 1.国家或行业标准：《消防车 第1部分：通用技术标准》（GB 7956.1-2014） 2.整车主要功能：器材箱内部设置分隔，方便运输使用。 3.底盘主要技术要求：驱动形式：4*2（等同或优于），机动性强，通过性能好。 | 90
14 | 潜水救援车 | 1.国家或行业标准：《消防车 第1部分：通用技术条件》（GB7956.1-2014）。 2.整车主要功能：机电室配有氧气瓶组、空气瓶组、储气罐、空气压缩机组、汽油发电机组及过滤器组。控制室配有减压舱，控制台，可折叠在舱体侧壁的翻转座椅，空调，设有应急出口。 3.主要技术要求：舱内总容积：≥28m³ | 247
15 | 抢险救援车 | 1.国家或行业标准：《消防车 第1部分：通用技术条件》（GB7956.1-2014）《消防车 第14部分：抢险救援消防车》（GB7956.14-2015）。 2.整车主要功能：主要装备抢险救援器材、随车吊或具有起吊功能的随车叉车、绞盘和照明系统,用于在灾害现场实施抢险救援的消防车。 3.底盘主要技术要求：驱动形式：4*2（等同或优于），机动性强，通过性能好。 4.主要技术要求：吊臂最大起重量≥5000kg，作业高度≥10m,作业幅度≥8m；主照明灯：灯数4×1000W，220V，金属卤化物灯管等。 5.其他要求：具有照明、发电、牵引等功能。 | 100
16 | 物资运输车A | 无 | 53.8
17 | 物资运输车B | 无 | 160
18 | 物资运输车C | 1.国家或行业标准：《消防车 第1部分：通用技术标准》（GB 7956.1-2014）、GB7258《机动车安全技术条件》。 2.整车主要功能：用于消防救援队伍运输各类器材装备。 3.底盘主要技术要求：驱动形式：6*4（等同或优于），发动机功率≥270KW，排放标准：国六。 4.上装主要技术要求：车厢用于装载冲锋舟、机器人等装备器材，车厢内部前端设置牵引力≥3吨，长度≥28m的电动遥控牵引绞盘，并加设地锁、绑带等固定设施，底部设置排水装置。厢骨架采用优质铝合金或高强度钢材，内饰板采用铝合金板。 5.其他要求：配备能实现360°全景行车记录仪，车辆器材箱布局需满足使用方要求。 | 145
19 | 饮食保障车 | 1.国家或行业标准：《消防车 第1部分：通用技术标准》（GB 7956.1-2014）、GB7258《机动车安全技术条件》。 2.整车主要功能：用于处置灾害事故时，满足消防救援人员饮食保障需要。可在1.5小时内满足不少于150人次用餐需要。 3.底盘主要技术要求：驱动形式：4*2（等同或优于），发动机功率≥200KW，排放标准：国六 4.上装主要技术要求：配备和面机、蒸箱、炖菜灶、炒菜灶、抽油烟机、冰柜、开水器、储物柜、发酵箱、包子机、切菜机、切肉机等设备。随车配备水箱，容积≥1000L。 5.其他要求： 整车布局合理，展开后方便操作。 | 130
20 | 运兵车 | 1.国家或行业标准：无 2.整车主要功能：主要用于处置灭火救援任务过程中人员输送。 3.底盘主要技术要求：驱动形式：4*2（等同或优于） 4.泵炮主要技术要求：无 5.其他要求：载员40人以上。 | 60
21 | 照明消防车 | 1.国家或行业标准：《消防车 第1部分：通用技术标准》（GB 7956.1-2014）《消防车 第16部分：照明消防车》（GB 7956.16-2019） 2.整车主要功能：搭载发电照明系统，照明 灯离地高度≥10m 3.底盘主要技术要求：驱动形式：4*2（等同或优于），机动性强，通过性能好。 4.主要技术要求：照明灯总功率≥20kW，发电机功率≥100kW 5.其他要求：具有旋转云台（仰俯、水平）、无线遥控等功能。 | 220
22 | 蒸汽车 | 1.根据国家标准GB/T 17350《专用汽车和专用半挂车术语、代号和编制方法》，专用汽车（锅炉车）。 2.整车主要功能：车载一个独立锅炉房，主要用于油管（杆）清蜡、油井解堵、管线解冻、管线疏通、设备清洗、活动热源，广泛用于加热其它介质功能。 3.底盘主要技术要求：驱动形式：4*2（等同或优于），机动性强，通过性能好。 4.额定蒸发量：1000kg/h,最高出口温度：270℃ 5.其他要求：带柴油发电机、锅炉软管线≥20m | 54.5
23 | 重型除雪车 | 1.国家或行业标准：《除雪车》（GB/T 25977-2010） 2.整车主要功能：前部加装滚扫或雪铲；后部选装大型撒布机，可长时间除冰雪作业。 3.主要技术要求：底盘驱动形式：6*4（等同或优于），机动性强，通过性能好；底盘车发动机功率≥270kW，柴油发动机；撒盐机容量≥10m3；滚刷最大工作转速≥350rpm； 4.其他要求：配备融雪撒盐装置，可配置滚刷、雪铲、腰铲等装置，具有撒盐、清雪、铲雪等功能。 | 335

## 装备器材
河南省消防救援总队“自然灾害应急能力提升工程”装备配备项目公开征集采购需求意见表（装备器材）
填报说明：需在满足装备参考单价、主要功能用途和技术要求的基础上，填写同类产品详细的技术需求。其中技术性能和指标参数需尽量详尽具体，且与认证证书或检测报告型号一致。
序号 | 装备名称 | 主要功能用途和技术要求 | 参考单价（万元） | 详细技术需求 （需在满足装备主要功能用途和技术要求基础上，分条目列清楚装备的详细性能参数，） | 商务需求 （交付及质保期限） | 市场价格 （万元） | 是否具有CMA章或带有CNAS标志的第三方检验报告 | 历史中标单价、中标单位及中标时间 | 备注
1 | 5G单兵图传 | 1.国家或行业标准：无 2.主要功能：与DV配合，广泛应用于直播和视频采集场景。 3.技术要求：1路HDMI输入，实现高清视频传输，支持双向语音对讲，内置5G、wifi通信模块。 4.其他要求：支持北斗、电子罗盘、显示屏，支持移动、联通、电信的通信网络。 | 3.1
2 | AED除颤仪 | 1.主要功能：用于体外除颤 2.技术要求：除颤波形为双相指数截断波形（BTE），可根据病人阻抗进行自动补偿 3.其他要求：AED输出能量用户可配置,最大不低于350J | 2.5
3 | 北斗有源终端 | 1.国家或行业标准：无 2.主要功能：主要用于应急通信，具备北斗短报文通信、位置上报等功能。 3.技术要求：支持北斗/GPS，定位精度≤5m，配备专业的北斗短报文通信软件。 4.其他要求：支持4G全网通，至少IP67防护等级。 | 1
4 | 背负式可视系统 | 1.主要功能：将现场各类图像、数据信息统一汇集； 2.技术要求：发射功率≥1W，支持5G、WIFI、蓝牙，满足现场各类数据的接入，同时可通过HDMI接口连接摄像机、无人机操控台将现场的视频图像实时回传到指挥部，并与指挥部之间实现双向语音对讲。 3.其他要求：整机防护等级不低于IP67要求、满负荷续航时间不小于6小时。 | 9
5 | 便携式流速仪 | 1.国家或行业标准：《转子式流速仪》（GB/T 11826-2019）； 2.主要功能：用于测量水等液体流速的一种便携式测量仪表。 3.技术要求：测速范围:0.01-400 m/s 或优于；测流误差:≤1.5%或优于；采样时间 1~999s 任意设定或优于；测量方式:测杆定位测量或优于；温度范围:-20℃-50℃ 或优于； 4.其他要求：提供国家消防装备质量检验检测中心或其他国家级消防产品检测机构出具的检测报告。 | 1.8
6 | 便携式推车 | 1.主要功能：消防员运送物资。 2.技术要求：可折叠，额定载重≥300kg. | 0.87
7 | 便携指挥箱 | 1.主要功能：快速构建指挥调度通信中枢，实时调取现场各类音视频图像，获取定位信息；支持视频调度、语音调度、视频会商、地图调度和远程录像等可视化指挥。 2.技术要求：集成前方指挥部常用的指挥终端、工作站、音视频矩阵、电话、话筒、音箱、网络、锂电池等模块，满足视频指挥调度、视频切换、语音通信、显示控制、音源编组、电话值守、信息展示、信息记录等常见应用需求；支持接入指挥视频系统，实现与后方指挥中心进行双向1080P 及以上的音视频会议。 3.其他要求：整机防护IP65，可单兵拉杆携行。 | 38.2
8 | 冰面救援服 | 要求适合于-25-0℃水温。 内背带设计，可将救援服调节至感觉最舒适的位置。配有舒适的头罩。 膝盖处加配2块 护垫，具有更好的护膝作用。 全身配有不少于5处反光条和魔术贴。 胸部配有全调式安全吊带。 肘部有护垫保护，大腿部有特殊调整带，腿部宽松设计方便穿脱。 配有高韧性手套，有保暖护腿靴。 尺寸：适合身高1.5-1.9m。 整体设计成连体服装，手套、靴子和头罩都与服装为一整体。 手套为五指，里面有保暖内衬。靴底防滑，里面有厚靴垫。 服装里有可拆式透气保暖内衬。 | 1.5
9 | 冰面救援滑板 | 要用途：主要用于消防员冬季冰面救援使用。1.应一体成型设计，非多层压制，不易分解。 2.材质应完全不吸水，可长时间浮出水面。 3.带有多个把手，把手长度：25cm。 4.正面带有两个导流槽，防止积水。 5.应使用高亮颜色，增强可视性。 6.长度：1.597米，宽度：91.6cm。 | 0.8
10 | 冰面行动辅助套装 | 无 | 0.535 | [5 empty] | 冰爪1副、爬行辅助器（冰锥）1对、冰镐1把、冰锚1副
11 | 冰域呼吸器组件 | 平衡隔膜式一级和高效能二级。气孔轴线垂直于进气通道轴线，须为T型结构，利于优化管线布设。内部热交换器，带凸轮锁的盖开口，高科技聚合物阀体，可拆卸导流板和阀体。锥形气体过滤器和易于接驳气瓶的阀体，PVD镀膜技术机体护层。2个高压端口，7/16 UNF。4个中压端口，3/8 UNF。工作压力232 BAR，校准压力10 BAR。空气供应4500 L/MIN，重量不大于675G。开启供气阀平均力3.5MBAR，平均呼吸功耗0.6 J/L。螺纹：3/8”-24，工作压力：≥1500PSI，爆破压力：≥6000PSI，铜镀铬材质，可快速拆分。中标厂家承诺按照甲方要求提供装备的电子版的产品图片、说明书、维护保养手册、检测报告（如通过国家相关检测）。 | 1.5
12 | 玻璃破碎器 | 1.国家或行业标准： 2.主要功能：可快速切割汽车玻璃、夹胶玻璃等。 3.技术要求：锂电池驱动，充电时间：≤20 分钟，满载可运行≥30 分钟。 4.其他要求：配置包括电动玻璃剪切器、锂电池 ，快速充电器，挡风玻璃吸盘，刀片更换螺丝刀、小型撬工具、工具箱等。 | 0.3
13 | 测温仪 | 1.国家或行业标准： 2.主要功能：消防员进入高温场所作业时使用的温度测量装备。 3.技术要求：测温范围-50℃-950℃；测量距离100米。 4.其他要求：可预设高、低温危险报警，带背光显示选择功能，能够摄氏/华氏温度单位转换，镭射目标测量位置，自动读值锁定及自动关机功能，具备数据储存功能。 | 0.25
14 | 充气救生筏 | 1.国家或行业标准：《气胀救生筏技术条件国家标准国标行业规范》（CB3593-94） 2.主要功能：是一种在船舶发生海难事故时供遇险人员使用的救生设备、 3.技术要求：充气时间≤240 秒；工作压力≤0.5 巴，重量：≤65 公斤，额定载质量≥480kg，长度：≥6 米，宽：≥1.4 米，厚度：≥20cm； 4.其他要求：提供国家消防装备质量检验检测中心或其他国家级消防产品检测机构出具的检测报告。 | 5
15 | 充气救援艇（橡皮艇） | 适用于水域救援，长≥4.2米；结构为深V型底铝制地板或M型拉丝地板；配备30HP舷外机 | 5.5
16 | 充气式救生浮板 | 1、主要功能：消防员水面救援时使用。 2、技术要求：主体采用加强型 PVC 合成材质；气囊两端翘起设计，每个气囊均有充气阀门和自动泄压阀门， 气囊内侧、外侧均 有把手，救援气垫两端安装金属环，救援气垫两端有把手。 | 0.7
17 | 充气式上浮系统 | 1、国家或行业标准：符合国家现行相关标准； 2、主要功能：可应用于潜水打捞、水下检测、水下安装、海生物清理、水下考察、皮艇载重测试，管道铺设助浮、海底电缆铺设； 3、技术要求：浮袋由高强度 PVC 涂层布制成，强度≥ 5000N/5CM，符合 IMCA D016、提升力≥3000kg。 4、其他要求：PVC 涂层布材质无害，符合国内外相关标准、工作环境：可用于海水、淡水；浮袋为单吊点，吊带、卸扣、吊环等都具有工作强度标示、顶部有翻倒绳附着点，配有手拉排气阀，从浮袋下面手动操作打开、充气口为 3/4"BSPT 螺纹不锈钢球阀和气瓶快接充气两种方式。 | 2.5
18 | 充气帐篷（100m2） | 1.国家或行业标准：《帐篷检测标准-野营帐篷》（GB/T27735-2011）、《遮阳篷和野营帐篷用织物》（GB/T33272-2016）； 2.主要功能：用于野外施工作业、露营训练、临时会所、临时指挥所、野外医疗、抢险救灾等情况下的雨雪、风沙、阳光遮挡防护； 3.技术要求：使用面积≥100平方米；工作压力：15-25Kpa；适应温度：-30℃~+65℃；抗风等级：≥8级。防地表水：≥200mm。充气时间：≤15min。 4.其他要求：气柱保压时间≥48小时，一次充气自行竖立时间≥7天，具备自动补气功能 | 5
19 | 充气帐篷（40m2） | 1.国家或行业标准：《帐篷检测标准-野营帐篷》（GB/T27735-2011）、《遮阳篷和野营帐篷用织物》（GB/T33272-2016）； 2.主要功能：用于野外施工作业、露营训练、临时会所、临时指挥所、野外医疗、抢险救灾等情况下的雨雪、风沙、阳光遮挡防护； 3.技术要求：使用面积≥40平方米；工作压力：15-25Kpa；适应温度：-30℃~+65℃；抗风等级：≥8级。防地表水：≥200mm。充气时间：≤10min。 4.其他要求：气柱保压时间≥48小时，一次充气自行竖立时间≥7天，具备自动补气功能 | 1.8
20 | 充气帐篷（60m2） | 1.国家或行业标准：《帐篷检测标准-野营帐篷》（GB/T27735-2011）、《遮阳篷和野营帐篷用织物》（GB/T33272-2016）； 2.主要功能：用于野外施工作业、露营训练、临时会所、临时指挥所、野外医疗、抢险救灾等情况下的雨雪、风沙、阳光遮挡防护； 3.技术要求：使用面积≥60平方米；工作压力：15-25Kpa；适应温度：-30℃~+65℃；抗风等级：≥8级。防地表水：≥200mm。充气时间：≤12min。 4.其他要求：气柱保压时间≥48小时，一次充气自行竖立时间≥7天，具备自动补气功能 | 3
21 | 穿刺式破拆水枪 | 无 | 0.8
22 | 船型担架 | 1.国家或行业标准：无 2.主要功能：用于在崎岖的山区，空中或海上救援。 3.技术要求：整体结构为不锈钢外框，工程塑料或其它轻质材料底；担架底部配置伤员隔离减震垫；担架上宽下窄，易于搬运；吊篮内配置固定带和快速提升带。最大承重量：≥150 kg 4.其他要求：材质采用无毒无污染释放的材料，具有防火和耐磨损和防腐蚀的功能；担架配有可调节的脚部安全机械装置，安全带等。 | 0.4
23 | 大功率发电机 | 1.国家或行业标准：《工频汽油发电机组技术条件》（ JB∕T 10304-2020） 2.主要功能：为满足室外作业更高供电需求。 3.技术要求：额定输出功率≧8KW，额定电压 220V，直流输出 12V/8.3A，噪音 不大于 66-80dB，持续工作时间≧ 10H 4.其他要求：抗寒 | 1.2
24 | 单兵携行包（箱） | 1.主要功能：主要用于单兵紧急救援使用（配备72小时物资）。 2.技术要求：符合人体功能学设计，内部产品分袋放置； 3.其他要求： 包内配物品清单：军用指南针，防潮垫、睡袋、单兵帐篷、急救包、军用水壶、饭盒（含刀叉勺）、简易洗漱用品：含牙刷、牙膏、梳子、洗发水、洗浴液、哨子、LED灯、放大镜、反光镜、温度计、口哨、指南针、密封舱，高频口哨、手电筒、雨衣、水质净化片1瓶、高能量自热即食食品、饮用水、蚊虫药、防静电内衣裤、袜子、折叠拖鞋等。 | 0.35
25 | 单人洗消帐篷 | 1.国家或行业标准：无。 2.主要功能：用于对消防人员进行洗消作业。 3.技术要求：以密闭式洗消帐篷为主体，对受到污染的人或设备进行喷淋洗消，自带喷淋系统，洗消池自成一体，内挂PVC复合防水帘。充气自动成形，充气框架安有过压保护阀，确保过量充气不遭损害。占地面积：≥4平米，充气时间：≤5min; 4.其他要求：配单人洗消帐篷、电动充排气泵、LED移动式照明灯、洗消供水泵、不锈钢洗消排污泵、移动水源袋、废水回收袋等。 | 1
26 | 等离子切割机 | 1.国家或行业标准： 2.主要功能：用于灾害现场紧急破拆，防盗门、卷帘门、防弹、玻璃幕墙、钢化玻璃等物体。 3.技术要求：重量低于7kg，工作火焰温度不低于10000°С，连续工作时间大于30min/1次加水，钢板最大切割厚度大于17毫米。 4.其他要求： | 10
27 | 电动钢筋速断器 | 1.国家或行业标准： 2.主要功能：用于救援现场快速剪断钢筋的装备。 3.技术要求：最大切割力大于160KN，液压输出力大于15t，最大行程大于20mm，重量低于10kg。 4.其他要求： | 0.6
28 | 电动卷扬机 | 1.主要功能：用于上升或提拉物体 2.技术要求：提升力≥3t 3.其他要求：有电机、钢丝绳、卷盘等构成 | 13
29 | 电动链锯 | 1.国家或行业标准：无标准 2.主要功能：用于救援过程中切割混凝土、砖石、管道、木材等。 3.技术要求：锂电池驱动，功率：≥1.8Kw；导板长度：≥500mm。 4.其他要求：重量轻，可根据需求配备不同的链条。 | 0.3
30 | 电动破拆工具组 | 1、主要功能：一套4件（电动扩张器、电动剪扩器、电动剪切钳、电动顶撑器）， 2、技术要求：电动扩张器：扩张力≥70kN、扩张距离≥700mm；电动剪扩器：扩张力≥40kN、扩张距离≥470mm、剪切能力38号（圆钢），厚度25、宽度50的板材；电动剪切钳：剪切能力35号（圆钢），厚度16、宽度50的板材；电动顶撑器：一级撑顶力≥120kN、二级撑顶力≥60kN。一级撑顶长度≥950mm，二级撑顶长度≥1350mm | 10
31 | 电动液压剪扩组 | 1.国家或行业标准：《消防应急救援装备液压破拆工具通用技术条件》（GB/T 17906-2021） 2.主要功能：消防员在灭火或救人时强行开启门窗、拆毁建筑物的装备。 3.技术要求：端部最大开口距离不小于300mm。剪断能力：Φ34mm（圆钢）、厚度 25mm 板材。 4.其他要求：有电量显示功能，重量低于20kg。 | 10
32 | 电绝缘装具 | 1.国家或行业标准：《带电作业用绝缘手套》（GB/T17622-2008）《足部防护电绝缘鞋》（GB12011-2009） 2.主要功能：用于带电作业时的身体保护。 3.主要参数：整体耐电压性能在7kV、频率50Hz、时间3min实验性无闪络、击穿和发热现象，泄露电流≤5mA。电绝缘手套：耐电压≥10000V，试验≥20000V不被击穿。8.电绝缘靴：耐电压≥12000V，试验≥24000V不被击穿。 | 0.33
33 | 电子气象仪 | 1.国家或行业标准： 2.主要功能：能测量风速，温度，湿度，露点，大气压力，BF 薄福，风寒指数，海拔高度。 3.技术要求：测量范围 M/S: 1.1～20 FM：60 ～3900。 4.其他要求：0,-2h,-4h,-8h,-16h 台风预报，预报未来天气，并能对风暴到来进行预警。 | 0.3
34 | 电钻 | 1.国家或行业标准：《电钻》（GB/T 5580-2007） 2.主要功能：消防员在救援现场对管道、金属、塑料、木材上开孔的工具。 3.技术要求：最大夹头直径≥10毫米；转速满足≥1200转/分；重量≤5千克；锂电池充电时间≤1h。 4.其他要求：至少配置 5 种不同规格的钻头，多功能快换夹、备用电池、充电器。 | 0.43
35 | 定位浮标 | 1. 国家或行业标准：符合国家相应技术标准，提供第三方检测机构出具的检验报告。 2.主要功能： 用于水下人员或水域位置定位。 3. 技术要求：尺寸：外径*高度≤75*22cm，重量≤1.3kg。 4.其他要求： | 0.2
36 | 堵漏工具组 | 1.国家或行业标准：由省级以上机构出具检测报告 2.主要功能：适用于各种罐体和管道表面点状、线状泄漏以及法兰的堵漏作业 3.技术要求：介质压力≤1.8Mpa，温度使用范围≤80℃ ；磁压式堵漏器吸附力≥300kg 4.其他要求：分为磁压式和注入式两种堵漏工具 | 5
37 | 多功能担架 | 1.国家或行业标准：符合DIN 23400《采矿用救护担架安全和测试》标准要求； 2.主要功能：用于地面一般救援、深井及狭窄空间救护、高平面下放救护、化学事故现场救护等转移骨折病员或其他伤病员。 3.技术要求：采用特殊复合塑料制成，可在－20℃～45℃温度下工作不发生硬化或软化，可以弯曲变形使用，载重不小于150kg。 4.其他要求：由吊升绳索、平行吊带、D型环和担架包等部件组成，可单人操作，可水平或垂直吊运。 | 0.22
38 | 多功能省力系统 | 1.主要功能：适用于发生坠落时提升被困者，分离被困者身上挽索，将其安全放至地面。 2.组成部分：内置滑轮组和绳索系统。 3.主要技术要求：（1）使用了4:1或5:1滑轮组，可用于提拉受困者、设置可释放锚点或架设一个紧绷绳索系统；（2）长度≥2m。 | 0.31
39 | 多功能消防水枪 | 无 | 0.6
40 | 泛光灯 | 1.国家或行业标准：《爆炸性环境 第1部分：设备 通用要求》（GB3836.1-2010) 2.主要功能：应用与石油、化工等易燃易爆场所小范围检修、施工照明 3.技术要求：工作时间：强光≥8h 工作光≥16h，且在 6 米中心点照度≥1000lx。额定电压≥20V，额定容量：≥9Ah、额定功率：≧40W灯具具有：聚光、泛光、及聚泛光全开模式， 4.其他要求：防爆、耐热耐寒、 | 1
41 | 防电静服 | 1.国家或行业标准：《防护服装 防静电服》（GB12014-2019） 2.主要功能：减少服装上静电积聚 3.技术要求：带电电荷量不应大于0.6μC/套 4.其他要求：由防静电织物、静电耗散材料、导电纤维等材质组成 | 0.21
42 | 防水定位对讲机 | 1.国家或行业标准：《警用数字集群（PDT）通信系统射频设备技术要求和测试方法》（GA/T 1255-2015） 2.主要功能：主要用于火灾现场的指挥、协调、沟通工作。 3.技术要求：频率范围：350-400MHz，支持模拟常规、MPT集群、PDT数字常规和PDT集群等多种工作模式。 4.其他要求：信道容量≥1000个，电池容量≥2400mAH，内置北斗和蓝牙功能。 | 0.39
43 | 浮艇泵 | 1.国家或行业标准：非国标产品 2.主要功能：消防队可利用室外天然水源补充消防车水箱。它也可以用来从洪水地区和房间抽水。 3.技术要求：最大流量2400 升/分钟;最大扬程22 米 4.其他要求：发动机输出 9.5 千瓦/ 10.2马力/13马力/3600转每分钟;外壳 材料 | 4.5
44 | 复合气体检测仪 | 1.国家或行业标准：无标准 2.主要功能：用于实时检测现场的有毒有害气体，具有无线传输功能，可以将设备独立放置于危险场所，人员通过后台查看检测结果。 3.技术要求：至少能够检测可燃气体、硫化氢、二氧化硫、一氧化碳、氨气等不少于10种以上毒有害气体浓度，可根据实战需求配备不同检测气体的探头。 4.其他要求：整套系统由接收终端、软件、2套气体报警器及其他配件组成，所有检测数据可通过报警器直接读取，现场声光报警，也可通过无线传输到接收终端。 | 6
45 | 干式潜水衣 | 1.水下保护装备，保护水下安全 2.氯丁胶材质，提高保暖性能，柔软轻便 3.领口、袖口采用瑞典乳胶密封，无毒，无化学刺激，并有刻度可根据个人需要裁剪 4.后背设有防水拉链密封 5.脚部连接氯丁胶硬底潜水靴 6.配有中压管、手套和保暖头套 7.产品包含360度旋转充气阀位于胸前、可调节排气阀位于左肩上部、配备氯丁橡胶头罩、低压管、腿部装备袋，另配装备包一个 | 1.5
46 | 干式水域救援服 | 1.国家或行业标准：总体性能符合《消防水域救援个人防护装备试验大纲》标准要求 2.主要功能：消防员水域救援，具有耐磨保温等功能 3.技术要求：连体式、三层复合材质 4.其他要求：具有高亮反光带 | 0.8
47 | 高倍数泡沫发生器 | 无 | 1.8
48 | 高压气瓶 | 1.符合《气瓶型式试验规则》要求，依据GB/T5099.1-2017《钢制无缝气瓶 第1部分：淬火后回火处理的抗拉强度小于1100MPa的钢瓶》 2.高压瓶是储存和运输氧气用的高压容器，用合金结构钢热冲、压制而成，圆柱形。应用于医院、急救站 | 0.7
49 | 公网集群对讲机 | 1.国家或行业标准：《信息技术设备 安全 第1部分：通用要求》（GB 4943.1-2011） 2.主要功能：主要用于跨地域、跨网络、多人同时通讯。 3.技术要求：具有对讲功能，支持多级调度、跨群组调度、层级管理，支持北斗定位。 4.其他要求：可接入消防现有公网数字对讲系统，实现语音、定位等数据无缝对接。 | 0.5
50 | 公众洗消站 | 1.国家或行业标准：尚无相关标准。 2.主要功能：消防员在处置化学灾害事故时用于对受到有毒物质污染的人体进行喷淋洗消时使用的装备。 3.技术要求：马达功率：0.75 Kw, 最大流量: 13500l/h，最大可通过颗粒物：15mm。 4.其他要求：展开面积 30 ㎡以上，配有电动充、排气泵，洗消供水泵，排污泵，洗消加热器，暖风发生器，温控仪，洗消液均混罐，洗消喷枪，密闭式公众洗消帐篷，洗消废水回收袋等设备。 | 8.5
51 | 骨传导通话装置 | 无 | 0.237
52 | 挂钩套装 | 无 | 0.2 | [5 empty] | 包含0型钩2个，D型钩2个，梨形钩2个
53 | 管供式潜水装具 | 1.国家或行业标准： 2.主要功能：岸上供气，使潜水员能加长时间在水下作业 3.技术要求：内含三口配气板、脐带、潜水头盔、干式潜水服、通讯系统各1套，水面供气式潜水装具电动供气机、内燃式应急供气机各1套。 | 72.5
54 | 滚钩 | 1.主要功能：用于水下搜索溺水人员。 2.技术要求：组合式拖拽的方式，效率高，操作便携，可循环使用，易安装，存放方便。 | 0.35
55 | 哈利根铁铤 | 无 | 0.4
56 | 航空运输箱 | 1.国家或行业标准：总体性能符合市场准入标准的要求。 2.主要功能：用于消防装备的储存。 3.技术要求：重量：≤30kg，载重量≥100kg；壁厚：4.5-5mm。 4.其他要求：采用304不锈钢锁扣，无毒无味、具备防水、强韧抗拉、耐腐蚀、耐氧化、抗强冲击、缓冲减震等功能；箱体合页不少于5个，搭扣不少于10个，左右各2个把手；每个箱子配备不少于3个可拆装挡板（符合箱体内尺寸），用于箱内固定，防止物品震荡等。 | 0.2
57 | 核辐射探测仪 | 1.国家或行业标准：无标准 2.主要功能：可远距离测量核射线，避免人体受到伤害 3.技术要求：能够探测α、β、γ和 X 射线，本底跟踪算法，稳定性高度，响应迅速。 4.其他要求：数据可实时传输到电脑进行分析，可通过上位机软件连接 PC 实现数据的存储、传输和分析等 | 0.8
58 | 红外生命探测仪 | 1.国家或行业标准：《消防用红外热像仪》（XF/T635-2023）。 2.主要功能：红外生命探测仪是一种利用红外也是技术，结合视频显示等向搜救人员提供废墟下的受害者物体影像的搜救工具。 3.技术要求：采样帧速率不小于25帧/s；成像器件像素不小于160*120；工作波段8μm-14μm；工作环境温度-10℃-260℃。 4.其他要求：具备显示功能，成像屏幕在红外方式下，至少具有白热、黑热、伪彩色三种显示模式。 | 7.6
59 | 滑轮套装 | 无 | 0.24 | [5 empty] | 包含小滑轮1个、单滑轮1个、双滑轮1个、单项滑轮1个
60 | 化学氧自救呼吸器 | 无 | 0.346
61 | 毁锁器 | 无 | 0.48
62 | 机动链锯 | 1.国家或行业标准：《消防应急救援装备 破拆机具通用技术条件》（GB 32460-2015） 2.主要功能：用于切割各类木质结构障碍物 3.技术要求：转速≥2500rpm，导板长度≥40cm 4.其他要求：二冲程发动机、前手防护挡 | 0.37
63 | 激光测距仪 | 1.国家或行业标准：《手持式激光测距仪检定规程》(JJG 966 2010)； 2.主要功能：；用于远距离测距使用。采用数字电路技术、可以透过大部分的玻璃进行测量； 3.技术要求：；测距范围：≥1000m;测距精度：（300m以内）≤±0.2、（300m以上）≤±1m；放大倍率：≥7倍；工作温度：≥-10至＋50℃；倾角精度：≤±1°； 4.其他要求：；专用仪器储运箱；中文使用维护保养说明书或光盘。 | 0.45
64 | 简易洗消喷淋器 | 1.国家或行业标准：无。 2.主要功能：为污染人员或物体进行全方位洗消。 3.技术要求：喷嘴≥16 个；驱动压力≥2——7 bar ；水流量：≥20L/min；高度：1.8-2.5 米。 4.其他要求：四面喷射，配有救援专用软管支脚，遇压呈刚性，可根据被洗消对象高度调整洗消高度，方便拆卸，携带方便。脚踏箱与支撑杆全不锈钢结构， 在脚踏处安有防滑垫。 | 0.38
65 | 角磨机 | 无 | 0.39
66 | 金属弧水陆切割器 | 1.主要功能：适用于陆地和水下切割 2.技术要求：氧气瓶容量≥6.8L，可持续使用不少于10根金属弧燃烧棒（直径不小于8mm）；燃烧最高温度≥6000摄氏度，单根燃烧时间≥60s。 3.其他要求：由外携箱，背托，切割枪，锂电池（含充电器），点火棒，护目镜，电源线，氧气瓶，气体减压阀总成，防护手套，金属弧燃烧长棒，短棒等组成 | 4.3
67 | 净水设备 | 1.主要功能：能够瞬间将户外河水、溪水、泉水等淡水过滤成直饮水的装置。 2.技术要求：单台装备产水量≥40L/h，产水水质达到国家饮用水标准。 | 1.5
68 | 静音发电机 | 1.国家或行业标准：《工频汽油发电机组技术条件》（ JB∕T 10304-2020） 2.主要功能：为满足安静环境下特殊供电需求。 3.技术要求：额定输出功率(kVA) ：大≥1.5，最大输出功率(kVA) ：≥1.8，直流输出：12v-5.0A，持续运行时间(额定输出下)(hr) ：≥2.5，噪音(空载--满载)(A)/7m：≤75 4.其他要求：抗寒 | 1
69 | 救生拉杆 | 1.主要功能：用于钩住、拖拽救助被困人员。 2.技术要求：碳纤维材质,可漂浮,可收缩。 | 0.8
70 | 救生抛投器 | 1.国家或行业标准：《救生抛投器》（GB T237906-2011） 2.主要功能：以压缩空气为动力，向目标抛投救绳索及救生圈的一种救援装备，主要用于海难遇险、高层空难及特殊场合的救援。 3.技术要求：水用时抛射自动充气救生圈距离≥210米，陆用时抛射距离≥230米。使用压缩空气，重量不大于8KG（净重），抛射质量大于1.6KG。抛绳规格：抛绳拉力≥2000N，救援弹、救援绳及水用保护套可反复使用。水用救援弹里的水用浮具入水5秒内自动充气成为救生圈，产生8公斤以上浮力。采用二氧化碳压缩气体或高压空气为发射动力，没有明火。产品带有保险开关，安全系数更高。采用二氧化碳压缩气体或高压空气为发射动力，没有明火。可以从易燃区域射出或射入易燃区域。配备发射角度指示器，通过指示器调整发射角度，达到调整发射距离。 4.其他要求：内置1.5升碳纤维气瓶的发射枪体1个、陆用抛绳救援弹2个水用、救援弹2个、训练弹1个、训练绳包1个、吹绳枪1个、二氧化碳压缩气瓶4个、触发剂4个、水用保护套2个、空绳包2个、多功能底座1个。 | 1.5
71 | 救生照明线 | 1.国家或行业标准：《消防救生照明线》（GB 26783-2011） 2.主要功能：救生照明线是一种连续性照明器材，主要应用于地铁、隧道、人防工程、大型客轮、货轮、地下核电站、高层建筑、大型地下商场、仓库、山洞、隧道及火场纵深人员物资疏散和灭火进攻指明方向的照明指示，防止参加救援的人员和灭火进攻人员在黑暗的火场迷失方向。 3.技术要求：长度（m）：200m，工作电压：DC12V，最大工作电流：4.5A，线体负载拉力：＞300N，输出形式：长亮、闪亮，工作温度：-25℃+60℃ 4.其他要求：防爆、耐热耐寒 | 1.45
72 | 救援桨板 | 1、国家或行业标准：符合国家现行相关标准； 2、主要功能：安全高效、可单人操作、可充当救援担架； 3、技术要求：净重≤9kg、尺寸≤300*85*15cm、材质：PVC； 4、其他要求：鱼鳍、背包、安全脚绳、气门调节器、充放一体打气筒、可调节划桨； | 0.93
73 | 救援三角架 | 1.国家或行业标准：《救援三脚架》（XF 3009-2020） 2.主要功能：用于高处、悬崖及井下救援作业。 3.技术要求：优质铝合金框架，备有手摇式绞盘，使用轻便快捷，可作临时移动的三角架支点，能个人独立操作；三角架顶端装有环形挂钩，最大有效垂直空间≥2m；安装时每根支架的地角用拉针和控制锁锁住，三角架稳定可靠；绞架支撑高度≥2m；牵引绞盘：钢丝绳提升力≥2200N，钢丝绳长度≥30米；整体自重≤70kg，最大载重≥300kg；绞盘的安全自锁装置可保证在提升和下降时，摇扳可停留在任何位置而不会滑脱，选择脱离安全自锁方式时，可快速释放钢丝绳。 4.其他要求：整套含铁链附件1套、组装工具1套及包装便携箱1个。 | 1.1
74 | 卷扬机 | 1.国家或行业标准：无 2.主要功能：用于人员和货物的升降功能，在无需拆卸换向的前提下具备单绳往复横渡、斜渡、升降功能。 3.技术要求：绳索：直径为10.5mm-11mm的专用绳索, 并提供国家级检测机构出具的检测报告，要求断裂强力：＞30KN； 最大载荷：≥200kg； 4.其他要求：使用温度范围：不小于-30°C 至 +60°C； 防护等级：≥IP56； | 0.53
75 | 军事毒剂检测仪 | 1.国家或行业标准：《化学毒剂报警器通用技术条件》（GB/T32187-2015）。 2.主要功能：军事毒剂侦检仪是一种携带式装备，用以侦检存在于空气、地面、装备上的气态及液态的GB、GD、HD、VX等化学战剂。 3.技术要求：可检测化学战剂包括塔崩、梭曼、沙林、芥子气、路易氏气、维埃克斯等；连续稳定工作时间不低于4小时。 4.其他要求：可发出声光报警，中文界面。 | 20
76 | 开缝器 | 1.国家或行业标准：《液压破拆工具通用技术条件》（GB/T 17906—1999） 2.主要功能：开缝器用于救援过程中在遇有狭小的缝隙时创造空间，配合如扩张钳、起重气垫、安全垫块等设备同时使用，解救被困人员或抬起重物实施营救。 3.技术要求：最小楔入缝隙≤6mm；最大开启距离≥50mm；最大开启力≥210KN；额定工作压力≥60MPa。 4.其他要求：开缝器由手动泵驱动进行工作，需配备手动泵。 | 2.2
77 | 可漂浮救生担架 | 1. 国家或行业标准：符合国家相应技术标准，提供第三方检测机构出具的检验报告。 2、主要功能：能使救援人员在冰面、水面、沼泽地面或其它不稳定的地面上快速有效地进行搜索、救援等工作； 3、技术要求： 展开尺寸≥185*45*5cm、承重≥100KG、净重≤8KG、每付担架配有安全带； 4、其他要求：当底板充气到3.6psi-8psi时，浮板可以使用、产品配备一个电动打气筒、浮板配备一个安全阀门， 这个阀门压力达到3.6PSI时自动泄压、浮板侧面贴有反光贴、采用PE材料成型，材质采用无毒无污染无释放材料，坚固耐用，可进行X光透视。 | 0.8
78 | 可燃气体探测仪 | 1.国家或行业标准：无标准 2.主要功能：用于检测事故现场检测易燃易爆气体。 3.技术要求：配置1个LEL传感器，可检测20种以上可燃性气体。 4.其他要求：采样方式为泵吸式。防爆。 | 0.3
79 | 坑道小型空气输送机 | 无 | 0.65
80 | 空呼气瓶 | 1.国家或行业标准：《呼吸器用复合气瓶》（ GB28053-2011）、《呼吸器用复合气瓶定期检验与评定》（GB24161-2009） 2.主要功能：用于存储压缩空气 3.技术要求：内胆、气瓶缠绕层材料应复合要求 4.其他要求：以无缝铝合金为内胆，在其外表全缠绕浸渍树脂基体的炭纤维加强层，并经加温固化。 | 0.2
81 | 空气充填泵 | 1.主要功能：主要用于消防及工业系统等行业空气呼吸器的快速充气 2.技术要求：额定工作压力：≥35MP；储气容量：≥150L；排量≥1000L/min 3.其他要求：主要由压缩机组、防爆充气箱、储气系统、PLC控制及模块化管理软件等组成，可安全快速地对气瓶进行充气或补气。 | 9
82 | 空气呼吸器 | 1.国家或行业标准：《正压式消防空气呼吸器》（XF 124-2013） 2.主要功能：消防员进入缺氧或有毒现场作业时使用的呼吸防护装备。 3.技术要求：合成树脂包裹碳纤维，气瓶容量≥6.8L。 4.其他要求：结构包含气瓶、全面罩、中压导气管、背托（机器配件）、报警器、压力表、减压器、供气阀、安全阀、快接插头、气瓶防护套等 | 0.8
83 | 篮式担架 | 无 | 0.5
84 | 雷达生命探测仪 | 1.国家或行业标准：《消防用雷达生命探测仪》（XF 3010-2020） 2.主要功能：雷达生命探测仪是一种微声波生命探测设备，适用于在自由空间和穿透非金属介质进行生命探测，主要用来对被掩埋在倒塌建筑物、废墟、土壤等里的人类幸存者或对于烟、雾等环境中的人类生命进行探测搜寻。 3.技术要求：穿透不低于50cm厚的混凝土墙体可探测到10m以上的生命体；通信距离不小于100m；外壳防护等级不低于GB/T4208中的IP54要求；误报率小于20%。 4.其他要求：结构包含雷达探测器、显示控制器、探测软件等。 | 25
85 | 锚固装备套装 | 1、国家或行业标准：技术性能符合XF494-2004《消防用防坠落装备》的相关行业要求。 2、主要功能：用于解决救援时无法找到可靠且足够拉力的天然锚点情况下； 3、技术要求：固定锚桩长度≤90cm，单根拉力≥1500kg、静力绳：最小断裂负荷≥22kn，坠落系数冲击力：＜6kn、D型锁：长轴闭门破断强度＜27kn，长轴开门破断强度7kn，短轴闭门破断强度≥7kn、滑轮：承受荷载＞22kn； 4、其他要求：便携式金属锚点、激流救援滑轮、铝合金手动D型锁、抓绳器、静力绳、普鲁士结辅绳、可拖拽收纳箱； | 1.43
86 | 门锁破拆工具组 | 无 | 0.6
87 | 灭火防护服 | 1.国家或行业标准：《消防员灭火防护服XF10-2014》 2.主要功能：主要用于保护消防员身体各部位使之免受伤害的防护装具。它具有防水、透气、隔热、保暖等性能。 3.技术要求：外层280克/㎡的面料，适合东北地区寒冷气候的需求；耐磨性好，防爆燃性能好，透气性能好。外层面料：经、纬向续燃时间为0；断裂强力经、纬向≥1500N；撕破强力经、纬≥150N；单位面积质量270克/㎡。防水透气层：耐静水压≥56kpa;水蒸气透过量9450g/㎡.24h;热稳定性能1.0%。隔热层热稳定性能≤3%；整体防护性能33.9TTP值；接缝断裂强力：经向1357.4N，纬向994.6N。 4.其他要求：无 | 0.25
88 | 灭火防护套装 | 无 | 0.71 | [5 empty] | 包含消防头盔1顶、佩戴式防爆照明灯1具、灭火防护靴1双、消防手套1双、应急逃生自救安全绳1套
89 | 灭火机器人 | 1.国家或行业标准：《消防机器人 第1部分：通用技术条件》（GA 892.1-2010） 2.主要功能：消防灭火机器人，是代替消防员近攻火灾现场的理想设备。其功用包括为近攻灭火喷射；它运动灵活，可原地转向，爬坡 40°坡上作业。 3.技术要求：四履带可单独随地面地势自动进行翻转，翻转角度±20°；最大流量： ≥120L/s（流量自动可调）；射程： 水≥90m，泡沫≥8；控制方式： 手动+有线+无线 4.其他要求：最大垂直越障高度（mm）：400；涉水深度（mm）：400；遥控距离（m）：800（空旷地带） | 110
90 | 摩托艇 | 1.国家或行业标准：《坐式摩托艇通用技术条件》（GB/T 33198-2016）； 2.主要功能：用于水域救援现场快速救援； 3.技术要求：尺寸:长×宽×高≥3.3m×1.2m×1.2m；功率≥120Kw；乘员≥ 3 人；5.油箱容量≥50L；6.航速≥80km/h；最高载重≥240kg； 4.其他要求：摩托艇安装导航与定位系统、红色警灯、喊话器、喇叭。 | 10
91 | 木锯切割机 | 1.国家或行业标准： 2.主要功能：能够快速切割木质材料，开辟救援通道。 3.技术要求：重量≤2.4kg，供电方式：充电式 ，最大锯深90度时不低于41mm、45度时不低于30mm。 4.其他要求：配备锯片、备用电池、充电器。 | 0.24
92 | 排水机器人 | 1.国家或行业标准：非国标产品 2.主要功能：用于城市内涝排水，也可作为供水模块给远程供水系统供水。具备液压输出接口，可以接驳液压圆盘锯等破拆工具，实现现场障碍自行清障。也可作为供水模块给远程供水系统供水。 3.技术要求：扬程7m；吸水入水深度170mm；当扬程达到3m时，排水量208L/s；最大排水距离350m； 4.其他要求：防护等级： IP65;主体材质：不锈钢、铝合金或其它高强度材料;涉水深度：水陆两栖；大口径水带自动收卷推车 | 96
93 | 排用炊事单元 | 1.国家或行业标准：尚无相关标准。 2.主要功能：消防员在野外救援作业时用于饮食保障的箱体式装运炊事用具。 3.技术要求：至少配备2套不低于30L的行军锅、6个直径不低于30cm的铝菜盆，1个焖饭器、2块切菜板、2把菜刀等。 4.其他要求：至少配备1套野战燃油炉灶（内含高压储油罐、燃烧器等）、4根输油管、1个打气筒；配备1套整盘、2个折叠式锅灶支架。 | 1
94 | 破拆机器人 | 1.国家或行业标准：总体性能符合市场准入标准的要求。 2.主要功能：机器人由主体、消防炮、破拆机械臂、遥控箱等部分组成。可替代人在有毒（污染）、有倒塌、强辐射等特殊危险的救援场所，也可以遥控机器人进行建筑拆除、混凝土钻切、隧道开挖、抢险救援等。 3.技术要求：机器人行驶性能要求：离地间隙≥140mm、行驶速度0-2.8km/h、爬坡度≥22°、越障高度≥140mm、涉水深度：≥500mm、水炮喷雾角度≥120°、直流射程≥80m、流量≥80L/S、工作压力：≤1.2MPa。 4.其他要求：采用双通道加密传输，通讯距离远，抗干扰性强，无线操控距离≥100米、：自带推铲，可用于清除障碍物等。 | 159
95 | 气动起重气垫 | 1.国家或行业标准：《地震救援装备检测规程起重气垫系统》（DB/T43-2011） 2.主要功能：消防员在交通、自然灾害事故抢险救援工作中，支撑起重物体，解救被困人员。 3.技术要求：由高强度橡胶及增强性材料制成，气垫之间可重叠使用，具有防滑纹，具备抗静电、抗裂、抗油、抗老化、防滑、耐磨、耐腐蚀等性能。气垫接触地面和承载面抗穿刺性≥1100N；全套气垫总起重能力≥80t；额定工作高度≥100mm；气垫爆破压力≥2.4Mpa。 4.其他要求：整套含高压气瓶、气瓶阀、减压器、压力表、高压软管、安全阀 、控制阀、快速接头、脚踏充气泵、不同规格气垫等。 | 1.65
96 | 气动切割刀 | 无 | 0.24
97 | 气象仪 | 1.国家或行业标准：；《地面气象观测规范 风向和风速》（GB/T 35227-2017） 2.主要功能：；可测量气压、海拔高度、温度、湿度、风向、风速、风力，湿球温度计、热量指数等； 3.技术要求：；温度测量范围(A)：-15℃≤A≤45℃；准确度≤±2℃；风速测量范围≥20.0m/s；气压测量范围(B):300hPa≤B≤1100hPa；海拔高度范围(C)：-500m≤C≤7000m；风速准确度≤±3%,；温度准确度≤±1℃；湿度准确度≤±3%RH； 4.其他要求：；专用仪器储运箱（盒、包）；中文使用维护保养说明书或光盘。 | 0.28
98 | 气柱灯 | 1.国家或行业标准：《移动式照明装置》（GB 26755-2011） 2.主要功能：适用于夜间施工、工程抢修、灾情抢险、消防照明、警案现场、交通拯救等。 3.技术要求：光通量≥110000Lm，亮度范围≥500m，使用寿命≥30000h 4.其他要求：抗风、耐热耐寒 | 1.3
99 | 千斤顶 | 1.国家或行业标准：《立式油压千斤顶》（GB/T 27697-2011） 2.主要功能：交通事故、建筑倒塌现场的重载荷撑顶救援。 3.技术要求：具有防止超载的安全阀，开启负荷在1Gn至1.5Gn范围内，具备可靠的限位装置，使用手柄起升额定重量时，手柄操作力不应大于400N。起重重量≥20 吨。 4.其他要求：千斤顶承载面应采用防滑结构。 | 0.2
100 | 牵拉器 | 1.国家或行业标准：《消防用防坠落装备》（XF 494-2004） 2.主要功能：用于在破拆时、结构调整时对人员的保护，亦可用于牵拉方向柱等结构，对人员施救。 3.技术要求：最大牵引力：≥4t；重量：≤7kg。 | 0.22
101 | 潜水电脑表 | 1.国家或行业标准： 2.主要功能：适用于潜水作业时为潜水员提供多项水下检测数据。 3.技术要求：支持固件可升级、多种气体Trimix减压、BuhlmannGF算法、密闭系统固定PPO2、1或3个氧气传感器的密闭系统实时监测、CC模式下可迅速执行OC紧急脱险和NDL条状图；具有外部检测、数字罗盘和仪表模式；不小于2.4英寸全彩显示屏，至少320*240屏幕分辨率；可充电锂电池；蓝牙集成，可使用蓝牙技术迅速下载显示潜水记录；使用深度≥100米；待机模式续航至少可达1000小时； 4.其他要求：大屏幕双按键界面，多种潜水模式：水肺潜水、自由潜水用；整合了用于循环呼吸器的完全减压情况下的主要或备用氧分压检测接口；可使用软件对电脑数据分析潜水记录、减压计划、温度等。 | 0.44
102 | 潜水调节器（含附件） | 1.国家或行业标准： 2.主要功能：将高压气体减压成可供潜水员正常呼吸的压力，并根据潜水员呼吸频率和通气量调节大小使用。 3.技术要求：额定工作压力：3500PSI，中间压力：135～145PSI；二级调节器：中性浮力，塑钢外壳，铝合金保护环，左侧旋钮，可调节吸气阻力。硅胶咬嘴，75CM橡胶材质低压软管，承压350PSI。吸气阻力：1.2～1.4CIW，呼气阻力：1.1CIW，流量：＞30SCFM；备用调节器：中性浮力，塑钢外壳，铝合金保护环。排气阀两侧延伸，硅胶咬嘴， 75CM橡胶材质低压软管，承压350PSI。中压：150PSI，吸气阻力：1.2～1.4CIW，呼气阻力：≤1.1CIW。 4.其他要求：由一级减压器、供气软管、二级呼吸减压器、备用调节器等部件组成。一级调节器：平衡活塞式一级装备，镀铬黄铜制造。旋转塔设计，五个低压出口。 | 0.53
103 | 潜水浮力装置 | 1、标准背负系统，双肩带快卸扣，带横向连接的胸扣，长度调节方便，V 型档带，容易穿脱。配备单瓶适配器。 2、条气瓶绑带以及防滑垫，气瓶固定稳固。 3、整体设置≥6 个金属 D 环，挂载点丰富，V 型档带两侧后方各设置一个金属 D 环，挂载点设置，更适合公共安全潜水员水下取物。腰带左右各设置一个整合式配重口袋，可以向下快速丢弃配重，气瓶绑带上设置两个小型配重口袋，组合可实现 2-8KG 的配重载荷，组合丰富，可适应各种潜水环境。 | 0.4
104 | 潜水气瓶 | 潜水气瓶为铜制瓶头阀，气瓶最高工作压力为20MPa，容积为12±0.5L。进口铝制气瓶，防锈及防爆设计，配防爆安全阀。潜水呼吸管为透明或黑色硅胶材质，顶部全干防浪口结合底部排水阀，易清理积水。 | 0.24
105 | 潜水全面罩 | 全面罩内置二级减压阀，大视野面镜，预留通讯接口。面罩的总重量≤900g，正浮力约 400g，穿戴轻便舒适。贴合面部，穿戴舒适。 | 1.6
106 | 潜水装备套装 | 无 | 0.59 | [5 empty] | 潜水头套1顶、潜水主灯1个、潜水脚蹼1双、潜水手电1具、潜水刀1把、潜水配重及配重带1套
107 | 强制送风机 | 1.国家或行业标准：无 2.主要功能：用于防护颗粒物和有毒有害气体或蒸汽的动力送风过滤式呼吸器，不适用于燃烧、爆炸、缺氧环境及逃生用呼吸器。 3.技术要求：设备为封闭式结构，内部包括送风机、供电电池、电源开关、电量显示、低压报警显示、低压蜂鸣等原件，并具有佩戴前检查警示装置是否正常的功能。出风口通过软管与面罩连接；前侧及左右两侧连接滤毒罐，三个滤毒罐必须是同型号、同厂家。在电量耗尽或由于低电量无法正常工作的情况下，可以通过充电孔外接供电设备来继续维持工作，电量指示灯由原来的静止显示改变为闪烁显示状态；气流:≥95L/min。 4.其他要求：工作时间：4h～6h（根据过滤罐型号及要求供气流量不同）充电装置：12v,1A；充电时间:12h 红灯（充电），绿灯（充满）；电量显示:三级电量显示。 | 0.35
108 | 抢险救援服装 | 无 | 0.23 | [5 empty] | 包含夏款抢险救援服1套、冬款抢险救援服1套
109 | 抢险救援套装 | 无 | 0.673 | [5 empty] | 包含抢险救援头盔1顶、救援护目镜1副、抢险救援手套1双、抢险救援靴一双、硬质护肘护膝1套、多功能刀具1把
110 | 轻型防化服 | 1.国家或行业标准：《消防员化学防护服装》（XF770-2008） 2.主要功能：化学灾害现场处置挥发性化学固体、液体时的躯体防护. 3.技术要求：整体抗水渗漏性良好，拉升强度≥9kN/m，阻燃性能≤10s,抗化学品渗透性能≥60min。 4.其他要求：连体式结构。且保证完全覆盖使用者，一般由化学防护头罩、化学防护服、化学防护手套构成，与外置式正压式消防空气呼吸器配合使用 | 0.75
111 | 躯体固定气囊 | 1.国家或行业标准：无 2.主要功能：用于突发事故现场、躯体骨伤骨折，能有效防止因现场处理不当及送医过程造成二次损失。 3.技术要求：可用X光，四季都能使用，表面不容易损坏，可洗涤，躯体固定器可按伤员各种形态而变化；可用X光、CT、MRI检查。气密性：大气压维持48小时以上，压力下降≥1%；使用环境温度 0℃～80℃。 4.其他要求：配置包括躯体固定气囊，正负压气泵、存储包，备 2 个充气接口。 | 0.28
112 | 全面罩 | 1.主要功能：消防员进行潜水时使用的呼吸防护装备 2.技术要求：自带除雾功能、面部密封系统和呼吸调节器 3.其他要求：预留通信端口 | 1.6
113 | 全身吊带 | 1、消防Ⅲ类安全吊带，符合GA494-2004《消防用防坠落装备》的标准要求。 2、全身式消防救援安全带，佩戴舒适，可通过腹部和后腰部挂点做倒置式下降，可通过后腰挂点倒置使用，两侧有工具带。 3、承重织带宽度≥40mm，≤70mm。 4、吊带的织带和缝线由原纤维制成，织带边缘应通过热封或其他措施防止织线松脱，缝合接口及缝合末端回缝不少于13mm，拉环无焊接，带扣边角半径≥6mm，带扣的拉环无棱角、毛刺、不得有裂痕。 5、提供检测报告、产品合格证或说明书。 | 0.23
114 | 热成像仪 | 1.国家或行业标准：《消防用红外热像仪》（XF/T635-2006） 2.主要功能：消防员进入黑暗或浓烟现场时寻找火点、搜寻被困人员使用的装备。 3.技术要求：探测器刷新率不低于 60Hz; 屏幕刷新率不低于 30Hz;2 倍和 4 倍数字变焦；传感器敏感度 NETD<50mK (0.05゜C)。 4.其他要求： 屏幕色彩模式不低于 6 种，如提供火场、人员搜救、预估、检测、失踪人员、火情等模式；防护等级不低于IP67。 | 8.2
115 | 人员跟踪管理套装 | 1.主要功能：用于救援人员定位、生命体征监测，确保后方指挥员和指挥中心实时掌握前方救援人员的位置和生命体征，进行现场安全管控，包括综合定位单兵终端和生命体征监测装置各4台、综合定位信标2台、内攻登记装置1台、综合定位平板终端1台。 2.技术要求：综合定位单兵终端水平、垂直测距精度≤1m，可通过数值引导，准确辨别人员所在方向，准确测量人员间的高度差，辨识正确楼层；生命体征监测装置实时采集心率，依靠自身信号测距精度≤1m，测距半径≥100m；综合定位信标定位附近人员的精度≤1m，中继转发报警信号的单跳传输距离≥2.5km，支持10跳转发；内攻登记装置可以扫描登记综合定位单兵终端、生命体征监测装置；综合定位平板终端可简易三维快速建模。 3.其他要求：防护性能≥IP68，防爆。 | 18
116 | 生物快速检测仪 | 1.国家或行业标准：无。 2.主要功能：快速生物检测仪主要用于对生物污染事故现场的快速侦查检测如鼠疫、炭疽杆菌、土拉菌、布鲁氏菌等生物病毒。 3.技术要求：自动实验时间不超过20min；手动试验时间不超过15min；可检测检测限为细菌类1000-10000CFU/ml，毒素类50-100pg。 4.其他要求：主要由阅读器软件、界面式操作系统两部分组成。 | 16
117 | 绳锯 | 1.国家或行业标准： 2.主要功能：能快速切割钢筋混凝土、石块、金属、非金属等各种材料，可供消防员用于处置地震、建筑倒塌、泥石流等灾害事故中，破拆大尺寸钢筋混凝土梁柱、山石、钢结构等，还可用于处置汽车、动车、船舶、航空等交通事故，破拆汽车、动车、飞机、船舶等的外壳。 3.技术要求：液压系统压力≥12MPa，串珠绳长度≥20m，切断400mm*400mm*400mm的钢筋混凝土块和花岗岩所需时间均≤20min。 4.其他要求：由液压动力站、绳锯驱动、导向轮、绳锯链条等组成，切割过程中无需冷却液。 | 4.4
118 | 绳索救援套装 | 1、国家或行业标准：技术性能符合XF494-2004《消防用防坠落装备》的相关行业要求。 2、主要功能：能在恶劣的灾害事故环境下，快速建立救援系统； 3、技术要求： 4.其他要求：水上救生绳、抛绳包、救援人员随身腰包、铝制D型环、铝制锚分配器、救援滑轮、套圈、固定带、橘色铝制D型环、扁带、个人缓降8字环。 | 2.5
119 | 湿式潜水衣 | 湿式潜水衣为选用氯丁橡胶和莱卡或同等性能面料，连体式结构，后拉式YKK拉链，主体颜色红色、黑色，服装无明显英文标识，供货时需根据用户要求印字。 | 0.6
120 | 湿式水域救援服 | 1.国家或行业标准：总体性能符合《消防水域救援个人防护装备试验大纲》标准要求 2.主要功能：用于消防员在水域环境中开展救援，降低救援人员危害 3.技术要求：主体材质为氯丁橡胶，总质量≤2kg 4.其他要求：肩、肘、臀等部位设计加强层 | 0.35
121 | 视频生命探测仪 | 1.国家或行业标准： 无。 2.主要功能：视频生命探测仪是一种在倒塌的建筑物下和狭窄的空间中，搜寻遇难者的特殊工具。它可通过高清晰视频和音频信号，向搜救人员提供废墟下的受害者信息。 3.技术要求：具有高清视频探头，显示方向可调180°，具备补光灯；伸缩杆最长伸展不少于3m；连接线缆≥20m；外壳防护等级不低于GB/T4208中的IP65要求。 4.其他要求：结构包含彩色探测镜头、探测杆、彩色显示器、话筒和连接电缆等。 | 5.8
122 | 手持电台 | 主要功能：主要用于为消防指战员及时传递信息进行通信的装备器材。 | 0.53
123 | 手动破拆工具组 | 1.国家或行业标准：GB32459-2015《消防应急救援装备 手 动破拆工具通用技术条件》 2.主要功能：单人操作，能够快速有效打通砖和混凝土阻隔墙。 3.技术要求：由冲杆、拆锁器、金属切断器、凿子、钎子等部件组成。 | 0.35
124 | 手抬机动泵 | 1.国家或行业标准：《消防泵》（GB 6245-2006） 2.主要功能：用于灾害事故现场排涝、供水、灭火等 3.技术要求：额定压力≥0.5Mpa，具备手动和电启动功能 4.其他要求：进水口口径65mm/80mm、出水口口径65mm/80mm | 7
125 | 双轮异向切割锯 | 1.国家或行业标准：GB32460-2015《消防应急救援装备 破拆机具通用技术条件》标准 2.主要功能：用于救援中切割钢材、木材、塑料、车窗玻璃等。 3.技术要求：功率：≥4KW； 4.其他要求：包含切割锯和锯片。 | 1.7
126 | 水面漂浮救生绳（200米） | 1、国家或行业标准：符合国家相关标准要求，提供省级或省级以上检测机构出具的检验报告。 2.、主要功能：其内线为PP绳，外线为荧光线制成，强度高、延伸率小、抗击性能好，具有不吸水、拉力强、可漂浮、抗老化、防腐蚀等优点。 3、技术要求：直径：12mm、长度：200m、最小破断强度不小于45.54kN、重量：不大于3.5kg/100m、具有夜间反光性能、延伸率：承重达到最小破断强度的10%时救生绳延伸率不大于3%。4、其他要求：具有荧光、反光功能； | 0.48
127 | 水泥切割机 | 1.国家或行业标准：GB32460-2015《消防应急救援装备 破拆机具通用技术条件》 2.主要功能：用于地震、坍塌等灾害救援时破拆使用，环锯。 3.技术要求：额定功率：≥4.5KW； | 1.6
128 | 水驱动排烟机 | 无 | 5
129 | 水上救生机器人 | 1、国家或行业标准：符合国家现行相关标准； 2、主要功能:应用于水上救援的新型智能设备。具有远距离遥控、智能控制和高效救援等特点，可以在水面上自由行动、进行搜救和营救行动等； 3、技术要求：最高时速≥20km/h、载人速度≥6km/h、遥控距离：≥500M、抗风浪等级≥2m、电池续航时间：≥50min； 4、其他要求：结构包含棒型天线、充气抽气两用口、救生把手、船体气囊、防水动力仓盖、磁吸保护开关、天线接头、气囊固定带、机器人转向管、放水阀、冷却水出水口、倒档装置。 | 28
130 | 水深探测仪 | 1.国家或行业标准：《水深测量仪器 第3部分：超声波测深仪》（GB/T 27992.3-2016）满足SL_T 185-1997标准； 2.主要功能：用于测量水位深度； 3.技术要求：0m≤水深测量范≤80m，-10℃≤温度测量范围≤50℃；具有彩色显示屏可显示实时温度和深度；仪器使用时间大于10h； 4.其他要求：提供国家消防装备质量检验检测中心或其他国家级消防产品检测机构出具的检测报告。 | 0.99
131 | 水温仪 | 1.国家或行业标准：《水质 水温的测定 温度计或颠倒温度计测定法》（GB/T 13195-1991） 2.主要功能：用于测量水体温度； 3.技术要求：测量温度:-30C一70C或优于，工作湿度:其80%M 无结露或优子;内置充电电池供电，待机时间≥5小时； 4.其他要求：提供国家消防装备质量检验检测中心或其他国家级消防产品检测机构出具的检测报告。 | 0.6
132 | 水下侧扫声呐 | 1.国家或行业标准：《侧扫声呐测量技术要求》（JT/T 1362-2020） 2.主要功能：用于救援现场寻找水下小型目标； 3.技术要求：具条高清侧扫图像清晰度2.具备高清(HD) 和超广角 3D 扫描；扫描宽度：183m；扫描速度：3-13Km/h； 4.其他要求：配备3D探头、3D处理器、声纳探头等； | 11
133 | 水下电焊切割机 | 1.主要功能：能在水下溶解大部分物质，包括金属和非金属，能在短时间内完成打孔、切割或开凿工作 2.技术要求：高温金属弧≥6000°C，可实现在陆地、以及水下快速切割多种金属材料，下潜作业不低于30米水深 3.其他要求：配备浮力桶、便携箱 | 2.9
134 | 水下红外夜视仪 | 1.主要功能：用于水下人员或物品探测 2.技术要求：探测器刷新率不低于60Hz；屏幕刷新率不低于30Hz；数字变焦；防水设计，满足水下使用需求；每块电池使用时间≥2小时 3.其他要求：包含主机、电池组（不少于2块）、充电器、便携箱等 | 4.5
135 | 水下机器人 | 1、国家或行业标准：符合国家现行相关标准； 2、主要功能：可实时操控的水下机器人平台，由螺旋桨推进系统、照明摄像系统、控制系统、导航 定位系统和载荷系统构成，可搭载多波束声呐等水下声学探测设备，也可搭载机械臂进行水 下作业，产品具有定向巡游、定深巡游等运动功能。 3、技术要求：工作水深≥350m、负载≥8kg、推进器：垂直≥2个，水平≥4个，推进器功率1KW，推力15Kg、防水≥IP65级防水，可实现360°全向移动。 4、其他要求：结构包含云台、多波束声呐、照明灯、浮力块、推进器、导航舱、主控舱、机械臂； | 81
136 | 水下金属探测仪 | 1.主要功能：用于探测水下金属物体，耐腐蚀，海水或淡水环境中均可使用 2.技术要求：同心圆形开放式搜索线圈直径≥20cm，最大工作深度≥70m 3.其他要求：完全可折叠杆组件，可拆卸安装皮带，重量≤3kg | 1.78
137 | 水下破拆工具组 | 无 | 15
138 | 水下起吊工具组 | 1.主要功能：用于水下打捞、水面助浮 2.技术要求：起浮能力≥1t，材质为高强TPU材质或更优质材料，自动安全阀 3.其他要求：由浮力袋、安全排气阀、潜水气瓶、两路充气接头、泄气阀、承重带、固定链条、携带手提包等组成 | 6
139 | 水下前视声呐 | 1.国家或行业标准：《 声呐通用规范》（GJ B 22A-99）； 2.主要功能：主要用于水下物体的探测和成像； 3.技术要求：声纳扫描：下扫、侧扫均≥90m，并具备扫描记录功能，可实时记录探测数据，防护等级≥IP67；支声纳探头（传感器）最大下水深度≥180m； 4.其他要求：提供国家消防装备质量检验检测中心或其他国家级消防产品检测机构出具的检测报告。 | 13
140 | 水下摄像机 | 像素≥1200 万，cmos 感光元件，支持夜摄、防抖，触摸屏设计，防水深度≥10m。 | 0.75
141 | 水下推进器 | 1.国家或行业标准： 2.主要功能：适用于为潜水员在水下提供额外动力，节省潜水员体力。 3.技术要求：使用时间不少于30分钟，有多档位调速档。 | 3
142 | 水下无线通信系统 | 1.包含一个高性能二级调解器； 2.不小于 200 米的防水深度；通讯范围：≥50 米至 500 米。 3.呼吸道和面镜空仓分离，避免起雾； 4.高性能 ABS，坚固有效，耐用性更好； 5.特殊的排气阀，是潜水员减少气量的使用； 6.使用全面罩的潜水员可以在水下用鼻子呼吸，进一步减少空 气的消耗，同时避免潜水员上水后出现短暂的窒息情况； 7.专有的快卸设置，更为有效快速的组装装备； 8.能够以三种不同的方式进行通信：无线、硬连线、VHF。 9.可以连接到 地面装置进行有线硬连线通信——全双工、免提通信。 10.该装置是永久性无线装置。 11.频率上的任何通信，始终处于接收模式。 12.PTT 按钮激活通道 1 上的无线传输。六针防水连接允许在水下连接和断开电缆通信。 13.GSM CUBE3 可以连接到一个单独的单元，以便与 VHF 无线电连接并允许在水面上进行无线电通信。 14.实现跟水下通讯系统的沟通； 15.实现跟水上工作台的沟通。通道：1&4。输出功率（瓦特）：≥0.5。外部电源：12v。麦克风/扬声器 ： 手持式，PTT，动态，500 欧姆抗阻。电池类型：16AA 碱性。使用时间：≥16 小时。 | 4.5
143 | 水域救援套装 | 无 | 0.2 | [5 empty] | 包含水域救援头盔1顶、防水头灯1个、水域救援手套1双、水域救援鞋1双、水域救援刀1把
144 | 水域救生套装 | 无 | 0.2 | [5 empty] | 包含激流救生衣1套、救生圈1个、救生短绳1套
145 | 水质分析仪 | 1.国家或行业标准： 2.主要功能：测量水质电导度，分析水质的纯度和污染程度。 3.技术要求：具备信号输出和红外线传输功能。测定波长：420±2nm，测量范围：2-150mg/L，测量精度：9%。 4.其他要求：显示电导率和温度,带背光显示，具有数据储存功能。 | 1.1
146 | 水质检测仪 | 1.国家或行业标准： 2.主要功能：检测水中有害物质的浓度和水质指标； 3.技术要求：吸光度范围满足：-0.300A—3.000A；条形码自动识别测试方法功能、3种质量控制模式（AQA）、零点及浊度校正功能；存储结果≥1000个； 4.其他要求：包含分析仪、电源及接口件、内置可充电电池、零点校正管、操作手册、存储晶片等； | 1.2
147 | 宿营方舱 | 1.主要功能：消防员野外住宿使用 2.技术要求：满足大于等于10人以上住宿 3.其他要求：主要由宿营方舱、空气调节系统、水路系统、电气系统等组成 | 78
148 | 通用安全绳（200米） | 1.国家或行业标准：《消防用防坠落装备》（XF494-2004） 2.主要功能：消防队伍在灭火救援、抢险救灾或日常训练中仅用于承载人的绳子。。 3.技术要求：绳索直径为12.5-16.0mm，长度为50m。最小破断强度≥40kN；承重达到最小破断强度的10%时，安全绳的延伸率不小于1%且不大于10%；耐高温，置于204℃±5℃的干燥箱内5分钟后，安全绳不出现熔融、焦化现象。 4.其他要求：安全绳为连续、夹心绳结构，主承重部分由杜邦丝连续纤维制成,采用夹心绳结构，整绳粗细均匀，结构一致。每根绳的两端均采用绳环结构，并用同等材质的细绳扎缝50mm，在扎缝处热封，并包以裹紧的橡胶或塑料套管。 | 0.4
149 | 网架帐篷（40m2） | 1.国家或行业标准：尚无相关标准。 2.主要功能：消防员在野外救援作业时用于住宿、办公、指挥等使用的装备。 3.技术要求：网架帐篷顶高不低于3m,檐高不低于1.5m，外宽不低于4 m、内宽不低于3.5m、使用面积不低于：37㎡。 4.其他要求：能在8级风或8㎝雪灾下正常使用；南、北通用，可全天候架设与撤收；帐篷整体为框架式结构，主体一体化，在10分钟内可将整个帐篷架设或撤收完毕。 | 1.85
150 | 网架帐篷（60m2） | 1.国家或行业标准：尚无相关标准。 2.主要功能：消防员在野外救援作业时用于住宿、办公、指挥等使用的装备。 3.技术要求：网架帐篷顶高不低于3m,檐高不低于1.5m,外长不低于12米、宽不低于6 m，展开后帐篷使用面积不低于：55㎡。 4.其他要求：能在8级风或8㎝雪灾下正常使用；南、北通用，可全天候架设与撤收；帐篷整体为框架式结构，主体一体化，在10分钟内可将整个帐篷架设或撤收完毕。 | 2.5
151 | 卫星便携站 | 1.国家或行业标准：无 2.主要功能：主要用于应急通信网络的联通，用于救援现场的视频回传、指挥调度、视频会商、卫星定位、视频录像等。 3.技术要求：开通时间≤5分钟，寻星时间≤3分钟。 4.其他要求：配备等效口径Ku 0.75m碳纤维反射面、集成≥16W功放、大功率WiFi、≥300Wh锂电池。 | 70
152 | 卫星电话 | 1.国家或行业标准：无 2.主要功能：主要用于现有通信（有线通信、无线通信）终端无法覆盖的区域，为消防救援人员提供通信联络服务。 3.技术要求：支持单模天通卫星移动网络通信功能，通话时间≥5h，待机时间≥70h。 4.其他要求：支持北斗/GPS、具有显示屏，至少IP65防水等级。 | 0.6
153 | 位移监测仪 | 1.国家或行业标准：尚无相关标准。 2.主要功能：消防员用于检测墙体可能出现松动倾倒、建筑大梁下沉、金属罐体侧移或是玻璃墙倒塌等提前预警的报警系统。 3.技术要求：激光发射器监测距离≥100 米，激光报警值支持固定报警值和任意设定报警值两种方式。 4.其他要求：可通过快捷键设置不少于8档固定报警阀值，也可步进设置 1mm。整机配备由主机、三脚架、手持机、安全防护箱等组成。 | 9
154 | 稳固保护附件 | 无 | 0.52
155 | 无齿锯 | 1.国家或行业标准：GB32460-2015《消防应急救援装备 破拆机具通用技术条件》 2.主要功能：用于切割金属、混凝土等材料。 3.技术要求：功率≥3.5kW | 1.7
156 | 无电切割刀 | 1.主要功能：用于破拆熔度金属障碍物及玻璃障碍物 2.技术要求：喷焰≥4000华摄氏度，可溶化绝大多数的常见金属障碍物 3.其他要求：产品所含部件包含药筒和激发手柄等 | 1.7
157 | 无人机C（含功能模块） | 1.主要功能：用于挂载通信中继或喊话照明模块，在救援现场开展长时间作业 2.技术要求：最大起飞重量：≥5kg；载荷能力：≥2kg；实用升限：≥5000m；最大航时：≥40min；抗风能力：≥6级；具有在小雨天气下正常安全起降、飞行的能力。 3.其他要求：配备常用通信中继或其他功能载荷，最大悬停高度≥150m；留空时间：8小时以上； | 85.9
158 | 无线中继台 | 1.主要功能：为灾害现场提供宽带应急通信网络，保障公网瘫痪情况下的图像传输； 2.技术要求：支持无中心、自愈合、多跳中继能力，具备丰富的快速移动状态下的组网能力，发射功率≥10W；通视场景下，单跳可实现100公里的远距离通信；支持4/5G公网和2个一体化防水光口，可通过光缆串接的方式与无线混合组成网络；同时具备一体化液晶屏幕，方便现场快速便捷的查询与配置。 3.其他要求：整机防护等级不低于IP67要求、满负荷续航时间不小于12小时。 | 10
159 | 洗消帐篷 | 1.国家或行业标准：《应急物资编码与属性描述 第2部分：洗消器材及设备》（GB/T 41205.2-2021） 2.主要功能：主要用于接触污染水、环境，物品的现场的消防人员及公众人员的洗消，通过洗消系统加入相关的药液经高压喷淋装置洗消、消除毒物并集中处理。于消防人员洗消。操作简单、耐久性强、气量小。 3.技术要求：帐篷材质：PVC涂层气密布。规格：≥4㎡。洗消面积：≥1.6m×1.6m。内高：≥2.5m。外型面积：≥2m×2m。充气压力：15-20kpa。。 4.其他要求：便于收纳，抗寒 | 1
160 | 狭小空间排烟机 | 1.国家或行业标准：《移动式消防排烟机》（GB 27901-2011） 2.主要功能：用于坑道、管道、地下井的救援通风使用。 3.技术要求：使用单相 220V/50Hz 电源，级数：≥2级，排风量：≥38m³/min，输出功率：≥400W，净重：≤18kg。送风管道：≥5 米。 4.其他要求：排风量符合常用救灾的要求。可快速转换风筒及内衬风管，可迅速分开转换。 | 0.5
161 | 下降器 | 1.国家或行业标准：《消防用防坠落装备》（XF494-2023） 2.主要功能：让使用者可沿固定绳索进行可控式下降。 3.技术要求：轻型应能承受不小于5KN的试验负荷，通用型应能承受不小于11KN的试验负荷。 4.其他要求： | 0.3
162 | 舷外机（含油箱防护罩） | 适用于水域救援，2冲程发动机，功率≥40HP，配置：油箱+油管1个，简易维修工具1套，保险钥匙1个。 | 3
163 | 现场空气监测仪 | 1.国家或行业标准： 2.主要功能：可对灾后现场危险气体、毒化物质、挥发性有机物VOCs、标准化学战剂CWA、工业有毒有害气体TIC以及在消防应急救援中遇到的危化品、射线以及救援现场的气象、环境、PM2.5和区域安全性进行监控。 3.技术要求：可检测类别：气体：LEL、CO、O2 、SO2、H2S、VOC、神经性毒剂【沙林（GB）、索曼（GD）、维埃克斯（VX）】、糜烂性毒剂【如芥子气】、常见工业毒气等。辐射：γ射线。粉尘：PM2.5 4.其他要求：内置危化品查询软件，详述危化品的重要危害信息、应急处置方案及注意事项、防护措施，可显示、记录及查看实时气体及射线数据监测、定位信息、电子地图显示、气象数据监测、实时报警信息、例行统计报表、统计图形化、数据分析、统计输出。可以自动显示测量值，电池，数据记录状态，无线信号连接状态、北斗定位状态等，并可切换TWA、STEL 等显示模式。 | 1.2
164 | 橡皮艇 | 1.主要功能：用于水上侦查、搜救、救援等 2.技术要求：气室≥3个，乘员数≥6人 3.其他要求：配备电动充气泵、划桨≥1套 | 5.5
165 | 消防梯15米 | 无 | 0.92
166 | 消防用防坠落装备 | 无 | 0.6
167 | 消防员避火防护服 | 无 | 0.53
168 | 消防员单兵图侦系统 | 无 | 11.769
169 | 消防员防蜂服 | 无 | 0.2
170 | 消防员呼救器后场接收装置 | 无 | 2.6
171 | 小型移动照明灯组 | 无 | 1.5
172 | 氧炔气焊切割设备 | 1.国家或行业标准： 2.主要功能：用于灾害现场切割障碍物的装备。 3.技术要求：氧气、乙炔高压储气瓶各1个，气瓶容积大于40L，气管长度30m。 4.其他要求：配备可拆卸组合气瓶架运输（带静音轮）。 | 5
173 | 液压破拆工具组A | 无 | 20
174 | 液压破拆工具组B | 无 | 8
175 | 液压千斤顶 | 无 | 0.2
176 | 液压万向剪切钳 | 1.国家或行业标准：《消防应急救援装备液压破拆工具通用技术条件》（GB/T 17906-2021） 2.主要功能：消防员在灭火或救人时强行开启门窗、拆毁建筑物的装备。 3.技术要求：剪切钳可360°旋转，重量低于10kg。 4.其他要求： | 5.5
177 | 液压钻孔机 | 1.国家或行业标准： 2.主要功能：用于灾害现场破拆作业，可在水泥混凝土、钢筋混凝土、沥青混凝土、岩石上钻孔或进行岩芯取样。 3.技术要求： 4.其他要求：包括液压动力站和液压钻孔机。 | 10
178 | 移动供气源 | 1.国家或行业标准：《长管空气呼吸器》（XF1261-2015） 2.主要功能：用于人员在有烟雾、毒气、粉尘或缺氧等特殊环境中的呼吸保护。 3.技术要求：呼吸器应由小车、气瓶、气瓶阀、单向阀、减压器、安全阀、压力表、警报器、供气管、滚筒、快插接头、腰带、转换装置、2套应急供气装置（配备2升气瓶）、全面罩、供气阀、面罩带传声功能等组成。气瓶阀与减压器的连接、主供气管与分供气管的连接、分供气管与转换装置的连接、转换装置与呼吸软管的连接、全面罩与供气阀的连接应可靠，且不需使用专用工具。连接处若使用密封件，不应出现脱落或移位。气瓶工作压力30（MPa）。 4.其他要求：配备4个9升/30MPa气瓶、30米中压管2根、配套线轮和装具箱、两具正压呼吸面罩，两套配备快速需求阀的便携呼吸管线系统、两根10米带快速接口的中压延伸管、1个移动装置，可实现卷线轮快速拆卸拼装。 | 2.7
179 | 移动式排烟机 | 无 | 2.5
180 | 移动式消防炮 | 无 | 3
181 | 移动水带收卷机 | 1.国家或行业标准：非国标产品 2.主要功能：体积小、轻便，可随车携带，，解决消防员训练和救援后人工收卷水带耗时费力的问题 3.技术要求：自带24V电源，电量显示，不会卡死、损坏水带，可收卷65型和80型水带。 4.其他要求：续航时间＞1.5小时，防水 | 0.35
182 | 移动水囊 | 1.国家或行业标准：非国标产品 2.主要功能：用于灭火救援现场临时储水。 3.技术要求：产品采用优质双层复合PVC布料，并结合先进的压胶工艺精制而成，底部设置有放余水开关。容量30T，环境适应温度：-65~+80℃。 4.其他要求：操作简便，易于折叠，耐磨损，抗温，抗腐蚀 | 1.8
183 | 移动照明灯 | 1.国家或行业标准：。 2.主要功能：用于救援现场照明。 3.技术要求：工作时长≥8h。 4.其他要求：不少于聚光和泛光两种模式。 | 0.35
184 | 移动照明灯组 | 1.国家或行业标准：符合GB26755-2011《消防移动照明装置》标准要求 2.主要功能：为救援现场提供照明 3.技术要求：升降杆最大高度≥3m，输入：AC220V。 4.其他要求：配备发电机。 | 2
185 | 音频生命探测仪 | 1.国家或行业标准： 无。 2.主要功能：音频生命探测仪是利用低频超声波波长反射原理，通过全方位声音探测，以识别在空气中或固体中传播的微小震动从而发现幸存者被困方位和掩埋深度，便于救援人员及时准确地开展救援工作的探测仪。 3.技术要求：探测探头不少于4个，频率范围不小于15-5000Hz；可以音频对讲双向通话，通信距离不小于60m；外壳防护等级不低于GB/T4208中的IP66要求；误报率小于20%。 4.其他要求：结构包含音频探测头、主机、隔音耳罩、移动电源等。 | 7.7
186 | 音视频布控球 | 1.国家或行业标准：无 2.主要功能：为用户提供高清、流畅、稳定的视频效果，能实现定位、应急、视频、云台操作、双向对讲等功能。 3.技术要求：200万超星光级高清机芯，分辨率高达1080P。 4.其他要求：360度全向云台、支持5/4G全网通双卡远程无线视频传输、支持双向语音对讲、内置北斗模块 | 3.32
187 | 婴儿呼吸袋 | 1.国家或行业标准：无 2.主要功能：用于保护（3-8 岁）儿童免受有毒化学或者其他有毒气体侵害。 3.技术要求：电源：充电式锂电池，使用时间≥ 4小时，送风量：0-90L/min。 4.其他要求：婴儿呼吸袋包括：头罩、滤毒罐、送风机等。 | 0.4
188 | 硬质救援艇（冲锋舟） | 适用于水域救援，总长≥5.米；玻璃钢材质；配备≥40HP舷外机； | 5
189 | 有毒气体探测仪 | 1、主要功能：对用户可选定的报警点以上的危害气体浓度存在时提出警告。 2、技术要求：硫化氢 (H2S)：0-100 ppm（增量为 1 / 0.1 ppm）一氧化碳：0 - 500 ppm （增量为 1 ppm）氧 (O2)： 0 - 30.0% vol. （增量为 0.1% vol.）可燃物气体 (LEL)：0 - 100%（LEL 增量为 1%） | 0.3
190 | 余震监测仪 | 1.国家或行业标准：尚无相关标准。 2.主要功能：在发生地质灾害后，消防员用于监测倾斜建筑物、玻璃、建筑大梁、混凝土墙体、金属罐体等形变使用装备。 3.技术要求：主机屏幕对角线≥6.5cm，可显示位移、震动实时数值、报警值等内容。 可通过三维立体监测 X Y Z 三轴显示。分辨率：0.01 度，精度：0.1 度。 4.其他要求：具有反向一键搜寻功能，可使各路位移报警器自动报警，反向定位监测仪位置。设备标配4路余震位移监测器。 | 9
191 | 远程供水泵组 | .国家或行业标准：《消防车 第1部分：通用技术标准》（GB 7956.1-2014）《消防车 第7部分：泵浦消防车》（GB 7956.7-2019） 2.整车主要功能： 3.底盘主要技术要求：驱动形式：4*2（等同或优于），机动性强，通过性能好。 4.主要技术要求：增压泵组流量≥400L/S，水带装载量≥3000m | 84
192 | 月球灯 | 1.国家或行业标准：GB/T2820.4-2009《往复式内燃机驱动的交流发电机组 第4部分：控制装置和开关装置》 GB/T2820.5-2009《往复式内燃机驱动的交流发电机组第5部分：发电机组》 GB/T2820.8-2002《往复式内燃机驱动的交流发电机组第8部分：对小功率发电机组的要求和试验》 GB/T755-2008《旋转电机定赖和性能》 GB 5226.1-2008《机械电气安全机械电气设备第1部分：道同技术条件》 2.主要功能：适用于各种大型工作场以及抗洪抢险，防震救灾，道路抢修等大型施工场地，可确保工作人员及过往车辆驾驶员安全。 3.技术要求：光源：气体放电灯额定功率：≥1000W 光通量：≥110000Lm 平均使用寿命：≥10000h 连续工作时间：≥12h 4.其他要求：升降时间小于1min，抗风，防雨 | 1.5
193 | 凿岩机 | 1.国家或行业标准：无标准。 2.主要功能：可用于路面、墙体等处混凝土、砖石、 石材、沥青等破拆。 3.技术要求：功率：≥4500W。冲击锤力：≥65J。 4.其他要求：电动，配有尖凿、扁凿等。 | 2
194 | 窄带自组网电台 | 1、主要功能：用于延伸救援现场对讲机信号覆盖范围，保障现场指挥作战通信畅通； 2、技术要求：级联4跳之后延时≤0.5s，支持标准PDT对讲机接入，频率范围：350-400MHz，支持有线、无线联网以及有、无线混合组网； 3、其他要求：重量≤4.5kg，工作时间≥20小时 | 10
195 | 照明呼救套装 | 无 | 0.225 | [5 empty] | 包含消防员呼救器1具、手提式强光灯1具
196 | 侦查无人机 | 1.国家或行业标准：符合国家、行业及企业标准。 2.主要功能：用于灾害事故现场侦查地形、环境、火情和灾情等，可快速获取灾害事故现场全局视角，通过特成像可穿过浓烟识别火点以及高温区域，有效提高救援效率。 3.技术要求：4 旋翼无人机 ；最大航程:25KM；最大控制半径:≥9KM；空载最长续航时间:≥40min 续航；具备不少于可见光、红外成像两种显示模式。 4.其他要求：电池≥5000mAh，配备不少于2块电池，具备测绘功能。 | 8
197 | 正压式消防氧气呼吸器 | 无 | 1.1
198 | 支撑保护套具 | 无 | 5
199 | 肢体固定气囊 | 1.国家或行业标准：无 2.主要功能：用于突发事故现场、固定头、颈、胸、脊、臀、盆骨及上下肢骨伤骨折，能有效防止因现场处理不当及送医过程造成二次损失。 3.技术要求：可用X光，四季都能使用，表面不容易损坏，可洗涤，躯体固定器可按伤员各种形态而变化。可用X光、CT、MRI检查；气密性：大气压维持48小时以上，压力下降≥1%；使用环境温度 0℃～80℃。 4.其他要求：配置包括肢体固定气囊，正负压气泵、存储包，备 2 个充气接口。 | 0.28
200 | 指挥视频终端 | 1.国家或行业标准：无 2.主要功能：为用户提供任意网络下的视频指挥、视频会议、远程监控等高质量视频应用，适用于大、中型指挥中心或会议室。 3.技术要求：视频编码分辨率支持4K、1080P、1080i、720P等系列视频，可接入消防现有图像综合管理平台；实现与部局、总队、支队各级指挥中心的双向音视频互通，满足作战指挥调度应用需求。 4.其他要求：支持分屏输出、远程摄像机控制，支持在线对视频、音频、网络的检测和维护。 | 9.5
201 | 重型防化服 | 1.国家或行业标准：《消防员化学防护服装》（XF770-2008） 2.主要功能：化学灾害现场处置高浓度、强渗透性气体时或生化恐怖袭击现场处置生化毒剂时的全身防护. 3.技术要求：气密性≤300Pa，整体抗水渗漏性良好，拉升强度≥9kN/m，阻燃性能≤10s,抗化学品渗透性能≥60min。 4.其他要求：全密封连体式结构。由带大视窗的连体头罩、化学防护服、正压式消防空气呼吸器背囊、化学防护靴、化学防护手套等组成。同正压式消防空气呼吸器、冷却装备、消防员呼救器及通信器材等设备配合使用。 | 1.5
202 | 重型支撑套具 | 1.主要功能：用于交通事故、地震、塌方、建筑物坍塌的支撑作业，可对危险建筑物进行固定支撑，也可用于车辆事故救援中车辆的支撑固定，还可用于沟渠和坑道塌方等灾害现场的 支撑作业。 2.技术要求：高强度航空铝合金制作，重量轻、强度高。设备载重安全系数≥4:1； 最大支撑力≥500KN。 3.其他要求：由支撑杆及其各种附件组成，互相通用，彼此放大其功能。各支撑杆，均可手动控制，可气动遥控伸缩。可连接于万向旋转底座，放大受力面积，防止下陷，适用于松软地面。可将金属圆板牵制于固定物，确保底座稳定。至少五种不同形状的支撑件，每种配备≥6 个。 | 13
203 | 专业任务无人机A | 1.主要功能：执行应急通信保障、灾情侦察、三维建模等任务 2.技术要求：作业半径：≥50km；适用升限6km；载荷能力：≥10kg；最大航时：≥3h；巡航速度：60-150km/h; 3.其他要求：配备可见光+红外载荷，三维/正射航测载荷。 | 65
204 | 专业任务无人机B | 无 | 135
205 | 装载机 | 1.国家或行业标准：《土方机械 挖掘装载机 技术条件》（GB/T 10170-2021）《土方机械 挖掘装载机 术语和商业规格 》（GB/T 25604-2017） 2.主要功能：主要用于装载、卸载和搬运物料。 3.技术要求：卸载高度:3.12m；卸载距离:1.14m；最大举升高度:5.44；最大挖掘深度:90mm；卸料角:45°；最大掘起力:175kN；最大牵引力:165kN 4.其他要求：动臂提升时间；斗容；转弯半经 | 31
206 | 自动锁定下降器 | 1、符合的标准：XF 494-2004《消防用防坠落装备》标准要求。 2、主要功能用途：主要用于绳索作业时的救援下降使用。 3、主要技术要求： 具备防恐慌功能，即当使用者松开双手后，下降器能自动锁死绳索制停； 下降速度 最大 2 米/秒 重量≤250克； 4.其他要求：材质为铝合金或不锈钢； | 0.3
207 | 自动止坠器 | 1.国家或行业标准：无 2、主要功能用途：主要用于安全绳索通过自动止坠器与安全带的胸部或背部挂点相连，让绳索上升操作更加便捷。普通使用时，不需要人为干预止坠器便可在绳索上自由移动，并且跟随使用者的移动。如遇坠落冲击或突然加速，移动止坠器将在绳索上制动并制止使用者的下坠。设备必须带有锁定功能，能将设备固定在绳索上降低坠落距离。连接臂能防止通过中间时设备发生掉落。设备配合势能吸收器挽索将绳索与作业面保持一定距离； 3、主要技术要求： 可使用10-13毫米直径的绳索； 重量≤150克； 4.其他要求：材质为铝合金或不锈钢 | 0.28