## B.1 工程项目招标工程量清单封面(封1)【雅安市人民医院肿~
| 雅安市人民医院肿瘤、病原、分子遗传等实验室装修改造项目 |  |  | 工程
招标工程量清单
招 标 人:
(单位盖章)
造价咨询人:
(单位盖章)
封-1

## C.1 工程项目招标工程量清单扉页(扉1)【雅安市人民医院肿~
| 雅安市人民医院肿瘤、病原、分子遗传等实验室装修改造项目 |  |  | 工程
招标工程量清单
招 标 人: |  | 造价咨询人:
| (单位盖章) |  | （单位盖章）
法定代表人 或其授权人: |  | 法定代表人 或其授权人:
| (签字或盖章) |  | (签字或盖章)
编 制 人: |  | 复 核 人:
| (造价人员签字盖专用章) |  | (一级造价工程师签字盖专用章)
编 制 时 间: |  | 复 核 时 间:
扉-1

## D 工程计价总说明(表-01)【雅安市人民医院肿瘤、病原、分~
总 说 明
工程名称： | 雅安市人民医院肿瘤、病原、分子遗传等实验室装修改造项目 | 第1页 共5页
一、工程概况： 项目名称：雅安市人民医院肿瘤、病原、分子遗传等实验室装修改造项目（以下简称：本项目） 建设地点：雅安市人民医院精准医学中心 二、编制范围： 设计图纸范围所有内容，包含装饰工程、暖通工程、电气工程等（具体项目详相关工程量清单)； 三、编制依据： 1．中华人民共和国国家标准《建设工程工程量清单计价规范》（GB50500-2013）、各专业计量规范及相关配套文件； 2．2020年《四川省建设工程工程量清单计价定额》及相关配套文件； 3．设计单位提供的《雅安市人民医院肿瘤、病原、分子遗传等实验室装修改造项目》设计图纸； 4．国家、省、市有关工程量清单编制的文件； 5．拟定的招标文件； 6．施工现场实际情况、工程特点及常规施工方案； 7．工程相关的施工和验收规范; 8．往来函件、工作联系函及相关单位对工作联系函的回复； 9．其他相关资料； 四、工程质量、材料、施工等的特殊要求： 1．工程质量及材料应达到国家、省、市现行验收标准，并按四川省现行相关文件规定满足安全文明施工的相关要求，材料品质、规格必须满足相关图纸的要求且达到国家或地方相关质量技术规范、标准的要求及招标人要求。 2．施工时必须按投标文件的施工组织设计进行施工，并符合施工规范及验收标准。 五、投标报价要求： 1．本次招标工程采用工程量清单综合单价法报价,综合单价的测定应按设计要求（包括须投标人完成或配合完成的深化范围）、工程量清单中的工程项目特征及工作内容、施工及验收规范的要求、招标文件的要求,以保证工程质量、工程进度和安全生产及文明施工管理为前提。投标报价应由投标人依据招标人提供的招标文件（含招标工程量清单、相关图纸、勘察报告、补遗书、答疑书等），结合施工现场实际情况、自然条件和投标人自身技术、管理水平、经营状况、机械设备以及编制的施工组织设计和招标文件的有关要求，参照建设行政主管部门发布的计价定额或企业定额以及本说明、工程造价管理机构发布的市场价格信息及本企业实际情况自行编制确定。 2．深化设计费用（含设计、图审等全部相关费用）包含在投标综合单价中，招标人不单独支付；投标人投标报价时应综合考虑因深化设计而导致在实际施工时的变化，中标后中标人不得因前述因素调整向招标人提出索赔，且其投标报价中相应的材料单价、综合单价均不作调整。 3．工程量清单中的每一个项目, 投标人都应填入综合单价和合价,对于没有填入综合单价或合价的项目,其费用应视为已包括在工程量清单的其他
表-01
总 说 明
工程名称： | 雅安市人民医院肿瘤、病原、分子遗传等实验室装修改造项目 | 第2页 共5页
项目综合单价或合价中,承包人必须按发包人和监理工程师指令完成工程量清单中未填入综合单价或合价的项目的工作内容,但不能得到结算与支付。 4．本工程分部分项清单与单价措施清单相同项目（指项目名称、项目特征、计量单位相同）的综合单价应一致,若不一致时,结算时以最低的综合单价为准。 5．投标人的投标报价应是招标文件所确定的招标范围内的全部清单工作内容的价格体现。具体包括分部分项工程费、措施项目费、其他项目费、规费、销项增值税等完成本工程及保修期所需的一切费用及风险金。投标总价应当与分部分项工程费、措施项目费、其他项目费、规费、销项增值税的合计金额一致。 6．投标人可自行到工地踏勘以充分了解工地位置、情况、道路、装卸限制及任何其他影响报价的情况，任何因忽视或误解工地情况而导致的索赔或工期延长申请将不被批准；施工现场内部道路等由投标人自行完成，排污（水）、取水由投标人自行完成并办理相关手续及承担相应费用，投标人投标报价须综合考虑上述因素。 7．清单内的工作内容和工程特征描述为该分部分项的主要内容，未列完或未明确的内容及特征以设计及相关规范为准，设计及规范未明确的由投标人根据现场考察、施工经验和所有资料综合考虑报价，中标后，其所报综合单价不予调整。已标价的单价或金额，应包括所需人工费、施工机械使用费、材料费、其他（运杂费、质检费、安装费、缺陷修复费、保险费，以及合同明示或暗示的风险、责任和义务等），以及管理费、利润等。 8．本工程中危险性较大的分部分项工程的方案需报政府相关部门审查的所有费用，办理渣土转运等所有相关手续费用，上述费用均由投标人考虑在投标报价中，竣工结算时不得以任何理由调整。 9．投标人应充分考虑施工现场周边的实际情况对施工的影响，结合施工组织设计方案，合理的报价。 六、其他需要说明的问题如下: 1．本次招标工程工程量清单所列项目及工程量是投标人作为投标的共同基础, 不能作为最终结算与支付的依据。竣工结算按经相关单位签字认可的全套竣工资料（含竣工图）等，具体详见招标文件中合同相关条款约定，并根据《建设工程工程量清单计价规范》(GB50500－2013) 相应专业工程的计算规范及2020《四川省建设工程工程量清单计价定额》的规定和合同中相关条款进行计量,经审核后确定。 2．工程量清单的工程量是按《建设工程工程量清单计价规范》(GB50500－2013) 相应专业工程的计算规范及2020《四川省建设工程工程量清单计价定额》的计算规则进行计算编制的,但工程量清单中个别项目计量单位为了便于工程计量与结算改变了计量单位,请投标人报价时注意工程量清单中的计量单位。 3．本项目不论现场土石开挖是否采用全挖全运或者买土回填等方式，余土弃置工程量均按挖土石方的工程量-回填土方工程量的差值计入。 4．钢筋的连接方式必须满足规范及设计要求，不论采用绑扎搭接连接、焊接连接、机械连接等方式，其发生费用（除设计（包括规范规定）标明的搭接外，其他施工搭接）均计入综合单价中，中标后综合单价不作调整。 5．清单中墙体厚度综合考虑，实际施工时不因墙体厚度调整综合单价。
表-01
总 说 明
工程名称： | 雅安市人民医院肿瘤、病原、分子遗传等实验室装修改造项目 | 第3页 共5页
6．清单中现浇板或有梁板厚度综合考虑，实际施工中不因厚度调整综合单价。 7．抹灰工程基层有砼面及非砼面，工程量计算均综合考虑，如需砼面刷素水泥浆或打毛时由各投标人自行考虑计入综合单价中，中标后，其综合单价均不调整。 8．本清单所有混凝土均按商品混凝土编制,砂浆均按预拌砂浆编制,水泥按大厂水泥编制。 9．本工程混凝土按设计要求掺入聚丙烯纤维、抗裂合成纤维等各种外加剂，无论项目特征是否描述，投标人在报价时应按技术标准要求及规范要求自行综合考虑在综合单价中，结算时综合单价不作调整。商品混凝土作为可调材料，结算时仅调整商品混凝土材料价差，掺入的外加剂等均不作价差调整。 10．卷材防水层的附加层、加强层、搭接层增加的费用含在防水项目的综合单价报价中。 11．涂料防水层中加强层(洞口,阴阳角等处)增加的费用含在防水项目的综合单价报价中。 12．所有的地漏、排水管、洞口、阴阳角等处的防水处理等增加的费用含在防水项目的综合单价报价中。 13．投标人在配电箱(柜)等各种箱柜清单项目报价时，综合单价应包含配电箱内的元器件和箱体的价格，所有配电箱、配电柜等均为成套产品，具体元器件要求详见相关图纸。在定制成套配电箱时，应考虑配电箱内预留其他系统的模块（元器件）安装的位置，同时应详见施工图设计内容及项目特征。 14．投标人在各种灯具清单项目报价时，综合单价应包含灯具及光源的价格、灯位盒与灯具之间的金属软管及连接线，电机检查接线及调试项目包括与电机连接的金属软管。 15．措施项目清单 15.1.《总价措施项目清单与计价表》中安全文明施工措施费（即安全施工费、文明施工费、临时设施费、环境保护费）投标人按工程量清单给定的金额计算并进入投标总价中，结算时按2020年《四川省建设工程工程量清单计价定额》及有关规定办理结算。 15.2.本工程总价措施项目中的项目除安全文明施工费（即环境保护费、安全施工费、文明施工费和临时设施费）为不可竞争费用外，招标人给出了一些通用的措施项目，投标人可根据自身情况和本工程实际情况自行增减（招标人未列的措施项目投标人可自行增加，招标人给出的措施项目，投标人可自行减少），总价措施项目中除安全文明施工费（即环境保护费、安全施工费、文明施工费和临时设施费）按相关文件的规定进行结算，夜间施工增加、二次搬运费、冬雨季施工增加、工程定位复测费按填报的费率包干外，其余的项目均自行报价包干使用, 结算时不作调整。若投标人未列或招标人给出但投标人未报价的项目，招标人视为该项措施费用已包含在投标总价中，中标后不予调整。 15.3.单价措施项目清单中，招标人给出的通用措施项目，投标人应根据本次投标的施工组织设计，现场实际情况，企业自身情况等进行报价（招标人未列的措施项目投标人可自行增加；招标人给出的措施项目，投标人认为不需要的可不报价）。除以“项”为单位的单价措施项目自行报价包干使用结算时不作调整外，其余单价措施投标人按清单中给出的工程量自行报价,综合单价包干，工程量按实结算。 15.4.混凝土、钢筋混凝土模板及支架的费用中含安装、拆除、清理、刷润滑剂、维修、保养、运输、损耗等，其模板可为钢模、木模、复合模板等。投标人应充分考虑施工过程中的成品、半成品采取保护措施及各交叉施工单位进行成品、半成品保护的协调工作，投标时综合考虑以上因素
表-01
总 说 明
工程名称： | 雅安市人民医院肿瘤、病原、分子遗传等实验室装修改造项目 | 第4页 共5页
并体现在投标报价中，中标后招标人不会对上述投标报价作任何调整并不再支付与成品、半成品采取保护措施相关的一切费用。 16．投标人应综合考虑施工中临时停电问题，若遇临时停电，承包人必须及时提供备用电源，不得因停电而延误工期，投标人在报价时应在措施费中考虑该部分费用，招标人不另外支付。 17．投标人投标报价时应综合考虑施工中材料送样（含多次送样）产生的费用，同时送样及深化设计等均需满足设计及建设方要求，投标人自行将该费用综合考虑在投标报价中。 18．规费和税金 18.1.规费:规费是指政府和政府有关部门规定必须缴纳的费用。投标人投标报价时, 投标人按工程量清单给定的金额计算并进入投标总价中。结算时按2020年《四川省建设工程工程量清单计价定额》有关规定进行结算。 18.2.销项增值税税率按9%计取。结算时按项目合同条款约定进行结算。 18.3.附加税税率按0.313%计取。结算时按项目合同条款约定进行结算。 19．其他项目清单： 19.1.暂列金额：是指建设单位在工程量清单中暂定并包括在工程合同价款中的一笔款项。用于施工合同签订时尚未确定或者不可预见的所需材料、工程设备、服务的采购，施工中可能发生的工程变更、合同约定调整因素出现时的工程价款调整以及发生的索赔、现场签证确认等的费用。由招标人掌握并使用，暂列金额按照招标人在其他项目清单中列出的金额填写，计入投标总价中。 19.2.专业工程暂估价：专业工程暂估价按照招标人在其他项目清单中列出的金额填写，计入投标总价中，中标后按相关要求确定专业承包人，结算时按合同的相关约定执行。 19.3.计日工：投标人在投标文件中不对计日工进行报价，施工过程中如发生零星工作项目，零星人工单价按四川省相关政策文件规定执行。 20．投标人投标总价应是所有清单报价的单位工程费汇总,不允许采用汇总后优惠、打折的形式,否则其投标报价无效作废标处理。 21．投标人的投标总价应与工程项目总价表的合计金额一致。 22．工程量清单的金额(价格)均以人民币表示。 23．投标人应在“承包人提供主要材料和工程设备一览表”中填报材料、设备的价格, 并在备注栏中写明材料品牌或生产厂家或产地（招标文件明确有品牌要求的，按要求填写），在施工中某些项目可能会有一些变动，如变动的品牌超出了业主给定的品牌，业主将采用认质认价的办法予以替换（若为可调材料，按可调材料调价办法执行），承包人不得有异议。投标人选择的材料必须满足国家及地区相关规范和标准要求。 24．建筑垃圾、生活垃圾及多余土方等废弃物不得滞留在施工现场,应随产生随清运,该费用投标人在投标报价时自行考虑报价,中标后不调整。 25．投标人应按相关技术标准要求及规范在抹灰砂浆中掺加各种外加剂及抗裂纤维等材料，含在相应的清单综合单价中。 26.本工程量清单的工作内容为主要工作内容（但不仅限于此），其完整的工作内容应按照相关图纸、现行的相关施工工艺、技术规范标准、施工质量验收规范标准等要求实施完成该项工程并达到设计使用要求的所有内容。 27.本工程招标控制总价为6870303.84元。其中暂列金额(不含税)551120.07元，专业工程暂估价(不含税)155000.00元，材料暂估价(不含
表-01
总 说 明
工程名称： | 雅安市人民医院肿瘤、病原、分子遗传等实验室装修改造项目 | 第5页 共5页
税)0.00元，安全文明施工费(不含税)230645.97元，规费(不含税)64460.91元。
表-01

## E.3 单位工程招标控制价投标报价汇总表(表-04-1)一般~
单位工程招标控制价/投标报价汇总表
（适用于一般计税方法）
工程名称： |  | 雅安市人民医院肿瘤、病原、分子遗传等实验室装修改造项目\单项工程1【装饰工程】 | 标段： | 第1页 共2页
序号 |  | 汇总内容 | 金 额（元） | 其中:暂估价(元)
1 |  | 分部分项及单价措施项目
1.1 |  | 砌筑工程
1.2 |  | 门窗工程
1.3 |  | 屋面及防水工程
1.4 |  | 保温、隔热、防腐工程
1.5 |  | 楼地面装饰工程
1.6 |  | 墙、柱面装饰与隔断、幕墙工程
1.7 |  | 天棚工程
1.8 |  | 油漆、涂料、裱糊工程
1.9 |  | 其他装饰工程
1.10 |  | 拆除工程
1.11 |  | 其他工程
1.12 |  | 单价措施项目
2 |  | 总价措施项目 |  | -
2.1 |  | 其中：安全文明施工费 | 72339.39 | -
3 |  | 其他项目 |  | -
注: | 1.本表适用于单位工程招标控制价或投标报价的汇总，如无单位工程划分，单项工程也使用本表汇总。 2.税前不含税工程造价6=1+2+3+4+5。（其中各项费用均不含税） 3.销项增值税额=[税前不含税工程造价-按规定不计税的工程设备金额-除税甲供材料（设备）费]×税率。 表-04-1
单位工程招标控制价/投标报价汇总表
（适用于一般计税方法）
工程名称： |  | 雅安市人民医院肿瘤、病原、分子遗传等实验室装修改造项目\单项工程1【装饰工程】 | 标段： | 第2页 共2页
序号 |  | 汇总内容 | 金 额（元） | 其中:暂估价(元)
3.1 |  | 其中：暂列金额 | 167427.45 | -
3.2 |  | 其中：专业工程暂估价 | 100000.00 | -
3.3 |  | 其中：计日工 |  | -
3.4 |  | 其中：总承包服务费 |  | -
4 |  | 规费 | 28504.80 | -
5 |  | 创优质工程奖补偿奖励费 |  | -
6 |  | 税前不含税工程造价 |  | -
6.1 |  | 其中：除税甲供材料（设备）费 |  | -
7 |  | 销项增值税额 |  | -
8 |  | 附加税 |  | -
招标控制价/投标报价总价合计=税前不含税工程造价+销项增值税额+附加税
注: | 1.本表适用于单位工程招标控制价或投标报价的汇总，如无单位工程划分，单项工程也使用本表汇总。 2.税前不含税工程造价6=1+2+3+4+5。（其中各项费用均不含税） 3.销项增值税额=[税前不含税工程造价-按规定不计税的工程设备金额-除税甲供材料（设备）费]×税率。 表-04-1

## F.1.1 分部分项工程清单计价表(表-08)【装饰工程】
分部分项工程清单与计价表
工程名称： |  | 雅安市人民医院肿瘤、病原、分子遗传等实验室装修改造项目\单项工程1【装饰工程】 |  |  |  | 标段： |  |  | 第1页共22页
序号 | 项目编码 |  | 项目名称 | 项目特征描述 | 计量 单位 | 工程量 | 金额（元）
[7 empty] | 综合单价 | 合价 | 其中
[9 empty] | 定额人工费 | 定额机械费 | 暂估价
0104 砌筑工程
1 | 010402001002 |  | 100厚加气混凝土砌块墙 | 1.墙体类型:100厚加气混凝土砌块墙 2.墙体厚度：综合 3.砌块品种、规格、强度等级:加气混凝土砌块墙（耐火极限不低于2小时） 4.勾缝要求:不勾缝 5.砂浆强度等级:M5干混砂浆 | m3 | 19.76
2 | 010605002001 |  | 纤维增强硅酸盐轻质防火墙 93mm | 1.纤维增强硅酸盐轻质防火墙 2.投标报价包含门窗洞口收边及大理石窗户封堵、墙板连接件，自攻螺钉，附加钢材、彩铝板包边(做法详图纸节点） 3.投标人自行考虑深化设计及相关施工费用，其费用计入综合单价中，结算时不调整综合单价 4.安装方式：安装采用的吊装、脚手架等措施，由投标人综合考虑在综合单价中 5.墙板安装方式为投标人自行考虑 6.运输距离：投标人综合考虑在综合单价中 7.其他：满足设计、现行施工验收规范及招标文件要求 | m2 | 309.65
分部小计
0108 门窗工程
本页小计
表-08
分部分项工程清单与计价表
工程名称： |  | 雅安市人民医院肿瘤、病原、分子遗传等实验室装修改造项目\单项工程1【装饰工程】 |  |  |  | 标段： |  |  | 第2页共22页
序号 | 项目编码 |  | 项目名称 | 项目特征描述 | 计量 单位 | 工程量 | 金额（元）
[7 empty] | 综合单价 | 合价 | 其中
[9 empty] | 定额人工费 | 定额机械费 | 暂估价
3 | 010802001003 |  | 成品密闭净化钢制门 带观察窗 | 1.门代号：医用成品钢制密封门，带观察窗。 2.框截面尺寸、骨架材料种类、面层材料品种：详图纸设计。 3.洞口尺寸：详见施工图纸（按照成品钢质门规格型号）。 5.含五金配件、180度重型液压闭门器、顺序器、SUS304不锈钢执手、SUS304不锈钢锁具等综合考虑包括在综合单价中 6.颜色及样式需满足设计及业主要求，综合考虑在投标报价中。 7.其他：满足设计及相关规范要求；五金配件、紧固件、密封材料、发泡剂、埋件、连接件等辅材包括在综合单价。施工中，门窗安装应满足其强度、热工、声学及安全性等技术要求；防火性、隔声性、气密性、安全性及嵌缝、收口等其他均应满足设计及国家规范要求; 8、 成品门内部采用阻燃纸蜂窝夹芯材料，门板1.0mm厚冷板烤漆。 9、双层5mm钢化玻璃成品视窗,规格：400*250。 10、其他工艺要求：采用SUS304不锈钢升降合页铰链，承重≥150kg；门框 | m2 | 63.80
本页小计
表-08
分部分项工程清单与计价表
工程名称： |  | 雅安市人民医院肿瘤、病原、分子遗传等实验室装修改造项目\单项工程1【装饰工程】 |  |  |  | 标段： |  |  | 第3页共22页
序号 | 项目编码 |  | 项目名称 | 项目特征描述 | 计量 单位 | 工程量 | 金额（元）
[7 empty] | 综合单价 | 合价 | 其中
[9 empty] | 定额人工费 | 定额机械费 | 暂估价
门扇带封条密闭；成品门带升降扫地密封条；门套采用SUS304不锈钢门套，厚2.0mm。成品门含200mm防撞不锈钢腰带。 13、防火等级：A级
本页小计
表-08
分部分项工程清单与计价表
工程名称： |  | 雅安市人民医院肿瘤、病原、分子遗传等实验室装修改造项目\单项工程1【装饰工程】 |  |  |  | 标段： |  |  | 第4页共22页
序号 | 项目编码 |  | 项目名称 | 项目特征描述 | 计量 单位 | 工程量 | 金额（元）
[7 empty] | 综合单价 | 合价 | 其中
[9 empty] | 定额人工费 | 定额机械费 | 暂估价
4 | 010802001004 |  | 成品净化钢制门 带观察窗 | 1.门代号：成品净化钢制门 带观察窗 2.框截面尺寸、骨架材料种类、面层材料品种：详图纸设计。 3.洞口尺寸：详见施工图纸（按照成品钢质门规格型号）。 5.含五金配件、180度重型液压闭门器、顺序器、SUS304不锈钢执手、SUS304不锈钢锁具等综合考虑包括在综合单价中 6.颜色及样式需满足设计及业主要求，综合考虑在投标报价中。 7.其他：满足设计及相关规范要求；五金配件、紧固件、密封材料、发泡剂、埋件、连接件等辅材包括在综合单价。施工中，门窗安装应满足其强度、热工、声学及安全性等技术要求；防火性、隔声性、气密性、安全性及嵌缝、收口等其他均应满足设计及国家规范要求; 8、 成品门内部采用阻燃纸蜂窝夹芯材料，门板1.0mm厚冷板烤漆。 9、双层5mm钢化玻璃成品视窗,规格：400*250。 10、其他工艺要求：采用SUS304不锈钢升降合页铰链，承重≥150kg；门框门扇带封条密闭；成品门带升降扫地密 | m2 | 109.56
本页小计
表-08
分部分项工程清单与计价表
工程名称： |  | 雅安市人民医院肿瘤、病原、分子遗传等实验室装修改造项目\单项工程1【装饰工程】 |  |  |  | 标段： |  |  | 第5页共22页
序号 | 项目编码 |  | 项目名称 | 项目特征描述 | 计量 单位 | 工程量 | 金额（元）
[7 empty] | 综合单价 | 合价 | 其中
[9 empty] | 定额人工费 | 定额机械费 | 暂估价
封条；门套采用SUS304不锈钢门套，厚2.0mm。成品门含200mm防撞不锈钢腰带。 13、防火等级：A级
5 | 010802003005 |  | 钢质甲级防火门 | 1.门代号及洞口尺寸：钢质甲级防火门 2.五金材料：拉手、门锁、闭门器、顺序器等五金及增设观察窗等配件费用含在综合单价中 3.品牌、颜色等满足业主要求 4.其他未尽事宜详见设计图纸及国家现行规范要求 | m2 | 22.66
6 | 010807001006 |  | 双层净化型观察窗 | 1.窗类型：双层净化型成品观察窗 2.窗洞尺寸：综合 3.材料种类：铝合金 4.玻璃品种、厚度：详设计 5.五金材料：滑轮滑轨、卡锁等由投标人自行考虑计入综合单价 6.框材质：铝合连接件 7.产品描述：双层中空钢化玻璃5mm厚、丝印渐进点边，内衬不锈钢装饰条，外方内圆，整体全密封。 | m2 | 161.55
分部小计
0109 屋面及防水工程
本页小计
表-08
分部分项工程清单与计价表
工程名称： |  | 雅安市人民医院肿瘤、病原、分子遗传等实验室装修改造项目\单项工程1【装饰工程】 |  |  |  | 标段： |  |  | 第6页共22页
序号 | 项目编码 |  | 项目名称 | 项目特征描述 | 计量 单位 | 工程量 | 金额（元）
[7 empty] | 综合单价 | 合价 | 其中
[9 empty] | 定额人工费 | 定额机械费 | 暂估价
7 | 010902003007 |  | 楼地面 30mm厚C20细石混凝土找平层 | 1.最薄处30厚C20细石混凝土提浆压光，压光、磨平。 2.商品砼的外加剂费用、切缝、运输到场、泵送费（含电费、油费、水费等）、安装管线槽留设费等费用含在综合单价内，结算时不因配合比、泵送方式的不同、石料种类及粒径不同而调整单价 3.其他符合设计及规范要求 | m2 | 1208.69
8 | 010903002008 |  | 墙面1.5厚JS聚合物水泥基防水涂料 | 1.部位：详设计综合 2.基层处理：综合考虑 3.防水膜品种、厚度：1.5厚JS聚合物水泥基防水涂料，附加层、加强层以及搭接等工程量，由投标人综合考虑在综合单价中 4.其它：满足设计及规范要求 | m2 | 104.76
本页小计
表-08
分部分项工程清单与计价表
工程名称： |  | 雅安市人民医院肿瘤、病原、分子遗传等实验室装修改造项目\单项工程1【装饰工程】 |  |  |  | 标段： |  |  | 第7页共22页
序号 | 项目编码 |  | 项目名称 | 项目特征描述 | 计量 单位 | 工程量 | 金额（元）
[7 empty] | 综合单价 | 合价 | 其中
[9 empty] | 定额人工费 | 定额机械费 | 暂估价
9 | 010904002009 |  | 地面1.5厚JS聚合物水泥基防水涂料 | 1.1.5厚JS-Ⅱ聚合物水泥基防水涂料 2.因施工道数增加的费用应考虑在综合单价中，综合单价需考虑卷材搭接用量、附加层（包含后浇带处）、加强层、收边压条、底胶剂、洞口处理、基层清理等所有费用 3.清单工程量为防水层所在水平投影面积加翻边面积 4.部位：综合考虑 5.其它：投标人应充分考虑满足招标文件、《技术标准及要求》、满足设计规范、合同的要求 | m2 | 1303.43
分部小计
0110 保温、隔热、防腐工程
10 | 011001001028 |  | 水泥炉渣回填 | 1.部位：卫生间 2.材料品种、规格、厚度：水泥炉渣 3.铺设方式：综合 4.综合单价包含但不限于基层清理、固定材料、界面材料、铺粘保温层等完成工序所需的费用 5.导热系数、蓄热系数、防火等级、抗压强度等满足设计要求 6.其他：满足设计、招标文件、相关图集、现行施工及验收规范等相关要求 | m3 | 22.68
分部小计
本页小计
表-08
分部分项工程清单与计价表
工程名称： |  | 雅安市人民医院肿瘤、病原、分子遗传等实验室装修改造项目\单项工程1【装饰工程】 |  |  |  | 标段： |  |  | 第8页共22页
序号 | 项目编码 |  | 项目名称 | 项目特征描述 | 计量 单位 | 工程量 | 金额（元）
[7 empty] | 综合单价 | 合价 | 其中
[9 empty] | 定额人工费 | 定额机械费 | 暂估价
0111 楼地面装饰工程
11 | 011101001010 |  | 楼地面 20mm厚M20水泥砂浆找平层（硬基） | 1.基层处理综合 2.20厚M20水泥砂浆找平层，压实赶光找坡等综合考虑 3.本项目所用砂浆均为预拌砂浆 4.其他：符合设计及现行相关规范要求 | m2 | 1028.85
12 | 011101003014 |  | 40厚C25细石混凝土基层 | 1.40厚C25细石混凝土基层，随打随抹平，强度达标后表面打磨 2.商品砼的外加剂费用、切缝、运输到场、泵送费（含电费、油费、水费等）、安装管线槽留设费等费用含在综合单价内，结算时不因配合比、泵送方式的不同、石料种类及粒径不同而调整单价 3.其他符合设计及规范要求 | m2 | 94.74
13 | 011101005015 |  | 环氧自流坪楼地面 | 1.基层清理：综合 2.面层类型： （1）1厚水性环氧树脂涂层面层(面涂3~4道)(厚度含面涂中涂、底涂) （2）环氧树脂腻子超细找平层 （3）环氧树脂中涂1~2道 （4）环氧树脂底涂1~2道 3.其他：满足设计、招标文件、相关图集、现行施工及验收规范等相关要求 | m2 | 94.74
本页小计
表-08
分部分项工程清单与计价表
工程名称： |  | 雅安市人民医院肿瘤、病原、分子遗传等实验室装修改造项目\单项工程1【装饰工程】 |  |  |  | 标段： |  |  | 第9页共22页
序号 | 项目编码 |  | 项目名称 | 项目特征描述 | 计量 单位 | 工程量 | 金额（元）
[7 empty] | 综合单价 | 合价 | 其中
[9 empty] | 定额人工费 | 定额机械费 | 暂估价
14 | 011102003011 |  | 地砖楼地面 | 1.30mm厚M20干硬性水泥砂浆粘结层，表面撒1~2厚干水泥并洒适量清水 2.地砖地面，防水砂浆勾缝，规格综合 3.切割、打磨等费用综合在投标综合单价中，不再另行计算费用 4.达到设计要求，满足现行施工验收规范 | m2 | 179.84
本页小计
表-08
分部分项工程清单与计价表
工程名称： |  | 雅安市人民医院肿瘤、病原、分子遗传等实验室装修改造项目\单项工程1【装饰工程】 |  |  |  | 标段： |  |  | 第10页共22页
序号 | 项目编码 |  | 项目名称 | 项目特征描述 | 计量 单位 | 工程量 | 金额（元）
[7 empty] | 综合单价 | 合价 | 其中
[9 empty] | 定额人工费 | 定额机械费 | 暂估价
15 | 011103001012 |  | 2mm厚同质透心PVC地胶 | 1.结合层厚度、砂浆配合比：水泥自流平专用界面剂一道，3mm自流平找平层，分两遍成活 2.面层材料品种、规格、颜色：2mm厚PVC同质透心地胶（胶粘剂粘贴），面层打蜡，颜色综合，满足设计及建设单位要求 3.收边、收口等综合考虑在报价中 4.参数要求： （1）防火等级：B1f1-s1 （2）无方向性花纹 （3）防湿滑测试达到R9 （4）尺寸稳定性：≤0.4% （5）色牢度：≥6级 （6）残留凹陷：≤0.03 （8）TVOC AgBB28Days≤10μg/m3 （9）耐磨等级：EN649 T级 （10）抗菌、抗化学性满足相关要求 5.其他：符合设计及现行相关规范要求 | m2 | 1028.85
本页小计
表-08
分部分项工程清单与计价表
工程名称： |  | 雅安市人民医院肿瘤、病原、分子遗传等实验室装修改造项目\单项工程1【装饰工程】 |  |  |  | 标段： |  |  | 第11页共22页
序号 | 项目编码 |  | 项目名称 | 项目特征描述 | 计量 单位 | 工程量 | 金额（元）
[7 empty] | 综合单价 | 合价 | 其中
[9 empty] | 定额人工费 | 定额机械费 | 暂估价
16 | 011105003013 |  | 块料踢脚线 | 1.踢脚线高度：120mm 2.底层厚度、砂浆配合比：5mm1:3水泥砂浆 3.粘结层厚度、材料种类：8mm1:2水泥浆粘贴(内掺建筑胶) 4.面层材料品种、规格：5~10地砖踢脚 5.嵌缝材料种类：水泥浆擦缝 | m2 | 14.92
分部小计
0112 墙、柱面装饰与隔断、幕墙工程
17 | 011201004016 |  | 立面砂浆找平层 8mm | 1.墙体类型：综合 2.基层：用修补砂浆局部修补墙面，DP砂浆勾实接缝并拉毛，接缝处粘贴耐碱玻纤网格布、界面剂一道 3.找平层砂浆配合比、厚度：8厚DP M5砂浆(1∶1:6水泥石灰膏砂浆)或粉刷石膏砂浆打底抹平 4.其他：满足设计、招标文件、相关图集、现行施工及验收规范等相关要求 | m2 | 4303.82
本页小计
表-08
分部分项工程清单与计价表
工程名称： |  | 雅安市人民医院肿瘤、病原、分子遗传等实验室装修改造项目\单项工程1【装饰工程】 |  |  |  | 标段： |  |  | 第12页共22页
序号 | 项目编码 |  | 项目名称 | 项目特征描述 | 计量 单位 | 工程量 | 金额（元）
[7 empty] | 综合单价 | 合价 | 其中
[9 empty] | 定额人工费 | 定额机械费 | 暂估价
18 | 011201004017 |  | 立面砂浆找平层 12mm | 1.墙体类型：综合 2.基层：用修补砂浆局部修补墙面，DP砂浆勾实接缝并拉毛，接缝处粘贴耐碱玻纤网格布、界面剂一道 3.找平层砂浆配合比、厚度： （1）6厚DP(DCA)M20砂浆(1:2.5水泥砂)分层压实抹平 （2）6厚DP(DCA)M5砂浆(1:1:6水泥石灰膏砂)罩面或粉刷石膏砂浆打底抹灰 4.其他：满足设计、招标文件、相关图集、现行施工及验收规范等相关要求 | m2 | 249.80
本页小计
表-08
分部分项工程清单与计价表
工程名称： |  | 雅安市人民医院肿瘤、病原、分子遗传等实验室装修改造项目\单项工程1【装饰工程】 |  |  |  | 标段： |  |  | 第13页共22页
序号 | 项目编码 |  | 项目名称 | 项目特征描述 | 计量 单位 | 工程量 | 金额（元）
[7 empty] | 综合单价 | 合价 | 其中
[9 empty] | 定额人工费 | 定额机械费 | 暂估价
19 | 011204003018 |  | 瓷砖墙面 | 1.墙体类型：内墙 2.基层清理：综合 3.粘结剂种类：5厚DTA砂蒙或瓷砖胶粘剂粘结层 4.面层材料种类、规格、颜色：5-10厚陶瓷墙砖,DTG砂浆勾缝或白水泥擦缝 5.嵌缝材料种类 ：专用勾缝剂擦缝 6.综合单价包含切角、倒角、拉槽、磨边、勾缝、石材防污清理、背面侧面防渗透清理，晶面清理、酸洗、打蜡、防碱背涂及六面防污清理等费用 7.其他：满足设计、招标文件、相关图集、现行施工及验收规范等相关要求；达到甲方验收标准，价格不做调整 | m2 | 249.8
本页小计
表-08
分部分项工程清单与计价表
工程名称： |  | 雅安市人民医院肿瘤、病原、分子遗传等实验室装修改造项目\单项工程1【装饰工程】 |  |  |  | 标段： |  |  | 第14页共22页
序号 | 项目编码 |  | 项目名称 | 项目特征描述 | 计量 单位 | 工程量 | 金额（元）
[7 empty] | 综合单价 | 合价 | 其中
[9 empty] | 定额人工费 | 定额机械费 | 暂估价
20 | 011207001019 |  | 50mm厚机制中空玻镁夹芯彩钢板轻质隔墙 | 1.龙骨材料种类、规格、中距：详设计 2.隔离层材料种类、规格：综合考虑 3.面层材料种类、规格：50mm厚机制中空玻镁夹芯彩钢板轻质隔墙，每平方重量≥120kg 4.耐火极限≥1.0h 5.钢板厚度：纯钢板0.476mm厚，加上涂层不得低于0.5mm厚 6.压条材料种类、规格：综合考虑 7.油漆：耐腐彩钢板专用油漆 8.其它：满足设计及现行相关规范要求 | m2 | 1625.06
21 | 011207001021 |  | 内墙面 穿孔吸声板钢板 50mm | 1.墙体类型:综合（含独立梁、柱） 2.填充材料种类、规格、中距:消音岩棉，容重不低于80㎏/m³ 3.面层材料品种、规格、品牌、颜色:双面铺贴钢板厚度0.476mm,孔径,穿孔率综合，颜色综合、固定方式综合 4.其他：投标人应充分考虑满足招标文件、规范、合同、设计图纸的要求 | m2 | 149.92
本页小计
表-08
分部分项工程清单与计价表
工程名称： |  | 雅安市人民医院肿瘤、病原、分子遗传等实验室装修改造项目\单项工程1【装饰工程】 |  |  |  | 标段： |  |  | 第15页共22页
序号 | 项目编码 |  | 项目名称 | 项目特征描述 | 计量 单位 | 工程量 | 金额（元）
[7 empty] | 综合单价 | 合价 | 其中
[9 empty] | 定额人工费 | 定额机械费 | 暂估价
22 | 011210005020 |  | 卫生间成品隔断 | 1.隔断材料品种、规格、颜色 ：12mm厚成品倍特板隔断（含五金配件）,颜色综合 2.以隔断垂直投影面积计算工程量，不计算底部增高部分无隔断区域面积 3.其他：满足设计、相关规范及合同要求 | m2 | 30.34
分部小计
0113 天棚工程
本页小计
表-08
分部分项工程清单与计价表
工程名称： |  | 雅安市人民医院肿瘤、病原、分子遗传等实验室装修改造项目\单项工程1【装饰工程】 |  |  |  | 标段： |  |  | 第16页共22页
序号 | 项目编码 |  | 项目名称 | 项目特征描述 | 计量 单位 | 工程量 | 金额（元）
[7 empty] | 综合单价 | 合价 | 其中
[9 empty] | 定额人工费 | 定额机械费 | 暂估价
23 | 011302001022 |  | 50mm厚机制中空玻镁夹芯彩钢板吊顶 | 1.吊顶形式：综合 2.龙骨材料种类、规格、中距： 3.（1）金属吊顶板中置铝料与配套专用下层次龙骨用L铁固定 4.（2）与安装型式配套的专用上层主龙骨连接，间距<600(750) 5.（3）上层主龙骨(上人时用上人承载主龙骨)与方形调节器用T型螺丝连接，间距<600(750)4.方形调节器用M10法兰螺母与M10全牙螺杆连接 6.（4）M10全牙螺杆钉入现浇钢筋混凝土底板与M10膨胀螺栓连接 7.面层：50mm厚机制中空玻镁夹芯彩钢板，每平方重量≥120kg 8.耐火极限≥1.0h 9.钢板厚度：纯钢板0.476mm厚，加上涂层不得低于0.5mm厚 10.压条材料种类、规格 ：满足设计及施工规范要求 11.按天棚投影面积计算，天棚面中的灯槽及跌级、锯齿形、吊挂式、藻井式天棚面积不展开计算，均含在综合单价中 12.收边、灯槽、检修口、风口、灯具开孔、龙骨加固、后置埋件、护角线、变形缝等费用综合考虑在报价中 | m2 | 1029.18
本页小计
表-08
分部分项工程清单与计价表
工程名称： |  | 雅安市人民医院肿瘤、病原、分子遗传等实验室装修改造项目\单项工程1【装饰工程】 |  |  |  | 标段： |  |  | 第17页共22页
序号 | 项目编码 |  | 项目名称 | 项目特征描述 | 计量 单位 | 工程量 | 金额（元）
[7 empty] | 综合单价 | 合价 | 其中
[9 empty] | 定额人工费 | 定额机械费 | 暂估价
13.龙骨等配件的除锈、涂料等工作均包含在综合单价内 14.油漆：耐腐彩钢板专用油漆 15.其它：满足施工图设计要求及施工验收规范要求
本页小计
表-08
分部分项工程清单与计价表
工程名称： |  | 雅安市人民医院肿瘤、病原、分子遗传等实验室装修改造项目\单项工程1【装饰工程】 |  |  |  | 标段： |  |  | 第18页共22页
序号 | 项目编码 |  | 项目名称 | 项目特征描述 | 计量 单位 | 工程量 | 金额（元）
[7 empty] | 综合单价 | 合价 | 其中
[9 empty] | 定额人工费 | 定额机械费 | 暂估价
24 | 011302001023 |  | 50mm厚穿孔吸音板吊顶 | 1.吊顶形式：综合 2.龙骨材料种类、规格、中距： （1）金属吊顶板中置铝料与配套专用下层次龙骨用L铁固定 （2）与安装型式配套的专用上层主龙骨连接，间距<600(750) （3）上层主龙骨(上人时用上人承载主龙骨)与方形调节器用T型螺丝连接，间距<600(750)4.方形调节器用M10法兰螺母与M10全牙螺杆连接 （4）M10全牙螺杆钉入现浇钢筋混凝土底板与M10膨胀螺栓连接 3.面层：消音微孔板彩钢板，钢板厚度0.476mm厚，消音微孔板孔径Φ1.0-1.5mm，穿孔率≥25%， 消音彩钢板内填充消音岩棉，密度≥100kg/m³ 4.耐火极限≥1.0h 5.钢板厚度：纯钢板0.476mm厚，加上涂层不得低于0.5mm厚 6.压条材料种类、规格 ：满足设计及施工规范要求 7.按天棚投影面积计算，天棚面中的灯槽及跌级、锯齿形、吊挂式、藻井式天棚面积不展开计算，均含在综合单价中 8.收边、灯槽、检修口、风口、灯具 | m2 | 54.73
本页小计
表-08
分部分项工程清单与计价表
工程名称： |  | 雅安市人民医院肿瘤、病原、分子遗传等实验室装修改造项目\单项工程1【装饰工程】 |  |  |  | 标段： |  |  | 第19页共22页
序号 | 项目编码 |  | 项目名称 | 项目特征描述 | 计量 单位 | 工程量 | 金额（元）
[7 empty] | 综合单价 | 合价 | 其中
[9 empty] | 定额人工费 | 定额机械费 | 暂估价
开孔、龙骨加固、后置埋件、护角线、变形缝等费用综合考虑在报价中 8.龙骨等配件的除锈、涂料等工作均包含在综合单价内 9.其它：满足施工图设计要求及施工验收规范要求
本页小计
表-08
分部分项工程清单与计价表
工程名称： |  | 雅安市人民医院肿瘤、病原、分子遗传等实验室装修改造项目\单项工程1【装饰工程】 |  |  |  | 标段： |  |  | 第20页共22页
序号 | 项目编码 |  | 项目名称 | 项目特征描述 | 计量 单位 | 工程量 | 金额（元）
[7 empty] | 综合单价 | 合价 | 其中
[9 empty] | 定额人工费 | 定额机械费 | 暂估价
25 | 011302001024 |  | 铝合金方形扣板吊顶 | 1.吊顶形式、吊杆规格、高度：φ8全丝吊杆，双向吊点中距900-1200（吊杆≥1.5m时设反支撑，吊杆≥2.5m时，设转换层，转换层及反支撑增加的型钢另计） 2.龙骨材料种类、规格、中距：上层配套专业暗架龙骨@≤1200，下层配套专业暗架龙骨@≤600 3.基层材料种类、规格 ：轻钢龙骨白色铝扣板吊顶 600mm*600mm*0.8mm 4.压条材料种类、规格 ：满足设计及施工规范要求 5.按天棚投影面积计算，天棚面中的灯槽及跌级、锯齿形、吊挂式、藻井式天棚面积不展开计算，均含在综合单价中 6.收边、灯槽、检修口、风口、灯具开孔、龙骨加固、后置埋件、护角线、变形缝等费用综合考虑在报价中 7.龙骨等配件的除锈、涂料等工作均包含在综合单价内 8.其它：满足施工图设计要求及施工验收规范要求 | m2 | 85.1
分部小计
0114 油漆、涂料、裱糊工程
本页小计
表-08
分部分项工程清单与计价表
工程名称： |  | 雅安市人民医院肿瘤、病原、分子遗传等实验室装修改造项目\单项工程1【装饰工程】 |  |  |  | 标段： |  |  | 第21页共22页
序号 | 项目编码 |  | 项目名称 | 项目特征描述 | 计量 单位 | 工程量 | 金额（元）
[7 empty] | 综合单价 | 合价 | 其中
[9 empty] | 定额人工费 | 定额机械费 | 暂估价
26 | 011407001025 |  | 墙面抗菌无机涂料 | 1.基层类型：抹灰面、木材、石膏面综合 2.腻子种类：3厚耐水腻子分遍找平 3.刮腻子遍数：综合 4.防护材料种类：综合 5.封闭底漆一道 6.油漆品种、刷漆遍数：抗菌无机涂料，一底两面 7.部位：内墙 8.其他：满足设计及相关规范要求 | m2 | 678.79
分部小计
0115 其他装饰工程
27 | 011502001022 |  | 不锈钢防撞带 | 1、面层：304不锈钢，面板厚度1.2mm，宽度200mm，胶水粘贴固定 2、基层：9厘细木工板 3、美缝处理：中性硅酮密封胶等 | m | 424.86
分部小计
0116 拆除工程
28 | 011615001026 |  | 剪力墙开洞 600×900 | 1.部位：剪力墙开洞 2.洞尺寸： 600×900 3.其他未尽事宜满足设计、招标文件及国家现行施工规范要求 | 个 | 1
本页小计
表-08
分部分项工程清单与计价表
工程名称： |  | 雅安市人民医院肿瘤、病原、分子遗传等实验室装修改造项目\单项工程1【装饰工程】 |  |  |  | 标段： |  |  | 第22页共22页
序号 | 项目编码 |  | 项目名称 | 项目特征描述 | 计量 单位 | 工程量 | 金额（元）
[7 empty] | 综合单价 | 合价 | 其中
[9 empty] | 定额人工费 | 定额机械费 | 暂估价
29 | 自编027 |  | 原有建筑拆除 | 1.名称：原有建筑拆除 2.内容：结合施工图纸及现场情况，所有应拆除的墙体、墙面装饰、地面装修、天棚装修、安装管线设备等内容进行拆除，投标人综合考虑报价，结算时不再调整。 | 项 | 1.000
分部小计
其他工程
30 | 自编031 |  | 检测费 | 1.名称：检测费 2.内容：室内空气检测、门窗气密性检测等为满足本项目要求所需的所有第三方检测项目，具体检查内容以建设单位要求为准 3.标准：符合现行规范标准及建设单位要求 4.其他：本项目为包干费用，投标人综合考虑报价，结算时不再调整 | 项 | 1.000
分部小计
本页小计
合 计
表-08

## F.1.2 单价措施项目清单计价表(表-08)【装饰工程】
单价措施项目清单与计价表
工程名称： |  | 雅安市人民医院肿瘤、病原、分子遗传等实验室装修改造项目\单项工程1【装饰工程】 |  |  |  | 标段： |  |  | 第1页共1页
序号 | 项目编码 |  | 项目名称 | 项目特征描述 | 计量 单位 | 工程量 | 金额（元）
[7 empty] | 综合单价 | 合价 | 其中
[9 empty] | 定额人工费 | 定额机械费 | 暂估价
脚手架工程
1 | 011701003035 |  | 里脚手架 | 1.建筑结构形式：综合 2.檐口高度：综合 3.脚手架支架材料：钢管、竹、木支架综合 4.本项目投标人应根据施工经验，现场实际情况和企业自身情况综合考虑报价，不论采用何种支架方式均不做调整 5.本项目工程量计算规则执行2020《 四川省建设工程工程量清单计价定额》相应章节 6.其他：满足设计、招标文件、相关图集、现行施工及验收规范等相关要求 | m2 | 1208.69
小计
垂直运输
2 | 011703001036 |  | 垂直运输 | 1. 建筑物建筑类型及结构形式:多层框架 2. 地下室建筑面积:综合考虑 3. 建筑物檐口高度、层数:综合考虑 | 项 | 1.000
小计
本页小计
合 计
表-08

## F.4 总价措施项目清单与计价表(表-11)仅打印安全文明施~
总价措施项目清单与计价表
工程名称： | 雅安市人民医院肿瘤、病原、分子遗传等实验室装修改造项目\单项工程1【装饰工程】 |  |  | 标段： |  | 第1页共1页
序 号 | 项目编码 | 项目名称 | 计算基础 | 费率 （%） | 金额 （元） | 调整费率 (%) | 调整后金额 (元) | 备注
定额(人工费+机械费)
1 | 011707001027 | 安全文明施工费 |  |  | 72339.39
1.1 | ① | 环境保护费 | 税前建安工程造价（不含总价措施项目费） |  | 4166.14
1.2 | ② | 文明施工费 | 税前建安工程造价（不含总价措施项目费） |  | 12119.69
1.3 | ③ | 安全施工费 | 税前建安工程造价（不含总价措施项目费） |  | 31435.44
1.4 | ④ | 临时设施费 | 税前建安工程造价（不含总价措施项目费） |  | 24618.12
2 | 011707002028 | 夜间施工增加费
3 | 011707003029 | 非夜间施工照明
4 | 011707004030 | 二次搬运费
5 | 011707005031 | 冬雨季施工增加费
6 | 011707006032 | 地上、地下设施、建筑物的临时保护设施
7 | 011707007033 | 已完工程及设备保护费
8 | 011707008034 | 工程定位复测费
合计 |  |  |  |  | 72339.39
注：按施工方案计算的措施费，若无“计算基础”和“费率”的数值，也可只填“金额”数值，但应在备注栏说明施工方案出处或计算方法。用于投标报价时，“调整费率”及“调整后的金额”无需填写。
表-11

## G.1 其他项目清单与计价汇总表(表-12)【装饰工程】
其他项目清单与计价汇总表
工程名称： | 雅安市人民医院肿瘤、病原、分子遗传等实验室装修改造项目\单项工程1【装饰工程】 | 标段： |  | 第1页共1页
序号 | 项 目 名 称 | 金额(元) | 结算金额（元） | 备注
1 | 暂列金额 |  |  | 明细详见表-12-1
2 | 暂估价
2.1 | 材料(工程设备)暂估价/结算价 |  |  | 明细详见表-12-2
2.2 | 专业工程暂估价/结算价 |  |  | 明细详见表-12-3
3 | 计日工 |  |  | 明细详见表-12-4
4 | 总承包服务费 |  |  | 明细详见表-12-5
合 计 |  | - | - | -
注：材料（工程设备）暂估单价进入清单项目综合单价，此处不汇总。 表-12

## G.2 暂列金额明细表(表-12-1)【装饰工程】
暂列金额明细表
工程名称： | 雅安市人民医院肿瘤、病原、分子遗传等实验室装修改造项目\单项工程1【装饰工程】 | 标段： |  |  | 第1页共1页
序号 | 项目名称 |  | 计量单位 | 暂定金额(元) | 备注
1 | 暂列金额 |  | 项 | 167427.45
合 计 |  |  |  | 167427.45 | -
注：此表由招标人填写，如不能详列，也可只列暂定金额总额，投标人应将上述暂列金额计入投标总价中。 表-12-1

## G.3 材料(工程设备)暂估单价及调整表(表-12-2)【装~
材料(工程设备)暂估单价及调整表
工程名称： |  | 雅安市人民医院肿瘤、病原、分子遗传等实验室装修改造项目\单项工程1【装饰工程】 |  |  |  |  | 标段: |  |  | 第1页共1页
序号 | 材料(工程设备) 名称、规格、型号 |  | 计量 单位 | 数量 |  | 暂估(元) |  | 确认(元) |  | 差额±(元) |  | 备注
|  |  |  | 暂估 | 确认 | 单价 | 合价 | 单价 | 合价 | 单价 | 合价
合计
注：此表由招标人填写“暂估单价”，并在备注栏说明暂估价的材料、工程设备拟用在那些清单项目上，投标人应将上述材料、工程设备暂估单价计入工程量清单综合单价报价中。工程结算时，依据承发包双方确认价调整差额。 表-12-2

## G.4 专业工程暂估价表(表-12-3)【装饰工程】
专业工程暂估价及结算价表
工程名称： | 雅安市人民医院肿瘤、病原、分子遗传等实验室装修改造项目\单项工程1【装饰工程】 |  |  | 标段： |  | 第1页 共1页
序号 | 工程名称 | 工程内容 | 暂估金额(元) | 结算金额(元) | 差额±（元） | 备注
2.2.1 | 冷库保温工程 |  | 100000.00
合 计 |  |  | 100000.00 | - | - | -
注：此表“暂估金额”由招标人填写，投标人应将“暂估金额”计入投标总价中。结算时按合同约定结算金额填写。 表-12-3

## G.5 计日工表(表-12-4)【装饰工程】
计 日 工 表
工程名称： |  | 雅安市人民医院肿瘤、病原、分子遗传等实验室装修改造项目\单项工程1【装饰工程】 |  |  | 标段： |  | 第1页共1页
编号 |  | 项目名称 | 单位 | 暂定数量 | 实际数量 | 综合单价(元) | 合价(元)
[7 empty] | 暂定 | 实际
一 |  | 人工
1 |  | 房屋建筑、仿古建筑、市政、园林绿化、抹灰工程、构筑物、爆破、城市轨道交通、既有及小区改造房屋建筑维修与加固、城市地下综合管廊、绿色建筑、装配式房屋建筑、城市道路桥梁养护维修、排水管网非开挖修复工程普工 | 工日
2 |  | 装饰（抹灰工程除外）、通用安装工程普工 | 工日
3 |  | 房屋建筑、仿古建筑、市政、园林绿化、抹灰工程、构筑物、爆破、城市轨道交通、既有及小区改造房屋建筑维修与加固、城市地下综合管廊、绿色建筑、装配式房屋建筑、城市道路桥梁养护维修、排水管网非开挖修复工程技工 | 工日
4 |  | 装饰（抹灰工程除外）、通用安装工程技工 | 工日
5 |  | 高级技工 | 工日
人工小计
二 |  | 材料
材料小计
三 |  | 施工机械
施工机械小计
总 计
注: | 1、此表项目名称、暂定数量由招标人填写，编制招标控制价时，单价由招标人按有关计价规定确定；投标时，单价由投标人自主报价，按暂定数量计算合价计入投标总价中。结算时，按发承包双方确认的实际数量计算合价。若采用一般计税法，材料单价、施工机械台班单价应不含税。 2、此表综合单价中包括管理费、利润、安全文明施工费等。
表-12-4

## G.6 总承包服务费计价表(表-12-5)【装饰工程】
总承包服务费计价表
工程名称： | 雅安市人民医院肿瘤、病原、分子遗传等实验室装修改造项目\单项工程1【装饰工程】 |  |  | 标段： | 第1页共1页
序号 | 项目名称 | 项目价值 (元） | 服务内容 | 计算基础 | 费率（%） | 金额（元）
- | 合 计 | - | - |  | -
注：此表项目名称、服务内容由招标人填写，编制招标控制价时，费率及金额由招标人按有关计价规定确定；投标时，费率及金额由投标人自主报价，计入投标总价中。 表-12-5

## H 规费、税金项目清单计价表(表-13)仅打印规费金额【装饰~
规费、税金项目计价表
工程名称： | 雅安市人民医院肿瘤、病原、分子遗传等实验室装修改造项目\单项工程1【装饰工程】 |  | 标段： |  | 第1页 共1页
序号 | 项目名称 | 计算基础 | 计算基数 | 计算费率（％） | 金额(元)
1 | 规费 | 分部分项定额人工费+单价措施项目定额人工费 |  |  | 28504.80
2 | 销项增值税额 | 分部分项工程费+措施项目费+其他项目费+规费+按实计算费用+创优质工程奖补偿奖励费-按规定不计税的工程设备金额-除税甲供材料（设备）费 |  | 9
3 | 附加税 | 分部分项工程费+措施项目费+其他项目费+规费+按实计算费用+创优质工程奖补偿奖励费-按规定不计税的工程设备金额-除税甲供材料（设备）费 |  | 0.313
合计 |  |  |  |  | 28504.80

## K.2 承包人提供主要材料和工程设备一览表(表-20)【装饰~
承包人提供主要材料和工程设备一览表 （适用造价信息差额调整法）
工程名称： |  | 雅安市人民医院肿瘤、病原、分子遗传等实验室装修改造项目\单项工程1【装饰工程】 |  |  |  | 标段： |  |  | 第1页共1页
序号 |  | 名称、规格、型号 | 单位 | 数量 | 风险系数% |  | 基准单价(元) | 投标单价(元) | 发承包人确认单价(元) | 备注
注: | 1.此表由招标人填写除“投标单价”栏的内容，投标人在投标时自主确定投标单价。 2.招标人应优先采用工程造价管理机构发布的单价作为基准单价，未发布的，通过市场调查确定其基准单价。
表-20

## E.3 单位工程招标控制价投标报价汇总表(表-04-1)一~1
单位工程招标控制价/投标报价汇总表
（适用于一般计税方法）
工程名称： |  | 雅安市人民医院肿瘤、病原、分子遗传等实验室装修改造项目\单项工程1【家具部分】 | 标段： | 第1页 共2页
序号 |  | 汇总内容 | 金 额（元） | 其中:暂估价(元)
1 |  | 分部分项及单价措施项目
1.1 |  | 肿瘤实验平台
1.2 |  | 分子遗传平台
1.3 |  | 普通实验区
1.4 |  | 办公区
1.5 |  | 单价措施项目
2 |  | 总价措施项目 |  | -
2.1 |  | 其中：安全文明施工费 | 17672.38 | -
3 |  | 其他项目 |  | -
3.1 |  | 其中：暂列金额 | 43749.82 | -
3.2 |  | 其中：专业工程暂估价 |  | -
3.3 |  | 其中：计日工 |  | -
3.4 |  | 其中：总承包服务费 |  | -
4 |  | 规费 | 69.68 | -
5 |  | 创优质工程奖补偿奖励费 |  | -
6 |  | 税前不含税工程造价 |  | -
注: | 1.本表适用于单位工程招标控制价或投标报价的汇总，如无单位工程划分，单项工程也使用本表汇总。 2.税前不含税工程造价6=1+2+3+4+5。（其中各项费用均不含税） 3.销项增值税额=[税前不含税工程造价-按规定不计税的工程设备金额-除税甲供材料（设备）费]×税率。 表-04-1
单位工程招标控制价/投标报价汇总表
（适用于一般计税方法）
工程名称： |  | 雅安市人民医院肿瘤、病原、分子遗传等实验室装修改造项目\单项工程1【家具部分】 | 标段： | 第2页 共2页
序号 |  | 汇总内容 | 金 额（元） | 其中:暂估价(元)
6.1 |  | 其中：除税甲供材料（设备）费 |  | -
7 |  | 销项增值税额 |  | -
8 |  | 附加税 |  | -
招标控制价/投标报价总价合计=税前不含税工程造价+销项增值税额+附加税
注: | 1.本表适用于单位工程招标控制价或投标报价的汇总，如无单位工程划分，单项工程也使用本表汇总。 2.税前不含税工程造价6=1+2+3+4+5。（其中各项费用均不含税） 3.销项增值税额=[税前不含税工程造价-按规定不计税的工程设备金额-除税甲供材料（设备）费]×税率。 表-04-1

## F.1.1 分部分项工程清单计价表(表-08)【家具部分】
分部分项工程清单与计价表
工程名称： |  | 雅安市人民医院肿瘤、病原、分子遗传等实验室装修改造项目\单项工程1【家具部分】 |  |  |  | 标段： |  |  | 第1页共31页
序号 | 项目编码 |  | 项目名称 | 项目特征描述 | 计量 单位 | 工程量 | 金额（元）
[7 empty] | 综合单价 | 合价 | 其中
[9 empty] | 定额人工费 | 定额机械费 | 暂估价
肿瘤实验平台
1 | 011501003037 |  | 更衣柜 900×500×1800mm | 1.名称：更衣柜 900×500×1800mm 2.规格、型号：不锈钢 3.安装费用已包含在综合单价内 4.样式由业主选样确定 5、焊接工艺：焊缝全满焊工艺 6、所有焊缝打磨抛光、无毛刺、易清洁消毒； 7、材质：采用医用SUS304不锈钢， 8、柜体：拉丝面板处理，不锈钢板厚1.2mm。 9、背板及隔断：锈钢板厚0.8mm。 | 个 | 3
2 | 011501003038 |  | 更衣柜 600×500×1800mm | 1.名称：更衣柜 600×500×1800mm 2.规格、型号：不锈钢 3.安装费用已包含在综合单价内 4.样式由业主选样确定 5、焊接工艺：焊缝全满焊工艺 6、所有焊缝打磨抛光、无毛刺、易清洁消毒； 7、材质：采用医用SUS304不锈钢， 8、柜体：拉丝面板处理，不锈钢板厚1.2mm。 9、背板及隔断：锈钢板厚0.8mm。 | 个 | 1
本页小计
表-08
分部分项工程清单与计价表
工程名称： |  | 雅安市人民医院肿瘤、病原、分子遗传等实验室装修改造项目\单项工程1【家具部分】 |  |  |  | 标段： |  |  | 第2页共31页
序号 | 项目编码 |  | 项目名称 | 项目特征描述 | 计量 单位 | 工程量 | 金额（元）
[7 empty] | 综合单价 | 合价 | 其中
[9 empty] | 定额人工费 | 定额机械费 | 暂估价
3 | 011501003039 |  | 通风试剂柜 900×450×1800mm | 1.台柜规格 ：通风试剂柜 900×450×1800mm；排风量150m³/h 2.材料种类、规格 ：组合件 3.其他详设计及满足规范要求 | 个 | 2
4 | 011501003040 |  | 试剂柜 900×450×1800mm | 1.台柜规格 ：通风试剂柜 900×450×1800mm；排风量150m³/h 2.材料种类、规格 ：组合件 3.其他详设计及满足规范要求 | 个 | 2
5 | 011501020041 |  | 实验边台 1500×750×750mm | 1.台柜规格 ：实验边台 1500×750×750mm 2.材料种类、规格 ：钢木结构 3.其他详设计及满足规范要求 4、钢木结构，厚2mm,黑色实芯理化板25mm台面，抽屉数量与实验台长度匹配布置满，抽屉高度150mm、配套柜体与抽屉一体式，C型钢架，上带双层玻璃试剂架及钢木吊柜，材质具有防腐、耐酸碱、耐磨、强度高等特点。 5、含五金、金属滑槽、门锁等。 | 个 | 2
本页小计
表-08
分部分项工程清单与计价表
工程名称： |  | 雅安市人民医院肿瘤、病原、分子遗传等实验室装修改造项目\单项工程1【家具部分】 |  |  |  | 标段： |  |  | 第3页共31页
序号 | 项目编码 |  | 项目名称 | 项目特征描述 | 计量 单位 | 工程量 | 金额（元）
[7 empty] | 综合单价 | 合价 | 其中
[9 empty] | 定额人工费 | 定额机械费 | 暂估价
6 | 011501020042 |  | 实验边台（带水盆） 1500×750×750mm | 1.台柜规格 ：实验边台（带水盆） 1500×750×750mm 2.材料种类、规格 ：钢木结构 3.其他详设计及满足规范要求 4、钢木结构，厚2mm,黑色实芯理化板25mm台面，抽屉数量与实验台长度匹配布置满，抽屉高度150mm、配套柜体与抽屉一体式，C型钢架，上带双层玻璃试剂架及钢木吊柜，材质具有防腐、耐酸碱、耐磨、强度高等特点。 5、含五金、金属滑槽、门锁等。 | 个 | 3
7 | 011501020043 |  | 实验边台 1600×750×750mm | 1.台柜规格 ：实验边台 1600×750×750mm 2.材料种类、规格 ：钢木结构 3.其他详设计及满足规范要求 4、钢木结构，厚2mm,黑色实芯理化板25mm台面，抽屉数量与实验台长度匹配布置满，抽屉高度150mm、配套柜体与抽屉一体式，C型钢架，上带双层玻璃试剂架及钢木吊柜，材质具有防腐、耐酸碱、耐磨、强度高等特点。 5、含五金、金属滑槽、门锁等。 | 个 | 2
本页小计
表-08
分部分项工程清单与计价表
工程名称： |  | 雅安市人民医院肿瘤、病原、分子遗传等实验室装修改造项目\单项工程1【家具部分】 |  |  |  | 标段： |  |  | 第4页共31页
序号 | 项目编码 |  | 项目名称 | 项目特征描述 | 计量 单位 | 工程量 | 金额（元）
[7 empty] | 综合单价 | 合价 | 其中
[9 empty] | 定额人工费 | 定额机械费 | 暂估价
8 | 011505001044 |  | 洗手池 500×450×800mm | 1.台柜规格 ：洗手池 500×450×800mm 2.材料种类、规格 ：不锈钢 3.五金种类、规格 ：顶板、层板、底板、侧板及面板采用1.0mm厚不锈钢板制作；并用1.0mm厚不锈钢板折成加强筋加固；配置不锈钢可调子弹脚 4.其他详设计及满足规范要求1、医用定制款； 5、结构类型：采用SUS304不锈钢整体全封闭柜门式。 6、材质：采用医用SUS304不锈钢，拉丝面板处理，不锈钢板厚1.0mm，预留水龙头开孔：35mm； 7、背面工艺：圆弧及挡水板处理；挡水板高度100mm。 8、含304不锈钢排水管套件； 9、焊接工艺：焊缝全满焊工艺 10、所有焊缝打磨抛光、无毛刺、易清洁消毒； 11、冷热水无接触水高弯龙头。 12、采用小厨宝提供热水。 | 个 | 8
本页小计
表-08
分部分项工程清单与计价表
工程名称： |  | 雅安市人民医院肿瘤、病原、分子遗传等实验室装修改造项目\单项工程1【家具部分】 |  |  |  | 标段： |  |  | 第5页共31页
序号 | 项目编码 |  | 项目名称 | 项目特征描述 | 计量 单位 | 工程量 | 金额（元）
[7 empty] | 综合单价 | 合价 | 其中
[9 empty] | 定额人工费 | 定额机械费 | 暂估价
9 | 010807001045 |  | 传递窗 双层 660×800×2200mm | 1.门窗代号及洞口尺寸：传递窗 双层 660×800×2200mm 2.框、扇材质 ：不锈钢 3.五金：腔体尺寸:400×750mm；电子或机械连锁 4.玻璃品种、厚度：详设计 5、材质：采用医用SUS304不锈钢，拉丝面板处理，不锈钢板厚1.0mm。侧板0.8mm。 6、含8W紫外杀菌灯；电子镇流器。 7、焊接工艺：焊缝全满焊工艺 8、所有焊缝打磨抛光、无毛刺、易清洁消毒； 9、双门采用机械互锁。 10、传递窗采用非内圆弧一体成型。 | 樘 | 1
10 | 011507002046 |  | 培养箱 663×635×1003mm | 1.台柜规格 ：培养箱 663×635×1003mm 2.材料种类、规格 ：不锈钢 3.五金种类、规格 ：顶板、层板、底板、侧板及面板采用1.0mm厚不锈钢板制作；并用1.0mm厚不锈钢板折成加强筋加固；配置不锈钢可调子弹脚 4.其他详设计及满足规范要求 | 个 | 2
本页小计
表-08
分部分项工程清单与计价表
工程名称： |  | 雅安市人民医院肿瘤、病原、分子遗传等实验室装修改造项目\单项工程1【家具部分】 |  |  |  | 标段： |  |  | 第6页共31页
序号 | 项目编码 |  | 项目名称 | 项目特征描述 | 计量 单位 | 工程量 | 金额（元）
[7 empty] | 综合单价 | 合价 | 其中
[9 empty] | 定额人工费 | 定额机械费 | 暂估价
11 | 030412006047 |  | 可移动紫外灯 FY-30DC | 1.名称：可移动紫外灯 2.规格型号： FY-30DC 3.满足规范及设计要求 | 套 | 1
12 | 010807001048 |  | 传递窗 双层 660×800×840mm | 1.门窗代号及洞口尺寸：传递窗 双层 660×800×2200mm 2.框、扇材质 ：不锈钢 3.五金：腔体尺寸:400×750mm；电子或机械连锁 4.玻璃品种、厚度：详设计 5、材质：采用医用SUS304不锈钢，拉丝面板处理，不锈钢板厚1.0mm。侧板0.8mm。 6、含8W紫外杀菌灯；电子镇流器。 7、焊接工艺：焊缝全满焊工艺 8、所有焊缝打磨抛光、无毛刺、易清洁消毒； 9、双门采用机械互锁。 10、传递窗采用非内圆弧一体成型。 | 樘 | 8
本页小计
表-08
分部分项工程清单与计价表
工程名称： |  | 雅安市人民医院肿瘤、病原、分子遗传等实验室装修改造项目\单项工程1【家具部分】 |  |  |  | 标段： |  |  | 第7页共31页
序号 | 项目编码 |  | 项目名称 | 项目特征描述 | 计量 单位 | 工程量 | 金额（元）
[7 empty] | 综合单价 | 合价 | 其中
[9 empty] | 定额人工费 | 定额机械费 | 暂估价
13 | 011501020049 |  | 实验边台 2500×750×750mm | 1.台柜规格 ：实验边台 2500×750×750mm 2.材料种类、规格 ：钢木结构 3.其他详设计及满足规范要求 4、钢木结构，厚2mm,黑色实芯理化板25mm台面，抽屉数量与实验台长度匹配布置满，抽屉高度150mm、配套柜体与抽屉一体式，C型钢架，上带双层玻璃试剂架及钢木吊柜，材质具有防腐、耐酸碱、耐磨、强度高等特点。 5、含五金、金属滑槽、门锁等。 | 个 | 1
14 | 011501020050 |  | 实验边台实验边台（带水盆） 2400×750×750mm | 1.台柜规格 ：实验边台实验边台（带水盆） 2400×750×750mm 2.材料种类、规格 ：钢木结构 3.其他详设计及满足规范要求 4、钢木结构，厚2mm,黑色实芯理化板25mm台面，抽屉数量与实验台长度匹配布置满，抽屉高度150mm、配套柜体与抽屉一体式，C型钢架，上带双层玻璃试剂架及钢木吊柜，材质具有防腐、耐酸碱、耐磨、强度高等特点。 5、含五金、金属滑槽、门锁等。 | 个 | 1
本页小计
表-08
分部分项工程清单与计价表
工程名称： |  | 雅安市人民医院肿瘤、病原、分子遗传等实验室装修改造项目\单项工程1【家具部分】 |  |  |  | 标段： |  |  | 第8页共31页
序号 | 项目编码 |  | 项目名称 | 项目特征描述 | 计量 单位 | 工程量 | 金额（元）
[7 empty] | 综合单价 | 合价 | 其中
[9 empty] | 定额人工费 | 定额机械费 | 暂估价
15 | 011501020051 |  | 实验边台 2000×750×750mm | 1.台柜规格 ：实验边台 2000×750×750mm 2.材料种类、规格 ：钢木结构（一台带水盆） 3.其他详设计及满足规范要求 4、钢木结构，厚2mm,黑色实芯理化板25mm台面，抽屉数量与实验台长度匹配布置满，抽屉高度150mm、配套柜体与抽屉一体式，C型钢架，上带双层玻璃试剂架及钢木吊柜，材质具有防腐、耐酸碱、耐磨、强度高等特点。 5、含五金、金属滑槽、门锁等。 | 个 | 2
16 | 011501020052 |  | 实验边台（带水盆） 2000×750×750mm | 1.台柜规格 ：实验边台（带水盆） 2000×750×750mm 2.材料种类、规格 ：钢木结构 3.其他详设计及满足规范要求 4、钢木结构，厚2mm,黑色实芯理化板25mm台面，抽屉数量与实验台长度匹配布置满，抽屉高度150mm、配套柜体与抽屉一体式，C型钢架，上带双层玻璃试剂架及钢木吊柜，材质具有防腐、耐酸碱、耐磨、强度高等特点。 5、含五金、金属滑槽、门锁等。 | 个 | 4
本页小计
表-08
分部分项工程清单与计价表
工程名称： |  | 雅安市人民医院肿瘤、病原、分子遗传等实验室装修改造项目\单项工程1【家具部分】 |  |  |  | 标段： |  |  | 第9页共31页
序号 | 项目编码 |  | 项目名称 | 项目特征描述 | 计量 单位 | 工程量 | 金额（元）
[7 empty] | 综合单价 | 合价 | 其中
[9 empty] | 定额人工费 | 定额机械费 | 暂估价
17 | 011501020053 |  | 实验边台 1600×750×750mm | 1.台柜规格 ：实验边台 1600×750×750mm 2.材料种类、规格 ：钢木结构 3.其他详设计及满足规范要求 4、钢木结构，厚2mm,黑色实芯理化板25mm台面，抽屉数量与实验台长度匹配布置满，抽屉高度150mm、配套柜体与抽屉一体式，C型钢架，上带双层玻璃试剂架及钢木吊柜，材质具有防腐、耐酸碱、耐磨、强度高等特点。 5、含五金、金属滑槽、门锁等。 | 个 | 2
18 | 011501020054 |  | 实验边台 1450×750×750mm | 1.台柜规格 ：实验边台 1450×750×750mm 2.材料种类、规格 ：钢木结构 3.五金种类、规格：含五金件 4.具体做法详设计 5.其他详设计及满足规范要求 6、钢木结构，厚2mm,黑色实芯理化板25mm台面，含3个抽屉，抽屉高度200mm、柜体抽屉一体式，C型钢架，上带双层玻璃试剂架及钢木吊柜，材质具有防腐、耐酸碱、耐磨、强度高等特点。 5、含五金、金属滑槽、门锁等。 | 个 | 2
本页小计
表-08
分部分项工程清单与计价表
工程名称： |  | 雅安市人民医院肿瘤、病原、分子遗传等实验室装修改造项目\单项工程1【家具部分】 |  |  |  | 标段： |  |  | 第10页共31页
序号 | 项目编码 |  | 项目名称 | 项目特征描述 | 计量 单位 | 工程量 | 金额（元）
[7 empty] | 综合单价 | 合价 | 其中
[9 empty] | 定额人工费 | 定额机械费 | 暂估价
19 | 011501020055 |  | 实验边台 1400×750×750mm | 1.台柜规格 ：实验边台 1400×750×750mm 2.材料种类、规格 ：钢木结构 3.其他详设计及满足规范要求 4、钢木结构，厚2mm,黑色实芯理化板25mm台面，抽屉数量与实验台长度匹配布置满，抽屉高度150mm、配套柜体与抽屉一体式，C型钢架，上带双层玻璃试剂架及钢木吊柜，材质具有防腐、耐酸碱、耐磨、强度高等特点。 5、含五金、金属滑槽、门锁等。 | 个 | 2
20 | 011501020056 |  | 实验边台 1300×750×750mm | 1.台柜规格 ：实验边台 1300×750×750mm 2.材料种类、规格 ：钢木结构 3.其他详设计及满足规范要求 4、钢木结构，厚2mm,黑色实芯理化板25mm台面，抽屉数量与实验台长度匹配布置满，抽屉高度150mm、配套柜体与抽屉一体式，C型钢架，上带双层玻璃试剂架及钢木吊柜，材质具有防腐、耐酸碱、耐磨、强度高等特点。 5、含五金、金属滑槽、门锁等。 | 个 | 2
本页小计
表-08
分部分项工程清单与计价表
工程名称： |  | 雅安市人民医院肿瘤、病原、分子遗传等实验室装修改造项目\单项工程1【家具部分】 |  |  |  | 标段： |  |  | 第11页共31页
序号 | 项目编码 |  | 项目名称 | 项目特征描述 | 计量 单位 | 工程量 | 金额（元）
[7 empty] | 综合单价 | 合价 | 其中
[9 empty] | 定额人工费 | 定额机械费 | 暂估价
21 | 011501020057 |  | 实验边台 1050×750×750mm | 1.台柜规格 ：实验边台 1050×750×750mm 2.材料种类、规格 ：钢木结构 3.其他详设计及满足规范要求 4、钢木结构，厚2mm,黑色实芯理化板25mm台面，抽屉数量与实验台长度匹配布置满，抽屉高度150mm、配套柜体与抽屉一体式，C型钢架，上带双层玻璃试剂架及钢木吊柜，材质具有防腐、耐酸碱、耐磨、强度高等特点。 5、含五金、金属滑槽、门锁等。 | 个 | 2
22 | 011501020058 |  | 烘手器 | 1.名称：烘手器 2.产品规格：双面喷气式干手器、壁挂式、冷热调节 3.其他：符合设计、规范、使用单位要求 | 个 | 1
分部小计
分子遗传平台
本页小计
表-08
分部分项工程清单与计价表
工程名称： |  | 雅安市人民医院肿瘤、病原、分子遗传等实验室装修改造项目\单项工程1【家具部分】 |  |  |  | 标段： |  |  | 第12页共31页
序号 | 项目编码 |  | 项目名称 | 项目特征描述 | 计量 单位 | 工程量 | 金额（元）
[7 empty] | 综合单价 | 合价 | 其中
[9 empty] | 定额人工费 | 定额机械费 | 暂估价
23 | 011501020059 |  | 实验边台 2500×750×750mm | 1.台柜规格 ：实验边台 2500×750×750mm 2.材料种类、规格 ：钢木结构 3.其他详设计及满足规范要求 4、钢木结构，厚2mm,黑色实芯理化板25mm台面，抽屉数量与实验台长度匹配布置满，抽屉高度150mm、配套柜体与抽屉一体式，C型钢架，上带双层玻璃试剂架及钢木吊柜，材质具有防腐、耐酸碱、耐磨、强度高等特点。 5、含五金、金属滑槽、门锁等。 | 个 | 1
24 | 011501020060 |  | 实验边台 2200×750×750mm | 1.台柜规格 ：实验边台 2200×750×750mm 2.材料种类、规格 ：钢木结构（一台带水盆） 3.其他详设计及满足规范要求 4、钢木结构，厚2mm,黑色实芯理化板25mm台面，抽屉数量与实验台长度匹配布置满，抽屉高度150mm、配套柜体与抽屉一体式，C型钢架，上带双层玻璃试剂架及钢木吊柜，材质具有防腐、耐酸碱、耐磨、强度高等特点。 5、含五金、金属滑槽、门锁等。 | 个 | 1
本页小计
表-08
分部分项工程清单与计价表
工程名称： |  | 雅安市人民医院肿瘤、病原、分子遗传等实验室装修改造项目\单项工程1【家具部分】 |  |  |  | 标段： |  |  | 第13页共31页
序号 | 项目编码 |  | 项目名称 | 项目特征描述 | 计量 单位 | 工程量 | 金额（元）
[7 empty] | 综合单价 | 合价 | 其中
[9 empty] | 定额人工费 | 定额机械费 | 暂估价
25 | 011501020061 |  | 实验边台 2150×750×750mm | 1.台柜规格 ：实验边台 2150×750×750mm 2.材料种类、规格 ：钢木结构 3.其他详设计及满足规范要求 4、钢木结构，厚2mm,黑色实芯理化板25mm台面，抽屉数量与实验台长度匹配布置满，抽屉高度150mm、配套柜体与抽屉一体式，C型钢架，上带双层玻璃试剂架及钢木吊柜，材质具有防腐、耐酸碱、耐磨、强度高等特点。 5、含五金、金属滑槽、门锁等。 | 个 | 1
26 | 011501020062 |  | 实验边台 2000×750×750mm | 1.台柜规格 ：实验边台 2000×750×750mm 2.材料种类、规格 ：钢木结构（一台带水盆） 3.其他详设计及满足规范要求 4、钢木结构，厚2mm,黑色实芯理化板25mm台面，抽屉数量与实验台长度匹配布置满，抽屉高度150mm、配套柜体与抽屉一体式，C型钢架，上带双层玻璃试剂架及钢木吊柜，材质具有防腐、耐酸碱、耐磨、强度高等特点。 5、含五金、金属滑槽、门锁等。 | 个 | 11
本页小计
表-08
分部分项工程清单与计价表
工程名称： |  | 雅安市人民医院肿瘤、病原、分子遗传等实验室装修改造项目\单项工程1【家具部分】 |  |  |  | 标段： |  |  | 第14页共31页
序号 | 项目编码 |  | 项目名称 | 项目特征描述 | 计量 单位 | 工程量 | 金额（元）
[7 empty] | 综合单价 | 合价 | 其中
[9 empty] | 定额人工费 | 定额机械费 | 暂估价
27 | 011501020063 |  | 实验边台 1650×750×750mm | 1.台柜规格 ：实验边台 1650×750×750mm 2.材料种类、规格 ：钢木结构 3.其他详设计及满足规范要求 4、钢木结构，厚2mm,黑色实芯理化板25mm台面，抽屉数量与实验台长度匹配布置满，抽屉高度150mm、配套柜体与抽屉一体式，C型钢架，上带双层玻璃试剂架及钢木吊柜，材质具有防腐、耐酸碱、耐磨、强度高等特点。 5、含五金、金属滑槽、门锁等。 | 个 | 1
28 | 011501020064 |  | 实验边台 1500×750×750mm | 1.台柜规格 ：实验边台 1500×750×750mm 2.材料种类、规格 ：钢木结构（一台带水盆） 3.其他详设计及满足规范要求 4、钢木结构，厚2mm,黑色实芯理化板25mm台面，抽屉数量与实验台长度匹配布置满，抽屉高度150mm、配套柜体与抽屉一体式，C型钢架，上带双层玻璃试剂架及钢木吊柜，材质具有防腐、耐酸碱、耐磨、强度高等特点。 5、含五金、金属滑槽、门锁等。 | 个 | 3
本页小计
表-08
分部分项工程清单与计价表
工程名称： |  | 雅安市人民医院肿瘤、病原、分子遗传等实验室装修改造项目\单项工程1【家具部分】 |  |  |  | 标段： |  |  | 第15页共31页
序号 | 项目编码 |  | 项目名称 | 项目特征描述 | 计量 单位 | 工程量 | 金额（元）
[7 empty] | 综合单价 | 合价 | 其中
[9 empty] | 定额人工费 | 定额机械费 | 暂估价
29 | 011501020065 |  | 实验边台 1000×750×750mm | 1.台柜规格 ：实验边台 1000×750×750mm 2.材料种类、规格 ：钢木结构（一台带水盆） 3.其他详设计及满足规范要求 4、钢木结构，厚2mm,黑色实芯理化板25mm台面，抽屉数量与实验台长度匹配布置满，抽屉高度150mm、配套柜体与抽屉一体式，C型钢架，上带双层玻璃试剂架及钢木吊柜，材质具有防腐、耐酸碱、耐磨、强度高等特点。 5、含五金、金属滑槽、门锁等。 | 个 | 1
30 | 011501020066 |  | 实验边台 1100×750×750mm | 1.台柜规格 ：实验边台 1100×750×750mm 2.材料种类、规格 ：钢木结构 3.其他详设计及满足规范要求 4、钢木结构，厚2mm,黑色实芯理化板25mm台面，抽屉数量与实验台长度匹配布置满，抽屉高度150mm、配套柜体与抽屉一体式，C型钢架，上带双层玻璃试剂架及钢木吊柜，材质具有防腐、耐酸碱、耐磨、强度高等特点。 5、含五金、金属滑槽、门锁等。 | 个 | 1
本页小计
表-08
分部分项工程清单与计价表
工程名称： |  | 雅安市人民医院肿瘤、病原、分子遗传等实验室装修改造项目\单项工程1【家具部分】 |  |  |  | 标段： |  |  | 第16页共31页
序号 | 项目编码 |  | 项目名称 | 项目特征描述 | 计量 单位 | 工程量 | 金额（元）
[7 empty] | 综合单价 | 合价 | 其中
[9 empty] | 定额人工费 | 定额机械费 | 暂估价
31 | 011505001067 |  | 洗手池 500×450×800mm | 1.台柜规格 ：洗手池 500×450×800mm 2.材料种类、规格 ：不锈钢 3.五金种类、规格 ：顶板、层板、底板、侧板及面板采用1.0mm厚不锈钢板制作；并用1.0mm厚不锈钢板折成加强筋加固；配置不锈钢可调子弹脚 4.其他详设计及满足规范要求 5、结构类型：采用SUS304不锈钢整体全封闭柜门式。 6、材质：采用医用SUS304不锈钢，拉丝面板处理，不锈钢板厚1.0mm，预留水龙头开孔：35mm； 7、背面工艺：圆弧及挡水板处理；挡水板高度100mm。 8、含304不锈钢排水管套件； 9、焊接工艺：焊缝全满焊工艺 10、所有焊缝打磨抛光、无毛刺、易清洁消毒； 11、冷热水无接触水高弯龙头。 12、采用小厨宝提供热水。 | 个 | 7
本页小计
表-08
分部分项工程清单与计价表
工程名称： |  | 雅安市人民医院肿瘤、病原、分子遗传等实验室装修改造项目\单项工程1【家具部分】 |  |  |  | 标段： |  |  | 第17页共31页
序号 | 项目编码 |  | 项目名称 | 项目特征描述 | 计量 单位 | 工程量 | 金额（元）
[7 empty] | 综合单价 | 合价 | 其中
[9 empty] | 定额人工费 | 定额机械费 | 暂估价
32 | 010807001068 |  | 传递窗 双层 660×800×840mm | 1.门窗代号及洞口尺寸：传递窗 双层 660×800×840mm 2.窗洞尺寸：综合 3.窗套材料种类：内外表面及框架均为304不锈钢板，板材厚度1.2mm，表面进行抛光处理，表面光洁度应不低于RA0.8。 4.玻璃品种、厚度：满足设计、使用单位要求 5.其他要求：两侧门双向机械互锁、底板箱内空填充发泡剂，避免回声。 6.五金材料：滑轮滑轨、卡锁等由投标人自行考虑计入综合单价 7.其他：符合设计、规范、使用单位要求 | 樘 | 12
本页小计
表-08
分部分项工程清单与计价表
工程名称： |  | 雅安市人民医院肿瘤、病原、分子遗传等实验室装修改造项目\单项工程1【家具部分】 |  |  |  | 标段： |  |  | 第18页共31页
序号 | 项目编码 |  | 项目名称 | 项目特征描述 | 计量 单位 | 工程量 | 金额（元）
[7 empty] | 综合单价 | 合价 | 其中
[9 empty] | 定额人工费 | 定额机械费 | 暂估价
33 | 011505001069 |  | 清洗池 1400×700×800mm | 1.台柜规格 ：清洗池 1400×700×800mm 2.材料种类、规格 ：详设计 3.其他详设计及满足规范要求 4、结构类型：采用SUS304不锈钢整体全封闭柜门式。 5、材质：采用医用SUS304不锈钢，拉丝面板处理，不锈钢板厚1.0mm，预留水龙头开孔：35mm； 6、背面工艺：圆弧及挡水板处理；挡水板高度100mm。 7、含304不锈钢排水管套件； 8、焊接工艺：焊缝全满焊工艺 9、所有焊缝打磨抛光、无毛刺、易清洁消毒； 10、冷热水无接触水高弯龙头。 11、采用小厨宝提供热水。 | 个 | 1
本页小计
表-08
分部分项工程清单与计价表
工程名称： |  | 雅安市人民医院肿瘤、病原、分子遗传等实验室装修改造项目\单项工程1【家具部分】 |  |  |  | 标段： |  |  | 第19页共31页
序号 | 项目编码 |  | 项目名称 | 项目特征描述 | 计量 单位 | 工程量 | 金额（元）
[7 empty] | 综合单价 | 合价 | 其中
[9 empty] | 定额人工费 | 定额机械费 | 暂估价
34 | 011501018070 |  | 货架 1200×600×1800mm | 1.名称：货架 1200×600×1800mm 2.规格、型号：组合件，6层 3.安装费用已包含在综合单价内 4.样式由业主选样确定 5、材质：采用医用SUS304不锈钢，拉丝面板处理，不锈钢板厚1.0mm 6、背面工艺：圆弧及挡水板处理；挡水板高度100mm。 7、304不锈钢排水管套件； 8、焊接工艺：焊缝全满焊工艺 9、所有焊缝打磨抛光、无毛刺、易清洁消毒； | 个 | 3
本页小计
表-08
分部分项工程清单与计价表
工程名称： |  | 雅安市人民医院肿瘤、病原、分子遗传等实验室装修改造项目\单项工程1【家具部分】 |  |  |  | 标段： |  |  | 第20页共31页
序号 | 项目编码 |  | 项目名称 | 项目特征描述 | 计量 单位 | 工程量 | 金额（元）
[7 empty] | 综合单价 | 合价 | 其中
[9 empty] | 定额人工费 | 定额机械费 | 暂估价
35 | 011505001071 |  | 洁具清洗槽 600×600×800mm | 1.名称：洁具清洗槽 600×600×800mm 2.规格、型号：不锈钢 3.安装费用已包含在综合单价内 4.样式由业主选样确定 5、结构类型：采用SUS304不锈钢整体全封闭柜门式。 6、材质：采用医用SUS304不锈钢，拉丝面板处理，不锈钢板厚1.0mm，预留水龙头开孔：35mm； 7、背面工艺：圆弧及挡水板处理；挡水板高度100mm。 8、含304不锈钢排水管套件； 9、焊接工艺：焊缝全满焊工艺 10、所有焊缝打磨抛光、无毛刺、易清洁消毒； 11、冷热水无接触水高弯龙头。 12、采用小厨宝提供热水。 | 个 | 1
本页小计
表-08
分部分项工程清单与计价表
工程名称： |  | 雅安市人民医院肿瘤、病原、分子遗传等实验室装修改造项目\单项工程1【家具部分】 |  |  |  | 标段： |  |  | 第21页共31页
序号 | 项目编码 |  | 项目名称 | 项目特征描述 | 计量 单位 | 工程量 | 金额（元）
[7 empty] | 综合单价 | 合价 | 其中
[9 empty] | 定额人工费 | 定额机械费 | 暂估价
36 | 011501003072 |  | 更衣柜 900×500×1800mm | 1.名称：更衣柜 900×500×1800mm 2.规格、型号：不锈钢 3.安装费用已包含在综合单价内 4.样式由业主选样确定 5、焊接工艺：焊缝全满焊工艺 6、所有焊缝打磨抛光、无毛刺、易清洁消毒； 7、材质：采用医用SUS304不锈钢， 8、柜体：拉丝面板处理，不锈钢板厚1.2mm。 9、背板及隔断：锈钢板厚0.8mm。 | 个 | 2
37 | 011501003073 |  | 更衣柜 600×500×1800mm | 1.名称：更衣柜 600×500×1800mm 2.规格、型号：不锈钢 3.安装费用已包含在综合单价内 4.样式由业主选样确定 5、焊接工艺：焊缝全满焊工艺 6、所有焊缝打磨抛光、无毛刺、易清洁消毒； 7、材质：采用医用SUS304不锈钢， 8、柜体：拉丝面板处理，不锈钢板厚1.2mm。 9、背板及隔断：锈钢板厚0.8mm。 | 个 | 2
本页小计
表-08
分部分项工程清单与计价表
工程名称： |  | 雅安市人民医院肿瘤、病原、分子遗传等实验室装修改造项目\单项工程1【家具部分】 |  |  |  | 标段： |  |  | 第22页共31页
序号 | 项目编码 |  | 项目名称 | 项目特征描述 | 计量 单位 | 工程量 | 金额（元）
[7 empty] | 综合单价 | 合价 | 其中
[9 empty] | 定额人工费 | 定额机械费 | 暂估价
38 | 011501005074 |  | 换鞋凳 300×400×600mm | 1.名称：换鞋凳 300×400×600mm 2.规格、型号：不锈钢 3.安装费用已包含在综合单价内 4.样式由业主选样确定 5、医用定制款； 6、材质：采用医用SUS304不锈钢 7、面板：厚1.2mm，表面拉丝处理。 4、升降调节：液压气缸升降调节机构。 8、承重：≥150KG 9、立柱：不锈钢立柱，管厚2.0mm。 10、焊接工艺：所有缝隙采用全满焊焊接工艺，焊接部位进行全抛光处理，不锈钢养护处理，无毛刺、易清洁消毒。 | 个 | 11
分部小计
普通实验区
本页小计
表-08
分部分项工程清单与计价表
工程名称： |  | 雅安市人民医院肿瘤、病原、分子遗传等实验室装修改造项目\单项工程1【家具部分】 |  |  |  | 标段： |  |  | 第23页共31页
序号 | 项目编码 |  | 项目名称 | 项目特征描述 | 计量 单位 | 工程量 | 金额（元）
[7 empty] | 综合单价 | 合价 | 其中
[9 empty] | 定额人工费 | 定额机械费 | 暂估价
39 | 011501020075 |  | 实验边台 2400×750×750mm | 1.台柜规格 ：实验边台 2400×750×750mm 2.材料种类、规格 ：钢木结构（一台带水盆） 3.其他详设计及满足规范要求 4、钢木结构，厚2mm,黑色实芯理化板25mm台面，抽屉数量与实验台长度匹配布置满，抽屉高度150mm、配套柜体与抽屉一体式，C型钢架，上带双层玻璃试剂架及钢木吊柜，材质具有防腐、耐酸碱、耐磨、强度高等特点。 5、含五金、金属滑槽、门锁等。 | 个 | 1
40 | 011501020076 |  | 实验边台 2200×750×750mm | 1.台柜规格 ：实验边台 2200×750×750mm 2.材料种类、规格 ：钢木结构（一台带水盆） 3.其他详设计及满足规范要求 4、钢木结构，厚2mm,黑色实芯理化板25mm台面，抽屉数量与实验台长度匹配布置满，抽屉高度150mm、配套柜体与抽屉一体式，C型钢架，上带双层玻璃试剂架及钢木吊柜，材质具有防腐、耐酸碱、耐磨、强度高等特点。 5、含五金、金属滑槽、门锁等。 | 个 | 1
本页小计
表-08
分部分项工程清单与计价表
工程名称： |  | 雅安市人民医院肿瘤、病原、分子遗传等实验室装修改造项目\单项工程1【家具部分】 |  |  |  | 标段： |  |  | 第24页共31页
序号 | 项目编码 |  | 项目名称 | 项目特征描述 | 计量 单位 | 工程量 | 金额（元）
[7 empty] | 综合单价 | 合价 | 其中
[9 empty] | 定额人工费 | 定额机械费 | 暂估价
41 | 011501020077 |  | 实验边台 2000×750×750mm | 1.台柜规格 ：实验边台 2000×750×750mm 2.材料种类、规格 ：钢木结构（一台带水盆） 3.其他详设计及满足规范要求 4、钢木结构，厚2mm,黑色实芯理化板25mm台面，抽屉数量与实验台长度匹配布置满，抽屉高度150mm、配套柜体与抽屉一体式，C型钢架，上带双层玻璃试剂架及钢木吊柜，材质具有防腐、耐酸碱、耐磨、强度高等特点。 5、含五金、金属滑槽、门锁等。 | 个 | 8
42 | 011501020078 |  | 实验边台 1900×750×750mm | 1.台柜规格 ：实验边台 1900×750×750mm 2.材料种类、规格 ：钢木结构 3.其他详设计及满足规范要求 4、钢木结构，厚2mm,黑色实芯理化板25mm台面，抽屉数量与实验台长度匹配布置满，抽屉高度150mm、配套柜体与抽屉一体式，C型钢架，上带双层玻璃试剂架及钢木吊柜，材质具有防腐、耐酸碱、耐磨、强度高等特点。 5、含五金、金属滑槽、门锁等。 | 个 | 1
本页小计
表-08
分部分项工程清单与计价表
工程名称： |  | 雅安市人民医院肿瘤、病原、分子遗传等实验室装修改造项目\单项工程1【家具部分】 |  |  |  | 标段： |  |  | 第25页共31页
序号 | 项目编码 |  | 项目名称 | 项目特征描述 | 计量 单位 | 工程量 | 金额（元）
[7 empty] | 综合单价 | 合价 | 其中
[9 empty] | 定额人工费 | 定额机械费 | 暂估价
43 | 011501020079 |  | 实验边台 1300×750×750mm | 1.台柜规格 ：实验边台 1300×750×750mm 2.材料种类、规格 ：钢木结构 3.其他详设计及满足规范要求 4、钢木结构，厚2mm,黑色实芯理化板25mm台面，抽屉数量与实验台长度匹配布置满，抽屉高度150mm、配套柜体与抽屉一体式，C型钢架，上带双层玻璃试剂架及钢木吊柜，材质具有防腐、耐酸碱、耐磨、强度高等特点。 5、含五金、金属滑槽、门锁等。 | 个 | 2
44 | 011501020080 |  | 实验边台 1200×750×750mm | 1.台柜规格 ：实验边台 1200×750×750mm 2.材料种类、规格 ：钢木结构 3.其他详设计及满足规范要求 4、钢木结构，厚2mm,黑色实芯理化板25mm台面，抽屉数量与实验台长度匹配布置满，抽屉高度150mm、配套柜体与抽屉一体式，C型钢架，上带双层玻璃试剂架及钢木吊柜，材质具有防腐、耐酸碱、耐磨、强度高等特点。 5、含五金、金属滑槽、门锁等。 | 个 | 1
本页小计
表-08
分部分项工程清单与计价表
工程名称： |  | 雅安市人民医院肿瘤、病原、分子遗传等实验室装修改造项目\单项工程1【家具部分】 |  |  |  | 标段： |  |  | 第26页共31页
序号 | 项目编码 |  | 项目名称 | 项目特征描述 | 计量 单位 | 工程量 | 金额（元）
[7 empty] | 综合单价 | 合价 | 其中
[9 empty] | 定额人工费 | 定额机械费 | 暂估价
45 | 011501020081 |  | 实验边台 1100×750×750mm | 1.台柜规格 ：实验边台 1100×750×750mm 2.材料种类、规格 ：钢木结构 3.其他详设计及满足规范要求 4、钢木结构，厚2mm,黑色实芯理化板25mm台面，抽屉数量与实验台长度匹配布置满，抽屉高度150mm、配套柜体与抽屉一体式，C型钢架，上带双层玻璃试剂架及钢木吊柜，材质具有防腐、耐酸碱、耐磨、强度高等特点。 5、含五金、金属滑槽、门锁等。 | 个 | 3
46 | 011501006082 |  | 落地传递柜 1000×1000×860mm | 1.名称：落地传递柜 1000×1000×860mm 2.规格、型号：不锈钢 3.安装费用已包含在综合单价内 4.样式由业主选样确定 | 个 | 1
47 | 011501006083 |  | 通风橱 1500×750×2370mm | 1.名称：通风橱 1500×750×2370mm 2.规格、型号：组合件 3.安装费用已包含在综合单价内 4.样式由业主选样确定 | 个 | 1
48 | 011501003084 |  | 通风试剂柜 900×450×1800mm | 1.台柜规格 ：通风试剂柜 900×450×1800mm；排风量150m³/h 2.材料种类、规格 ：组合件 3.其他详设计及满足规范要求 | 个 | 2
本页小计
表-08
分部分项工程清单与计价表
工程名称： |  | 雅安市人民医院肿瘤、病原、分子遗传等实验室装修改造项目\单项工程1【家具部分】 |  |  |  | 标段： |  |  | 第27页共31页
序号 | 项目编码 |  | 项目名称 | 项目特征描述 | 计量 单位 | 工程量 | 金额（元）
[7 empty] | 综合单价 | 合价 | 其中
[9 empty] | 定额人工费 | 定额机械费 | 暂估价
49 | 011501003085 |  | 试剂柜 900×450×1800mm | 1.台柜规格 ：通风试剂柜 900×450×1800mm；排风量150m³/h 2.材料种类、规格 ：组合件 3.其他详设计及满足规范要求 | 个 | 1
50 | 011501003086 |  | 试剂架 1450×250×1000mm | 1.台柜规格 ：试剂架 1450×250×1000mm 2.材料种类、规格 ：组合件 3.其他详设计及满足规范要求 | 个 | 1
51 | 011501020087 |  | 实验边台 1400×750×750mm | 1.台柜规格 ：实验边台 1400×750×750mm 2.材料种类、规格 ：钢木结构 3.其他详设计及满足规范要求 4、钢木结构，厚2mm,黑色实芯理化板25mm台面，抽屉数量与实验台长度匹配布置满，抽屉高度150mm、配套柜体与抽屉一体式，C型钢架，上带双层玻璃试剂架及钢木吊柜，材质具有防腐、耐酸碱、耐磨、强度高等特点。 5、含五金、金属滑槽、门锁等。 | 个 | 4
本页小计
表-08
分部分项工程清单与计价表
工程名称： |  | 雅安市人民医院肿瘤、病原、分子遗传等实验室装修改造项目\单项工程1【家具部分】 |  |  |  | 标段： |  |  | 第28页共31页
序号 | 项目编码 |  | 项目名称 | 项目特征描述 | 计量 单位 | 工程量 | 金额（元）
[7 empty] | 综合单价 | 合价 | 其中
[9 empty] | 定额人工费 | 定额机械费 | 暂估价
52 | 011501020088 |  | 实验边台 1050×750×750mm | 1.台柜规格 ：实验边台 1050×750×750mm 2.材料种类、规格 ：钢木结构 3.其他详设计及满足规范要求 4、钢木结构，厚2mm,黑色实芯理化板25mm台面，抽屉数量与实验台长度匹配布置满，抽屉高度150mm、配套柜体与抽屉一体式，C型钢架，上带双层玻璃试剂架及钢木吊柜，材质具有防腐、耐酸碱、耐磨、强度高等特点。 5、含五金、金属滑槽、门锁等。 | 个 | 1
本页小计
表-08
分部分项工程清单与计价表
工程名称： |  | 雅安市人民医院肿瘤、病原、分子遗传等实验室装修改造项目\单项工程1【家具部分】 |  |  |  | 标段： |  |  | 第29页共31页
序号 | 项目编码 |  | 项目名称 | 项目特征描述 | 计量 单位 | 工程量 | 金额（元）
[7 empty] | 综合单价 | 合价 | 其中
[9 empty] | 定额人工费 | 定额机械费 | 暂估价
53 | 011501020089 |  | 万向排气罩 | 1.名称：万向排气罩 2.参数要求： （1）关节:高密度PP材质，可360°旋转调节方向易拆卸、重组及清洗 （2）关节密封圈:不易老化之高密度橡胶 （3）关节连接杆:304不锈钢 （4）关节松紧按钮:高密度PP材质，内嵌不锈轴承与关节连接杆锁合 （5）气流调节阀:手动调节外部阀门旋钮，控制进入之气流量 （6）拱形/杯形集气罩:高密度PP/PC材质7、伸缩导管:75mmPP/PVC （7）独有 360°旋转装置:以固定架为中心最大活动半径可达 1600mm （8）固定底座:高密度PVC材质，非粘接而成，具注塑一体成型，牢度强，不脱底 3.其他：符合设计、规范、使用单位要求 | 个 | 4
分部小计
办公区
本页小计
表-08
分部分项工程清单与计价表
工程名称： |  | 雅安市人民医院肿瘤、病原、分子遗传等实验室装修改造项目\单项工程1【家具部分】 |  |  |  | 标段： |  |  | 第30页共31页
序号 | 项目编码 |  | 项目名称 | 项目特征描述 | 计量 单位 | 工程量 | 金额（元）
[7 empty] | 综合单价 | 合价 | 其中
[9 empty] | 定额人工费 | 定额机械费 | 暂估价
54 | 011505006090 |  | 单人床（上下铺） | 1.材料品种、规格、品牌、颜色：单人床（上下铺） 2.固定方式：综合 3.其它：满足设计及规范要求 | 套 | 2
55 | 011501003091 |  | 文件柜 | 1.名称 ：文件柜 2.材料种类、规格 ：综合考虑 3.其他详设计及满足规范要求 | 个 | 1
56 | 011501003092 |  | 10人会议桌 | 1.名称 ：10人会议桌 2.材料种类、规格 ：综合考虑 3.其他详设计及满足规范要求 | 个 | 1
57 | 011501003093 |  | 桌椅办公套件 | 1.名称 ：桌椅办公套件 2.材料种类、规格 ：综合考虑 3.其他详设计及满足规范要求 | 个 | 2
58 | 011501003094 |  | 单工位桌椅套件 | 1.名称 ：单工位桌椅套件 2.材料种类、规格 ：综合考虑 3.其他详设计及满足规范要求 | 个 | 6
本页小计
表-08
分部分项工程清单与计价表
工程名称： |  | 雅安市人民医院肿瘤、病原、分子遗传等实验室装修改造项目\单项工程1【家具部分】 |  |  |  | 标段： |  |  | 第31页共31页
序号 | 项目编码 |  | 项目名称 | 项目特征描述 | 计量 单位 | 工程量 | 金额（元）
[7 empty] | 综合单价 | 合价 | 其中
[9 empty] | 定额人工费 | 定额机械费 | 暂估价
59 | 011505001095 |  | 洁具清洗槽 600×600×800mm | 1.名称：洁具清洗槽 600×600×800mm 2.规格、型号：不锈钢 3.安装费用已包含在综合单价内 4.样式由业主选样确定 5、结构类型：采用SUS304不锈钢整体全封闭柜门式。 6、材质：采用医用SUS304不锈钢，拉丝面板处理，不锈钢板厚1.0mm，预留水龙头开孔：35mm； 7、背面工艺：圆弧及挡水板处理；挡水板高度100mm。 8、含304不锈钢排水管套件； 9、焊接工艺：焊缝全满焊工艺 10、所有焊缝打磨抛光、无毛刺、易清洁消毒； 11、冷热水无接触水高弯龙头。 12、采用小厨宝提供热水。 | 个 | 1
分部小计
本页小计
合 计
表-08

## F.1.2 单价措施项目清单计价表(表-08)【家具部分】
单价措施项目清单与计价表
工程名称： |  | 雅安市人民医院肿瘤、病原、分子遗传等实验室装修改造项目\单项工程1【家具部分】 |  |  |  | 标段： |  |  | 第1页共1页
序号 | 项目编码 |  | 项目名称 | 项目特征描述 | 计量 单位 | 工程量 | 金额（元）
[7 empty] | 综合单价 | 合价 | 其中
[9 empty] | 定额人工费 | 定额机械费 | 暂估价
本页小计
合 计
表-08

## F.4 总价措施项目清单与计价表(表-11)仅打印安全文明~2
总价措施项目清单与计价表
工程名称： | 雅安市人民医院肿瘤、病原、分子遗传等实验室装修改造项目\单项工程1【家具部分】 |  |  | 标段： |  | 第1页共1页
序 号 | 项目编码 | 项目名称 | 计算基础 | 费率 （%） | 金额 （元） | 调整费率 (%) | 调整后金额 (元) | 备注
定额(人工费+机械费)
1 | 011707001096 | 安全文明施工费 |  |  | 17672.38
1.1 | ① | 环境保护费 | 税前建安工程造价（不含总价措施项目费） |  | 1017.78
1.2 | ② | 文明施工费 | 税前建安工程造价（不含总价措施项目费） |  | 2960.82
1.3 | ③ | 安全施工费 | 税前建安工程造价（不含总价措施项目费） |  | 7679.62
1.4 | ④ | 临时设施费 | 税前建安工程造价（不含总价措施项目费） |  | 6014.16
2 | 011707002097 | 夜间施工增加费
3 | 011707003098 | 非夜间施工照明
4 | 011707004099 | 二次搬运费
5 | 011707005100 | 冬雨季施工增加费
6 | 011707006101 | 地上、地下设施、建筑物的临时保护设施
7 | 011707007102 | 已完工程及设备保护费
8 | 011707008103 | 工程定位复测费
合计 |  |  |  |  | 17672.38
注：按施工方案计算的措施费，若无“计算基础”和“费率”的数值，也可只填“金额”数值，但应在备注栏说明施工方案出处或计算方法。用于投标报价时，“调整费率”及“调整后的金额”无需填写。
表-11

## G.1 其他项目清单与计价汇总表(表-12)【家具部分】
其他项目清单与计价汇总表
工程名称： | 雅安市人民医院肿瘤、病原、分子遗传等实验室装修改造项目\单项工程1【家具部分】 | 标段： |  | 第1页共1页
序号 | 项 目 名 称 | 金额(元) | 结算金额（元） | 备注
1 | 暂列金额 |  |  | 明细详见表-12-1
2 | 暂估价
2.1 | 材料(工程设备)暂估价/结算价 |  |  | 明细详见表-12-2
2.2 | 专业工程暂估价/结算价 |  |  | 明细详见表-12-3
3 | 计日工 |  |  | 明细详见表-12-4
4 | 总承包服务费 |  |  | 明细详见表-12-5
合 计 |  | - | - | -
注：材料（工程设备）暂估单价进入清单项目综合单价，此处不汇总。 表-12

## G.2 暂列金额明细表(表-12-1)【家具部分】
暂列金额明细表
工程名称： | 雅安市人民医院肿瘤、病原、分子遗传等实验室装修改造项目\单项工程1【家具部分】 | 标段： |  |  | 第1页共1页
序号 | 项目名称 |  | 计量单位 | 暂定金额(元) | 备注
1 | 暂列金额 |  | 项 | 43749.82
合 计 |  |  |  | 43749.82 | -
注：此表由招标人填写，如不能详列，也可只列暂定金额总额，投标人应将上述暂列金额计入投标总价中。 表-12-1

## G.3 材料(工程设备)暂估单价及调整表(表-12-2)【家~
材料(工程设备)暂估单价及调整表
工程名称： |  | 雅安市人民医院肿瘤、病原、分子遗传等实验室装修改造项目\单项工程1【家具部分】 |  |  |  |  | 标段: |  |  | 第1页共1页
序号 | 材料(工程设备) 名称、规格、型号 |  | 计量 单位 | 数量 |  | 暂估(元) |  | 确认(元) |  | 差额±(元) |  | 备注
|  |  |  | 暂估 | 确认 | 单价 | 合价 | 单价 | 合价 | 单价 | 合价
合计
注：此表由招标人填写“暂估单价”，并在备注栏说明暂估价的材料、工程设备拟用在那些清单项目上，投标人应将上述材料、工程设备暂估单价计入工程量清单综合单价报价中。工程结算时，依据承发包双方确认价调整差额。 表-12-2

## G.4 专业工程暂估价表(表-12-3)【家具部分】
专业工程暂估价及结算价表
工程名称： | 雅安市人民医院肿瘤、病原、分子遗传等实验室装修改造项目\单项工程1【家具部分】 |  |  | 标段： |  | 第1页 共1页
序号 | 工程名称 | 工程内容 | 暂估金额(元) | 结算金额(元) | 差额±（元） | 备注
合 计 |  |  |  | - | - | -
注：此表“暂估金额”由招标人填写，投标人应将“暂估金额”计入投标总价中。结算时按合同约定结算金额填写。 表-12-3

## G.5 计日工表(表-12-4)【家具部分】
计 日 工 表
工程名称： |  | 雅安市人民医院肿瘤、病原、分子遗传等实验室装修改造项目\单项工程1【家具部分】 |  |  | 标段： |  | 第1页共1页
编号 |  | 项目名称 | 单位 | 暂定数量 | 实际数量 | 综合单价(元) | 合价(元)
[7 empty] | 暂定 | 实际
一 |  | 人工
1 |  | 房屋建筑、仿古建筑、市政、园林绿化、抹灰工程、构筑物、爆破、城市轨道交通、既有及小区改造房屋建筑维修与加固、城市地下综合管廊、绿色建筑、装配式房屋建筑、城市道路桥梁养护维修、排水管网非开挖修复工程普工 | 工日
2 |  | 装饰（抹灰工程除外）、通用安装工程普工 | 工日
3 |  | 房屋建筑、仿古建筑、市政、园林绿化、抹灰工程、构筑物、爆破、城市轨道交通、既有及小区改造房屋建筑维修与加固、城市地下综合管廊、绿色建筑、装配式房屋建筑、城市道路桥梁养护维修、排水管网非开挖修复工程技工 | 工日
4 |  | 装饰（抹灰工程除外）、通用安装工程技工 | 工日
5 |  | 高级技工 | 工日
人工小计
二 |  | 材料
材料小计
三 |  | 施工机械
施工机械小计
总 计
注: | 1、此表项目名称、暂定数量由招标人填写，编制招标控制价时，单价由招标人按有关计价规定确定；投标时，单价由投标人自主报价，按暂定数量计算合价计入投标总价中。结算时，按发承包双方确认的实际数量计算合价。若采用一般计税法，材料单价、施工机械台班单价应不含税。 2、此表综合单价中包括管理费、利润、安全文明施工费等。
表-12-4

## G.6 总承包服务费计价表(表-12-5)【家具部分】
总承包服务费计价表
工程名称： | 雅安市人民医院肿瘤、病原、分子遗传等实验室装修改造项目\单项工程1【家具部分】 |  |  | 标段： | 第1页共1页
序号 | 项目名称 | 项目价值 (元） | 服务内容 | 计算基础 | 费率（%） | 金额（元）
- | 合 计 | - | - |  | -
注：此表项目名称、服务内容由招标人填写，编制招标控制价时，费率及金额由招标人按有关计价规定确定；投标时，费率及金额由投标人自主报价，计入投标总价中。 表-12-5

## H 规费、税金项目清单计价表(表-13)仅打印规费金额【家具~
规费、税金项目计价表
工程名称： | 雅安市人民医院肿瘤、病原、分子遗传等实验室装修改造项目\单项工程1【家具部分】 |  | 标段： |  | 第1页 共1页
序号 | 项目名称 | 计算基础 | 计算基数 | 计算费率（％） | 金额(元)
1 | 规费 | 分部分项定额人工费+单价措施项目定额人工费 |  |  | 69.68
2 | 销项增值税额 | 分部分项工程费+措施项目费+其他项目费+规费+按实计算费用+创优质工程奖补偿奖励费-按规定不计税的工程设备金额-除税甲供材料（设备）费 |  | 9
3 | 附加税 | 分部分项工程费+措施项目费+其他项目费+规费+按实计算费用+创优质工程奖补偿奖励费-按规定不计税的工程设备金额-除税甲供材料（设备）费 |  | 0.313
合计 |  |  |  |  | 69.68

## K.2 承包人提供主要材料和工程设备一览表(表-20)【家具~
承包人提供主要材料和工程设备一览表 （适用造价信息差额调整法）
工程名称： |  | 雅安市人民医院肿瘤、病原、分子遗传等实验室装修改造项目\单项工程1【家具部分】 |  |  |  | 标段： |  |  | 第1页共1页
序号 |  | 名称、规格、型号 | 单位 | 数量 | 风险系数% |  | 基准单价(元) | 投标单价(元) | 发承包人确认单价(元) | 备注
注: | 1.此表由招标人填写除“投标单价”栏的内容，投标人在投标时自主确定投标单价。 2.招标人应优先采用工程造价管理机构发布的单价作为基准单价，未发布的，通过市场调查确定其基准单价。
表-20

## E.3 单位工程招标控制价投标报价汇总表(表-04-1)一~3
单位工程招标控制价/投标报价汇总表
（适用于一般计税方法）
工程名称： |  | 雅安市人民医院肿瘤、病原、分子遗传等实验室装修改造项目\单项工程1【暖通工程】 | 标段： | 第1页 共2页
序号 |  | 汇总内容 | 金 额（元） | 其中:暂估价(元)
1 |  | 分部分项及单价措施项目
1.1 |  | 空调风系统
1.2 |  | 空调水系统
1.3 |  | 通风工程
1.4 |  | 单价措施项目
2 |  | 总价措施项目 |  | -
2.1 |  | 其中：安全文明施工费 | 72984.54 | -
3 |  | 其他项目 |  | -
3.1 |  | 其中：暂列金额 | 179088.60 | -
3.2 |  | 其中：专业工程暂估价 |  | -
3.3 |  | 其中：计日工 |  | -
3.4 |  | 其中：总承包服务费 |  | -
4 |  | 规费 | 17803.13 | -
5 |  | 创优质工程奖补偿奖励费 |  | -
6 |  | 税前不含税工程造价 |  | -
6.1 |  | 其中：除税甲供材料（设备）费 |  | -
注: | 1.本表适用于单位工程招标控制价或投标报价的汇总，如无单位工程划分，单项工程也使用本表汇总。 2.税前不含税工程造价6=1+2+3+4+5。（其中各项费用均不含税） 3.销项增值税额=[税前不含税工程造价-按规定不计税的工程设备金额-除税甲供材料（设备）费]×税率。 表-04-1
单位工程招标控制价/投标报价汇总表
（适用于一般计税方法）
工程名称： |  | 雅安市人民医院肿瘤、病原、分子遗传等实验室装修改造项目\单项工程1【暖通工程】 | 标段： | 第2页 共2页
序号 |  | 汇总内容 | 金 额（元） | 其中:暂估价(元)
7 |  | 销项增值税额 |  | -
8 |  | 附加税 |  | -
招标控制价/投标报价总价合计=税前不含税工程造价+销项增值税额+附加税
注: | 1.本表适用于单位工程招标控制价或投标报价的汇总，如无单位工程划分，单项工程也使用本表汇总。 2.税前不含税工程造价6=1+2+3+4+5。（其中各项费用均不含税） 3.销项增值税额=[税前不含税工程造价-按规定不计税的工程设备金额-除税甲供材料（设备）费]×税率。 表-04-1

## F.1.1 分部分项工程清单计价表(表-08)【暖通工程】
分部分项工程清单与计价表
工程名称： |  | 雅安市人民医院肿瘤、病原、分子遗传等实验室装修改造项目\单项工程1【暖通工程】 |  |  |  | 标段： |  |  | 第1页共64页
序号 | 项目编码 |  | 项目名称 | 项目特征描述 | 计量 单位 | 工程量 | 金额（元）
[7 empty] | 综合单价 | 合价 | 其中
[9 empty] | 定额人工费 | 定额机械费 | 暂估价
空调风系统
1 | 030701003104 |  | 新风处理机组 X-9F-1 风量1000m3/h | 1.名称：新风处理机组 2.编号：X-9F-1 3.主要参数：风量1000m3/h,制冷量11.9KW,制热量12.4KW，功率：0.32KW,其它参数详设计图纸 4.安装方式：详设计 5.配套附件：包括弹簧减震器或抗震支座、支吊架制安 6.包含：控制柜或变频控制柜（含变频控制器、谐波治理装置、二次控制回路及元件）、减震措施、钢丝网、单机调试及试运转、电机检查接线及调试、接地系统（含跨接）、二次灌浆、设备吊装至安装位置等全部内容 7.其他：满足设计、规范、相关图集及招标文件要求 | 台 | 1
本页小计
表-08
分部分项工程清单与计价表
工程名称： |  | 雅安市人民医院肿瘤、病原、分子遗传等实验室装修改造项目\单项工程1【暖通工程】 |  |  |  | 标段： |  |  | 第2页共64页
序号 | 项目编码 |  | 项目名称 | 项目特征描述 | 计量 单位 | 工程量 | 金额（元）
[7 empty] | 综合单价 | 合价 | 其中
[9 empty] | 定额人工费 | 定额机械费 | 暂估价
2 | 030701003105 |  | 新风处理机组 X-9F-2 风量2500m3/h | 1.名称：新风处理机组 2.编号：X-9F-2 3.主要参数：风量2500m3/h,制冷量28.2KW,制热量32.2KW，功率：0.75KW,其它参数详设计图纸 4.安装方式：详设计 5.配套附件：包括弹簧减震器或抗震支座、支吊架制安 6.包含：控制柜或变频控制柜（含变频控制器、谐波治理装置、二次控制回路及元件）、减震措施、钢丝网、单机调试及试运转、电机检查接线及调试、接地系统（含跨接）、二次灌浆、设备吊装至安装位置等全部内容 7.其他：满足设计、规范、相关图集及招标文件要求 | 台 | 1
本页小计
表-08
分部分项工程清单与计价表
工程名称： |  | 雅安市人民医院肿瘤、病原、分子遗传等实验室装修改造项目\单项工程1【暖通工程】 |  |  |  | 标段： |  |  | 第3页共64页
序号 | 项目编码 |  | 项目名称 | 项目特征描述 | 计量 单位 | 工程量 | 金额（元）
[7 empty] | 综合单价 | 合价 | 其中
[9 empty] | 定额人工费 | 定额机械费 | 暂估价
3 | 030701003106 |  | 新风处理机组 X-9F-3 风量1000m3/h | 1.名称：新风处理机组 2.编号：X-9F-3 3.主要参数：风量1000m3/h,制冷量11.9KW,制热量12.4KW，功率：0.32KW,其它参数详设计图纸 4.安装方式：详设计 5.配套附件：包括弹簧减震器或抗震支座、支吊架制安 6.包含：控制柜或变频控制柜（含变频控制器、谐波治理装置、二次控制回路及元件）、减震措施、钢丝网、单机调试及试运转、电机检查接线及调试、接地系统（含跨接）、二次灌浆、设备吊装至安装位置等全部内容 7.其他：满足设计、规范、相关图集及招标文件要求 | 台 | 1
本页小计
表-08
分部分项工程清单与计价表
工程名称： |  | 雅安市人民医院肿瘤、病原、分子遗传等实验室装修改造项目\单项工程1【暖通工程】 |  |  |  | 标段： |  |  | 第4页共64页
序号 | 项目编码 |  | 项目名称 | 项目特征描述 | 计量 单位 | 工程量 | 金额（元）
[7 empty] | 综合单价 | 合价 | 其中
[9 empty] | 定额人工费 | 定额机械费 | 暂估价
4 | 030701004116 |  | 恒温恒湿控制系统 | 1.名称：恒温恒湿控制系统 2.参数：温湿度及压差集中监测；手机远程监控及操作；空调机组、排风机组、安全柜及操作台集中启停控制；恒温恒湿控制：温度控制精度≤±1℃，相对湿度≤±5％；机组预约定时启动停机；系统带远程APP模块，可以通过微信客户端实时了解系统的运行状况及各参数设置情况，温湿度压差各参数报表下载，内存容量大于40天储存数据，当系统故障时可以第一时间远程协助，确保设备最短时间恢复正常 3.内容：包括不限于：PLC可编程控制器及电源滤波器、32寸液晶壁挂电脑含不锈钢箱柜、液晶触控一体操作屏、空气断路器、微型断路器、落地式控制柜、交流接触器、热继电器、微型断路器、开关电源、APP远程模块等所有内容 | 项 | 1.000
本页小计
表-08
分部分项工程清单与计价表
工程名称： |  | 雅安市人民医院肿瘤、病原、分子遗传等实验室装修改造项目\单项工程1【暖通工程】 |  |  |  | 标段： |  |  | 第5页共64页
序号 | 项目编码 |  | 项目名称 | 项目特征描述 | 计量 单位 | 工程量 | 金额（元）
[7 empty] | 综合单价 | 合价 | 其中
[9 empty] | 定额人工费 | 定额机械费 | 暂估价
5 | 030701004116 |  | 风量平衡控制系统 | 1.风量平衡控制系统 2.规格:定制，PLC控制，元器件，压差传感器。 3.风量平衡控制精度：≤±5Pa（设备停机、设备单台或多台运行、全运行各状态控制精度） 4.含风量平衡控制柜 5.含风量平衡控制软件。 6.设备说明：指所有各规格型号的空调送风机组、排风机组、新风机组、生物安全柜、通风橱、其他具有送风排风的设备仪器等。 7.暖通通风管道必须与其配套，详见暖通施工图。 | 项 | 1.000
本页小计
表-08
分部分项工程清单与计价表
工程名称： |  | 雅安市人民医院肿瘤、病原、分子遗传等实验室装修改造项目\单项工程1【暖通工程】 |  |  |  | 标段： |  |  | 第6页共64页
序号 | 项目编码 |  | 项目名称 | 项目特征描述 | 计量 单位 | 工程量 | 金额（元）
[7 empty] | 综合单价 | 合价 | 其中
[9 empty] | 定额人工费 | 定额机械费 | 暂估价
6 | 030701004107 |  | 净化空调机组 J-9F-1 新风量:13000m³/h | 1.名称：净化空调机组 2.型号：J-9F-1 3.主要参数： （1）新风段：设检修门、24V照明 新风量:13000m³/h （2）初效过滤段：板式G4、设220V压差传感器(△Pc<50Pa,△Pz≤100Pa,大于100Pa时报警) （3）表冷挡水段：制冷量:211kW(进风干/湿球温度:32.1℃/25.8℃),制热量:95KW (双表冷) （4）电加热段：加热量:26kW,与风机开关连锁设置无风及超温断电保护 （5）电极加湿段：加湿量:67kg/h,功率:61kW ;与风机开关连锁设置无风无水及超温断电保护 （6）送风机段：风量:13000m³/h;空调机组机外余压:900Pa;风机功率:11KW机外余压为当地机外余压,当地大气压为:93540Pa （7）均流段：设检修门、24V照明 （8）中效过滤段：袋式F8、设220V压差传感器(△Pc<70Pa,△Pz≤150Pa,大于150Pa时报警) （9）送风段：设检修门、24V照明 4.安装方式：详设计 | 台 | 1
本页小计
表-08
分部分项工程清单与计价表
工程名称： |  | 雅安市人民医院肿瘤、病原、分子遗传等实验室装修改造项目\单项工程1【暖通工程】 |  |  |  | 标段： |  |  | 第7页共64页
序号 | 项目编码 |  | 项目名称 | 项目特征描述 | 计量 单位 | 工程量 | 金额（元）
[7 empty] | 综合单价 | 合价 | 其中
[9 empty] | 定额人工费 | 定额机械费 | 暂估价
5.配套附件：包括弹簧减震器，支吊架制安 6.含电机检查接线及调试、冷媒填充 7.为完成本项目安装的所有工作内容,未尽事宜详见相关规范及设计要求
本页小计
表-08
分部分项工程清单与计价表
工程名称： |  | 雅安市人民医院肿瘤、病原、分子遗传等实验室装修改造项目\单项工程1【暖通工程】 |  |  |  | 标段： |  |  | 第8页共64页
序号 | 项目编码 |  | 项目名称 | 项目特征描述 | 计量 单位 | 工程量 | 金额（元）
[7 empty] | 综合单价 | 合价 | 其中
[9 empty] | 定额人工费 | 定额机械费 | 暂估价
7 | 030701004108 |  | 净化空调机组 J-9F-2 新风量:11250m³/h | 1.名称：净化空调机组 2.型号：J-9F-2 3.主要参数： （1）新风段：设检修门、24V照明 新风量:11250m³/h （2）初效过滤段：板式G4、设220V压差传感器(△Pc<50Pa,△Pz≤100Pa,大于100Pa时报警) （3）表冷挡水段：制冷量:244kW(进风干/湿球温度:32.1℃/25.8℃),制热量:107KW （4）电加热段：加热量:30kW,与风机开关连锁设置无风及超温断电保护 （5）电极加湿段：加湿量:78kg/h,功率:70.2kW ;与风机开关连锁设置无风无水及超温断电保护 （6）送风机段：风量:15000m³/h;空调机组机外余压:1000Pa;风机功率:15KW机外余压为当地机外余压,当地大气压为:93540Pa （7）均流段：设检修门、24V照明 （8）中效过滤段：袋式F8、设220V压差传感器(△Pc<70Pa,△Pz≤150Pa,大于150Pa时报警) （9）送风段：设检修门、24V照明 4.安装方式：详设计 | 台 | 1
本页小计
表-08
分部分项工程清单与计价表
工程名称： |  | 雅安市人民医院肿瘤、病原、分子遗传等实验室装修改造项目\单项工程1【暖通工程】 |  |  |  | 标段： |  |  | 第9页共64页
序号 | 项目编码 |  | 项目名称 | 项目特征描述 | 计量 单位 | 工程量 | 金额（元）
[7 empty] | 综合单价 | 合价 | 其中
[9 empty] | 定额人工费 | 定额机械费 | 暂估价
5.配套附件：包括弹簧减震器，支吊架制安 6.含电机检查接线及调试、冷媒填充 7.为完成本项目安装的所有工作内容,未尽事宜详见相关规范及设计要求
8 | 030701004109 |  | 中静压卧式暗装风机盘管 FP01H | 1.名称：中静压卧式暗装风机盘管（配套提供室内温控器,温控器带三速开关） 2.型号：FP01H 3.主要参数：制冷量：2.45kw,制热量：3.8kw,风量：340m3/h,功率：39w 机外余压：30Pa 噪声≤ 37.5dB(A) 工作压力：1.6Mpa 4.安装方式：详设计 5.配套附件：包括弹簧减震器、支吊架制安 6.含风机盘管试压、调试、检查接线 7.为完成本项目安装的所有工作内容,未尽事宜详见相关规范及设计要求 | 台 | 17
本页小计
表-08
分部分项工程清单与计价表
工程名称： |  | 雅安市人民医院肿瘤、病原、分子遗传等实验室装修改造项目\单项工程1【暖通工程】 |  |  |  | 标段： |  |  | 第10页共64页
序号 | 项目编码 |  | 项目名称 | 项目特征描述 | 计量 单位 | 工程量 | 金额（元）
[7 empty] | 综合单价 | 合价 | 其中
[9 empty] | 定额人工费 | 定额机械费 | 暂估价
9 | 030701004110 |  | 中静压卧式暗装风机盘管 FP02H | 1.名称：中静压卧式暗装风机盘管（配套提供室内温控器,温控器带三速开关） 2.型号：FP02H 3.主要参数：制冷量：3.58kw,制热量：5.67kw,风量：520m3/h,功率：57w 机外余压：30Pa 噪声≤ 40.5dB(A) 工作压力：1.6Mpa 4.安装方式：详设计 5.配套附件：包括弹簧减震器、支吊架制安 6.含风机盘管试压、调试、检查接线 7.为完成本项目安装的所有工作内容,未尽事宜详见相关规范及设计要求 | 台 | 7
本页小计
表-08
分部分项工程清单与计价表
工程名称： |  | 雅安市人民医院肿瘤、病原、分子遗传等实验室装修改造项目\单项工程1【暖通工程】 |  |  |  | 标段： |  |  | 第11页共64页
序号 | 项目编码 |  | 项目名称 | 项目特征描述 | 计量 单位 | 工程量 | 金额（元）
[7 empty] | 综合单价 | 合价 | 其中
[9 empty] | 定额人工费 | 定额机械费 | 暂估价
10 | 030701004111 |  | 中静压卧式暗装风机盘管 FP03H | 1.名称：中静压卧式暗装风机盘管（配套提供室内温控器,温控器带三速开关） 2.型号：FP03H 3.主要参数：制冷量：4.12kw,制热量：6.54kw,风量：680m3/h,功率：70w 机外余压：30Pa 噪声≤ 42.5dB(A) 工作压力：1.6Mpa 4.安装方式：详设计 5.配套附件：包括弹簧减震器、支吊架制安 6.含风机盘管试压、调试、检查接线 7.为完成本项目安装的所有工作内容,未尽事宜详见相关规范及设计要求 | 台 | 1
本页小计
表-08
分部分项工程清单与计价表
工程名称： |  | 雅安市人民医院肿瘤、病原、分子遗传等实验室装修改造项目\单项工程1【暖通工程】 |  |  |  | 标段： |  |  | 第12页共64页
序号 | 项目编码 |  | 项目名称 | 项目特征描述 | 计量 单位 | 工程量 | 金额（元）
[7 empty] | 综合单价 | 合价 | 其中
[9 empty] | 定额人工费 | 定额机械费 | 暂估价
11 | 030701004112 |  | 中静压卧式暗装风机盘管 FP04H | 1.名称：中静压卧式暗装风机盘管（配套提供室内温控器,温控器带三速开关） 2.型号：FP04H 3.主要参数：制冷量：5.18kw,制热量：8.14kw,风量：850m3/h,功率：83w 机外余压：30Pa 噪声≤ 44.5dB(A) 工作压力：1.6Mpa 4.安装方式：详设计 5.配套附件：包括弹簧减震器、支吊架制安 6.含风机盘管试压、调试、检查接线 7.为完成本项目安装的所有工作内容,未尽事宜详见相关规范及设计要求 | 台 | 10
12 | 030701010113 |  | 活性炭纤维过滤器 额定风量：5000CMH | 1.名称：活性炭纤维过滤器 2.型号：额定风量：5000CMH 3.规格：1300×1200×1320 4.框架形式、材质：参考设计说明 5.其他：满足设计、招标文件、技术标准和要求、相关图集、现行施工及验收规范等相关要求 | 台 | 1
本页小计
表-08
分部分项工程清单与计价表
工程名称： |  | 雅安市人民医院肿瘤、病原、分子遗传等实验室装修改造项目\单项工程1【暖通工程】 |  |  |  | 标段： |  |  | 第13页共64页
序号 | 项目编码 |  | 项目名称 | 项目特征描述 | 计量 单位 | 工程量 | 金额（元）
[7 empty] | 综合单价 | 合价 | 其中
[9 empty] | 定额人工费 | 定额机械费 | 暂估价
13 | 030701010114 |  | 中高效过滤风机箱 JHF-P-100 | 1.名称：中高效过滤风机箱 2.型号：JHF-P-100 3.规格：风量：1000m3/h 4.框架形式、材质：参考设计说明 5.其他：满足设计、招标文件、技术标准和要求、相关图集、现行施工及验收规范等相关要求 | 台 | 1
14 | 030701010115 |  | 活性炭过滤风机箱 JHF-P-150 | 1.名称：中高效过滤风机箱 2.型号：JHF-P-150 3.规格：风量：15000m3/h 4.框架形式、材质：参考设计说明 5.其他：满足设计、招标文件、技术标准和要求、相关图集、现行施工及验收规范等相关要求 | 台 | 2
本页小计
表-08
分部分项工程清单与计价表
工程名称： |  | 雅安市人民医院肿瘤、病原、分子遗传等实验室装修改造项目\单项工程1【暖通工程】 |  |  |  | 标段： |  |  | 第14页共64页
序号 | 项目编码 |  | 项目名称 | 项目特征描述 | 计量 单位 | 工程量 | 金额（元）
[7 empty] | 综合单价 | 合价 | 其中
[9 empty] | 定额人工费 | 定额机械费 | 暂估价
15 | 030702001116 |  | 矩形风管 B≤320 δ=0.5mm | 1.名称：矩形风管 2.材质：热镀锌钢板 3.规格：B≤320 δ=0.5mm 4.接口形式：综合考虑 5.穿越防火隔断处的风管(即防火阀到防火隔断墙、楼板之间风管)采用厚度为2mm的热镀锌钢板制作。风管在变形缝处与防火阀相连接的风管采用厚度2.0mm的热镀锌钢板制作。 6.风管穿墙、楼板及风管与竖井连接处的空隙均应采用不燃或防火封堵严密填实，且穿越有防火、防爆要求的隔墙或楼板时应设预埋管或防护套管，具体做法详设计或相关图集 7.含风管预留孔洞、打孔洞、补孔洞、检查孔、温度、风量测定孔、支吊架、法兰加固框制作安装，连接法兰垫料满足设计及规范要求，投标人综合考虑 8.支架形式、材质：型钢综合 9.支架除锈、刷油及防腐要求：表面除锈后刷红丹漆与调和漆各二遍 10.其他：满足设计、规范、相关图集及招标文件要求 | m2 | 337.34
本页小计
表-08
分部分项工程清单与计价表
工程名称： |  | 雅安市人民医院肿瘤、病原、分子遗传等实验室装修改造项目\单项工程1【暖通工程】 |  |  |  | 标段： |  |  | 第15页共64页
序号 | 项目编码 |  | 项目名称 | 项目特征描述 | 计量 单位 | 工程量 | 金额（元）
[7 empty] | 综合单价 | 合价 | 其中
[9 empty] | 定额人工费 | 定额机械费 | 暂估价
16 | 030702001117 |  | 矩形风管 320＜B≤450 δ=0.6mm | 1.名称：矩形风管 2.材质：热镀锌钢板 3.规格：320＜B≤450 δ=0.6mm 4.接口形式：综合考虑 5.穿越防火隔断处的风管(即防火阀到防火隔断墙、楼板之间风管)采用厚度为2mm的热镀锌钢板制作。风管在变形缝处与防火阀相连接的风管采用厚度2.0mm的热镀锌钢板制作。 6.风管穿墙、楼板及风管与竖井连接处的空隙均应采用不燃或防火封堵严密填实，且穿越有防火、防爆要求的隔墙或楼板时应设预埋管或防护套管，具体做法详设计或相关图集 7.含风管预留孔洞、打孔洞、补孔洞、检查孔、温度、风量测定孔、支吊架、法兰加固框制作安装，连接法兰垫料满足设计及规范要求，投标人综合考虑 8.支架形式、材质：型钢综合 9.支架除锈、刷油及防腐要求：表面除锈后刷红丹漆与调和漆各二遍 10.其他：满足设计、规范、相关图集及招标文件要求 | m2 | 72.94
本页小计
表-08
分部分项工程清单与计价表
工程名称： |  | 雅安市人民医院肿瘤、病原、分子遗传等实验室装修改造项目\单项工程1【暖通工程】 |  |  |  | 标段： |  |  | 第16页共64页
序号 | 项目编码 |  | 项目名称 | 项目特征描述 | 计量 单位 | 工程量 | 金额（元）
[7 empty] | 综合单价 | 合价 | 其中
[9 empty] | 定额人工费 | 定额机械费 | 暂估价
17 | 030702001118 |  | 矩形风管 450＜B≤630 δ=0.75mm | 1.名称：矩形风管 2.材质：热镀锌钢板 3.规格：450＜B≤630 δ=0.75mm 4.接口形式：综合考虑 5.穿越防火隔断处的风管(即防火阀到防火隔断墙、楼板之间风管)采用厚度为2mm的热镀锌钢板制作。风管在变形缝处与防火阀相连接的风管采用厚度2.0mm的热镀锌钢板制作。 6.风管穿墙、楼板及风管与竖井连接处的空隙均应采用不燃或防火封堵严密填实，且穿越有防火、防爆要求的隔墙或楼板时应设预埋管或防护套管，具体做法详设计或相关图集 7.含风管预留孔洞、打孔洞、补孔洞、检查孔、温度、风量测定孔、支吊架、法兰加固框制作安装，连接法兰垫料满足设计及规范要求，投标人综合考虑 8.支架形式、材质：型钢综合 9.支架除锈、刷油及防腐要求：表面除锈后刷红丹漆与调和漆各二遍 10.其他：满足设计、规范、相关图集及招标文件要求 | m2 | 343.06
本页小计
表-08
分部分项工程清单与计价表
工程名称： |  | 雅安市人民医院肿瘤、病原、分子遗传等实验室装修改造项目\单项工程1【暖通工程】 |  |  |  | 标段： |  |  | 第17页共64页
序号 | 项目编码 |  | 项目名称 | 项目特征描述 | 计量 单位 | 工程量 | 金额（元）
[7 empty] | 综合单价 | 合价 | 其中
[9 empty] | 定额人工费 | 定额机械费 | 暂估价
18 | 030702001119 |  | 矩形风管 630＜B≤1000 δ=1.0mm | 1.名称：矩形风管 2.材质：热镀锌钢板 3.规格：630＜B≤1000 δ=1.0mm 4.接口形式：综合考虑 5.穿越防火隔断处的风管(即防火阀到防火隔断墙、楼板之间风管)采用厚度为2mm的热镀锌钢板制作。风管在变形缝处与防火阀相连接的风管采用厚度2.0mm的热镀锌钢板制作。 6.风管穿墙、楼板及风管与竖井连接处的空隙均应采用不燃或防火封堵严密填实，且穿越有防火、防爆要求的隔墙或楼板时应设预埋管或防护套管，具体做法详设计或相关图集 7.含风管预留孔洞、打孔洞、补孔洞、检查孔、温度、风量测定孔、支吊架、法兰加固框制作安装，连接法兰垫料满足设计及规范要求，投标人综合考虑 8.支架形式、材质：型钢综合 9.支架除锈、刷油及防腐要求：表面除锈后刷红丹漆与调和漆各二遍 10.其他：满足设计、规范、相关图集及招标文件要求 | m2 | 409.54
本页小计
表-08
分部分项工程清单与计价表
工程名称： |  | 雅安市人民医院肿瘤、病原、分子遗传等实验室装修改造项目\单项工程1【暖通工程】 |  |  |  | 标段： |  |  | 第18页共64页
序号 | 项目编码 |  | 项目名称 | 项目特征描述 | 计量 单位 | 工程量 | 金额（元）
[7 empty] | 综合单价 | 合价 | 其中
[9 empty] | 定额人工费 | 定额机械费 | 暂估价
19 | 030702001120 |  | 圆形风管 D≤320 δ=0.5mm | 1.名称：圆形风管 2.材质：热镀锌钢板 3.规格：D≤320 δ=0.5mm 4.接口形式：综合考虑 5.穿越防火隔断处的风管(即防火阀到防火隔断墙、楼板之间风管)采用厚度为2mm的热镀锌钢板制作。风管在变形缝处与防火阀相连接的风管采用厚度2.0mm的热镀锌钢板制作。 6.风管穿墙、楼板及风管与竖井连接处的空隙均应采用不燃或防火封堵严密填实，且穿越有防火、防爆要求的隔墙或楼板时应设预埋管或防护套管，具体做法详设计或相关图集 7.含风管预留孔洞、打孔洞、补孔洞、检查孔、温度、风量测定孔、支吊架、法兰加固框制作安装，连接法兰垫料满足设计及规范要求，投标人综合考虑 8.支架形式、材质：型钢综合 9.支架除锈、刷油及防腐要求：表面除锈后刷红丹漆与调和漆各二遍 10.其他：满足设计、规范、相关图集及招标文件要求 | m2 | 8.58
本页小计
表-08
分部分项工程清单与计价表
工程名称： |  | 雅安市人民医院肿瘤、病原、分子遗传等实验室装修改造项目\单项工程1【暖通工程】 |  |  |  | 标段： |  |  | 第19页共64页
序号 | 项目编码 |  | 项目名称 | 项目特征描述 | 计量 单位 | 工程量 | 金额（元）
[7 empty] | 综合单价 | 合价 | 其中
[9 empty] | 定额人工费 | 定额机械费 | 暂估价
20 | 030702001121 |  | 圆形风管 630＜D≤1000 δ=1.0mm | 1.名称：圆形风管 2.材质：热镀锌钢板 3.规格：630＜D≤1000 δ=1.0mm 4.接口形式：综合考虑 5.穿越防火隔断处的风管(即防火阀到防火隔断墙、楼板之间风管)采用厚度为2mm的热镀锌钢板制作。风管在变形缝处与防火阀相连接的风管采用厚度2.0mm的热镀锌钢板制作。 6.风管穿墙、楼板及风管与竖井连接处的空隙均应采用不燃或防火封堵严密填实，且穿越有防火、防爆要求的隔墙或楼板时应设预埋管或防护套管，具体做法详设计或相关图集 7.含风管预留孔洞、打孔洞、补孔洞、检查孔、温度、风量测定孔、支吊架、法兰加固框制作安装，连接法兰垫料满足设计及规范要求，投标人综合考虑 8.支架形式、材质：型钢综合 9.支架除锈、刷油及防腐要求：表面除锈后刷红丹漆与调和漆各二遍 10.其他：满足设计、规范、相关图集及招标文件要求 | m2 | 25.01
本页小计
表-08
分部分项工程清单与计价表
工程名称： |  | 雅安市人民医院肿瘤、病原、分子遗传等实验室装修改造项目\单项工程1【暖通工程】 |  |  |  | 标段： |  |  | 第20页共64页
序号 | 项目编码 |  | 项目名称 | 项目特征描述 | 计量 单位 | 工程量 | 金额（元）
[7 empty] | 综合单价 | 合价 | 其中
[9 empty] | 定额人工费 | 定额机械费 | 暂估价
21 | 030703001122 |  | 70℃电动防火阀 200×200 | 1.名称：70℃电动防火阀 2.型号、规格：200×200 3.材质：钢制 4.包括支吊架及其除锈刷油等所需配件 5.其他：满足设计、招标文件、技术标准和要求、相关图集、现行施工及验收规范等相关要求 | 个 | 1
22 | 030703001123 |  | 70℃电动防火阀 250×200 | 1.名称：70℃电动防火阀 2.型号、规格：250×200 3.材质：钢制 4.包括支吊架及其除锈刷油等所需配件 5.其他：满足设计、招标文件、技术标准和要求、相关图集、现行施工及验收规范等相关要求 | 个 | 1
23 | 030703001124 |  | 70℃防火阀FD 1000×500 | 1.名称：70℃防火阀FD 2.材质：钢质 3.规格：1000×500 4.包含:本体、附件安装 5.其他：满足设计、规范、相关图集及招标文件要求 | 个 | 6
本页小计
表-08
分部分项工程清单与计价表
工程名称： |  | 雅安市人民医院肿瘤、病原、分子遗传等实验室装修改造项目\单项工程1【暖通工程】 |  |  |  | 标段： |  |  | 第21页共64页
序号 | 项目编码 |  | 项目名称 | 项目特征描述 | 计量 单位 | 工程量 | 金额（元）
[7 empty] | 综合单价 | 合价 | 其中
[9 empty] | 定额人工费 | 定额机械费 | 暂估价
24 | 030703001125 |  | 70℃防火阀FD 320×250 | 1.名称：70℃防火阀FD 2.材质：钢质 3.规格：320×250 4.包含:本体、附件安装 5.其他：满足设计、规范、相关图集及招标文件要求 | 个 | 2
25 | 030703001126 |  | 70℃防火阀FD 250×200 | 1.名称：70℃防火阀FD 2.材质：钢质 3.规格：250×200 4.包含:本体、附件安装 5.其他：满足设计、规范、相关图集及招标文件要求 | 个 | 2
26 | 030703001127 |  | 手动对开多叶调节阀 320×200 | 1.名称：手动对开多叶调节阀 2.材质：钢质 3.规格：320×200 4.包含:本体、附件安装 5.其他：满足设计、规范、相关图集及招标文件要求 | 个 | 9
27 | 030703001128 |  | 手动对开多叶调节阀 320×250 | 1.名称：手动对开多叶调节阀 2.材质：钢质 3.规格：320×250 4.包含:本体、附件安装 5.其他：满足设计、规范、相关图集及招标文件要求 | 个 | 5
本页小计
表-08
分部分项工程清单与计价表
工程名称： |  | 雅安市人民医院肿瘤、病原、分子遗传等实验室装修改造项目\单项工程1【暖通工程】 |  |  |  | 标段： |  |  | 第22页共64页
序号 | 项目编码 |  | 项目名称 | 项目特征描述 | 计量 单位 | 工程量 | 金额（元）
[7 empty] | 综合单价 | 合价 | 其中
[9 empty] | 定额人工费 | 定额机械费 | 暂估价
28 | 030703001129 |  | 手动对开多叶调节阀 320×320 | 1.名称：手动对开多叶调节阀 2.材质：钢质 3.规格：320×320 4.包含:本体、附件安装 5.其他：满足设计、规范、相关图集及招标文件要求 | 个 | 2
29 | 030703001130 |  | 手动对开多叶调节阀 400×250 | 1.名称：手动对开多叶调节阀 2.材质：钢质 3.规格：400×250 4.包含:本体、附件安装 5.其他：满足设计、规范、相关图集及招标文件要求 | 个 | 4
30 | 030703001131 |  | 手动对开多叶调节阀 400×400 | 1.名称：手动对开多叶调节阀 2.材质：钢质 3.规格：400×400 4.包含:本体、附件安装 5.其他：满足设计、规范、相关图集及招标文件要求 | 个 | 1
31 | 030703001132 |  | 手动对开多叶调节阀 500×500 | 1.名称：手动对开多叶调节阀 2.材质：钢质 3.规格：500×500 4.包含:本体、附件安装 5.其他：满足设计、规范、相关图集及招标文件要求 | 个 | 1
本页小计
表-08
分部分项工程清单与计价表
工程名称： |  | 雅安市人民医院肿瘤、病原、分子遗传等实验室装修改造项目\单项工程1【暖通工程】 |  |  |  | 标段： |  |  | 第23页共64页
序号 | 项目编码 |  | 项目名称 | 项目特征描述 | 计量 单位 | 工程量 | 金额（元）
[7 empty] | 综合单价 | 合价 | 其中
[9 empty] | 定额人工费 | 定额机械费 | 暂估价
32 | 030703001133 |  | 手动对开多叶调节阀 630×500 | 1.名称：手动对开多叶调节阀 2.材质：钢质 3.规格：630×500 4.包含:本体、附件安装 5.其他：满足设计、规范、相关图集及招标文件要求 | 个 | 1
33 | 030703001134 |  | 手动对开多叶调节阀 630×800 | 1.名称：手动对开多叶调节阀 2.材质：钢质 3.规格：630×800 4.包含:本体、附件安装 5.其他：满足设计、规范、相关图集及招标文件要求 | 个 | 2
34 | 030703001135 |  | 手动对开多叶调节阀 800×800 | 1.名称：手动对开多叶调节阀 2.材质：钢质 3.规格：800×800 4.包含:本体、附件安装 5.其他：满足设计、规范、相关图集及招标文件要求 | 个 | 2
35 | 030703001136 |  | 电动双位阀 320×320 | 1.名称：电动双位阀 2.材质：钢质 3.规格：320×320 4.包含:本体、附件、执行机构及接线安装 5.其他：满足设计、规范、相关图集及招标文件要求 | 个 | 1
本页小计
表-08
分部分项工程清单与计价表
工程名称： |  | 雅安市人民医院肿瘤、病原、分子遗传等实验室装修改造项目\单项工程1【暖通工程】 |  |  |  | 标段： |  |  | 第24页共64页
序号 | 项目编码 |  | 项目名称 | 项目特征描述 | 计量 单位 | 工程量 | 金额（元）
[7 empty] | 综合单价 | 合价 | 其中
[9 empty] | 定额人工费 | 定额机械费 | 暂估价
36 | 030703001137 |  | 电动双位阀 500×500 | 1.名称：电动双位阀 2.材质：钢质 3.规格：500×500 4.包含:本体、附件、执行机构及接线安装 5.其他：满足设计、规范、相关图集及招标文件要求 | 个 | 1
37 | 030703001138 |  | 电动变风量阀 200×200 | 1.名称：电动变风量阀 2.材质：钢质 3.规格：200×200 4.包含:本体、附件、执行机构及接线安装 5.其他：满足设计、规范、相关图集及招标文件要求 | 个 | 15
38 | 030703001139 |  | 电动变风量阀 320×250 | 1.名称：电动变风量阀 2.材质：钢质 3.规格：320×250 4.包含:本体、附件、执行机构及接线安装 5.其他：满足设计、规范、相关图集及招标文件要求 | 个 | 11
本页小计
表-08
分部分项工程清单与计价表
工程名称： |  | 雅安市人民医院肿瘤、病原、分子遗传等实验室装修改造项目\单项工程1【暖通工程】 |  |  |  | 标段： |  |  | 第25页共64页
序号 | 项目编码 |  | 项目名称 | 项目特征描述 | 计量 单位 | 工程量 | 金额（元）
[7 empty] | 综合单价 | 合价 | 其中
[9 empty] | 定额人工费 | 定额机械费 | 暂估价
39 | 030703001140 |  | 电动变风量阀 400×250 | 1.名称：电动变风量阀 2.材质：钢质 3.规格：400×250 4.包含:本体、附件、执行机构及接线安装 5.其他：满足设计、规范、相关图集及招标文件要求 | 个 | 6
40 | 030703001141 |  | 自力式定风量阀 200×200 | 1.名称：自力式定风量阀 2.材质：钢质 3.规格：200×200 4.包含:本体、附件、执行机构及接线安装 5.其他：满足设计、规范、相关图集及招标文件要求 | 个 | 21
41 | 030703001142 |  | 自力式定风量阀 320×200 | 1.名称：自力式定风量阀 2.材质：钢质 3.规格：320×200 4.包含:本体、附件、执行机构及接线安装 5.其他：满足设计、规范、相关图集及招标文件要求 | 个 | 6
本页小计
表-08
分部分项工程清单与计价表
工程名称： |  | 雅安市人民医院肿瘤、病原、分子遗传等实验室装修改造项目\单项工程1【暖通工程】 |  |  |  | 标段： |  |  | 第26页共64页
序号 | 项目编码 |  | 项目名称 | 项目特征描述 | 计量 单位 | 工程量 | 金额（元）
[7 empty] | 综合单价 | 合价 | 其中
[9 empty] | 定额人工费 | 定额机械费 | 暂估价
42 | 030703001143 |  | 自力式定风量阀 320×250 | 1.名称：自力式定风量阀 2.材质：钢质 3.规格：320×250 4.包含:本体、附件、执行机构及接线安装 5.其他：满足设计、规范、相关图集及招标文件要求 | 个 | 4
43 | 030703001144 |  | 自力式定风量阀 320×320 | 1.名称：自力式定风量阀 2.材质：钢质 3.规格：320×320 4.包含:本体、附件、执行机构及接线安装 5.其他：满足设计、规范、相关图集及招标文件要求 | 个 | 1
44 | 030703001145 |  | 自力式定风量阀 400×250 | 1.名称：自力式定风量阀 2.材质：钢质 3.规格：400×250 4.包含:本体、附件、执行机构及接线安装 5.其他：满足设计、规范、相关图集及招标文件要求 | 个 | 4
本页小计
表-08
分部分项工程清单与计价表
工程名称： |  | 雅安市人民医院肿瘤、病原、分子遗传等实验室装修改造项目\单项工程1【暖通工程】 |  |  |  | 标段： |  |  | 第27页共64页
序号 | 项目编码 |  | 项目名称 | 项目特征描述 | 计量 单位 | 工程量 | 金额（元）
[7 empty] | 综合单价 | 合价 | 其中
[9 empty] | 定额人工费 | 定额机械费 | 暂估价
45 | 030703001146 |  | 蝶阀 320×200 | 1.名称：蝶阀 2.材质：钢质 3.规格：320×200 4.包含:本体、附件安装 5.其他：满足设计、规范、相关图集及招标文件要求 | 个 | 15
46 | 030703001147 |  | 蝶阀 200×200 | 1.名称：蝶阀 2.材质：钢质 3.规格：200×200 4.包含:本体、附件安装 5.其他：满足设计、规范、相关图集及招标文件要求 | 个 | 38
47 | 030703001148 |  | 蝶阀 320×250 | 1.名称：蝶阀 2.材质：钢质 3.规格：320×250 4.包含:本体、附件安装 5.其他：满足设计、规范、相关图集及招标文件要求 | 个 | 1
48 | 030703001149 |  | 蝶阀 120×120 | 1.名称：蝶阀 2.材质：钢质 3.规格：120×120 4.包含:本体、附件安装 5.其他：满足设计、规范、相关图集及招标文件要求 | 个 | 1
本页小计
表-08
分部分项工程清单与计价表
工程名称： |  | 雅安市人民医院肿瘤、病原、分子遗传等实验室装修改造项目\单项工程1【暖通工程】 |  |  |  | 标段： |  |  | 第28页共64页
序号 | 项目编码 |  | 项目名称 | 项目特征描述 | 计量 单位 | 工程量 | 金额（元）
[7 empty] | 综合单价 | 合价 | 其中
[9 empty] | 定额人工费 | 定额机械费 | 暂估价
49 | 030703001150 |  | 蝶阀 160×120 | 1.名称：蝶阀 2.材质：钢质 3.规格：160×120 4.包含:本体、附件安装 5.其他：满足设计、规范、相关图集及招标文件要求 | 个 | 3
50 | 030703001151 |  | 蝶阀 160×160 | 1.名称：蝶阀 2.材质：钢质 3.规格：160×160 4.包含:本体、附件安装 5.其他：满足设计、规范、相关图集及招标文件要求 | 个 | 3
51 | 030703001152 |  | 蝶阀 200×160 | 1.名称：蝶阀 2.材质：钢质 3.规格：200×160 4.包含:本体、附件安装 5.其他：满足设计、规范、相关图集及招标文件要求 | 个 | 1
52 | 030703001153 |  | 电动双位阀 500×400 | 1.名称：电动双位阀 2.材质：钢质 3.规格：500×400 4.包含:本体、附件、执行机构及接线安装 5.其他：满足设计、规范、相关图集及招标文件要求 | 个 | 2
本页小计
表-08
分部分项工程清单与计价表
工程名称： |  | 雅安市人民医院肿瘤、病原、分子遗传等实验室装修改造项目\单项工程1【暖通工程】 |  |  |  | 标段： |  |  | 第29页共64页
序号 | 项目编码 |  | 项目名称 | 项目特征描述 | 计量 单位 | 工程量 | 金额（元）
[7 empty] | 综合单价 | 合价 | 其中
[9 empty] | 定额人工费 | 定额机械费 | 暂估价
53 | 030703007154 |  | 高效排风口P7 450×450×450 | 1.名称：高效排风口 450×450×450 2.材质：详设计 3.风量：500m3/h 4.含静压箱、高效过滤器及送风均流孔板，材质详设计及招标技术要求等 5.其他：满足设计和招标技术要求及现行施工验收规范要求 | 个 | 18
54 | 030703007155 |  | 高效排风口P8 600×600×450 | 1.名称：高效排风口 600×600×450 2.材质：详设计 3.风量：1000m3/h 4.含静压箱、高效过滤器及送风均流孔板，材质详设计及招标技术要求等 5.其他：满足设计和招标技术要求及现行施工验收规范要求 | 个 | 1
55 | 030703007156 |  | 高效排风口P9 750×750×450 | 1.名称：高效排风口 750×750×450 2.材质：详设计 3.风量：1500m3/h 4.含静压箱、高效过滤器及送风均流孔板，材质详设计及招标技术要求等 5.其他：满足设计和招标技术要求及现行施工验收规范要求 | 个 | 4
本页小计
表-08
分部分项工程清单与计价表
工程名称： |  | 雅安市人民医院肿瘤、病原、分子遗传等实验室装修改造项目\单项工程1【暖通工程】 |  |  |  | 标段： |  |  | 第30页共64页
序号 | 项目编码 |  | 项目名称 | 项目特征描述 | 计量 单位 | 工程量 | 金额（元）
[7 empty] | 综合单价 | 合价 | 其中
[9 empty] | 定额人工费 | 定额机械费 | 暂估价
56 | 030703007157 |  | 高效排风口P11 1100×700×450 | 1.名称：高效排风口 1100×700×450 2.材质：详设计 3.风量：2200m3/h 4.含静压箱、高效过滤器及送风均流孔板，材质详设计及招标技术要求等 5.其他：满足设计和招标技术要求及现行施工验收规范要求 | 个 | 1
57 | 030703007158 |  | 高效排风口CP3 450×750×750 | 1.名称：高效排风口 450×750×750 2.材质：详设计 3.风量：1500m3/h 4.含静压箱、高效过滤器及送风均流孔板，材质详设计及招标技术要求等 5.其他：满足设计和招标技术要求及现行施工验收规范要求 | 个 | 11
58 | 030703007159 |  | 高效排风口CP4 450×1100×600 | 1.名称：高效排风口 1100×600×450 2.材质：详设计 3.风量：2000m3/h 4.含静压箱、高效过滤器及送风均流孔板，材质详设计及招标技术要求等 5.其他：满足设计和招标技术要求及现行施工验收规范要求 | 个 | 3
本页小计
表-08
分部分项工程清单与计价表
工程名称： |  | 雅安市人民医院肿瘤、病原、分子遗传等实验室装修改造项目\单项工程1【暖通工程】 |  |  |  | 标段： |  |  | 第31页共64页
序号 | 项目编码 |  | 项目名称 | 项目特征描述 | 计量 单位 | 工程量 | 金额（元）
[7 empty] | 综合单价 | 合价 | 其中
[9 empty] | 定额人工费 | 定额机械费 | 暂估价
59 | 030703007160 |  | 高效送风口S7 450×450×450 | 1.名称：高效送风口 450×450×450 2.材质：详设计 3.风量：500m3/h 4.含静压箱、高效过滤器及送风均流孔板，材质详设计及招标技术要求等 5.其他：满足设计和招标技术要求及现行施工验收规范要求 | 个 | 18
60 | 030703007161 |  | 高效送风口S8 600×600×450 | 1.名称：高效送风口 600×600×450 2.材质：详设计 3.风量：1000m3/h 4.含静压箱、高效过滤器及送风均流孔板，材质详设计及招标技术要求等 5.其他：满足设计和招标技术要求及现行施工验收规范要求 | 个 | 1
61 | 030703007162 |  | 高效送风口S9 750×750×450 | 1.名称：高效送风口 750×750×450 2.材质：详设计 3.风量：1500m3/h 4.含静压箱、高效过滤器及送风均流孔板，材质详设计及招标技术要求等 5.其他：满足设计和招标技术要求及现行施工验收规范要求 | 个 | 4
本页小计
表-08
分部分项工程清单与计价表
工程名称： |  | 雅安市人民医院肿瘤、病原、分子遗传等实验室装修改造项目\单项工程1【暖通工程】 |  |  |  | 标段： |  |  | 第32页共64页
序号 | 项目编码 |  | 项目名称 | 项目特征描述 | 计量 单位 | 工程量 | 金额（元）
[7 empty] | 综合单价 | 合价 | 其中
[9 empty] | 定额人工费 | 定额机械费 | 暂估价
62 | 030703007163 |  | 高效送风口S11 1100×700×450 | 1.名称：高效送风口 1100×700×450 2.材质：详设计 3.风量：2200m3/h 4.含静压箱、高效过滤器及送风均流孔板，材质详设计及招标技术要求等 5.其他：满足设计和招标技术要求及现行施工验收规范要求 | 个 | 1
63 | 030703007164 |  | 高效送风口CS3 450×750×750 | 1.名称：高效送风口 450×750×750 2.材质：详设计 3.风量：1500m3/h 4.含静压箱、高效过滤器及送风均流孔板，材质详设计及招标技术要求等 5.其他：满足设计和招标技术要求及现行施工验收规范要求 | 个 | 11
64 | 030703007165 |  | 高效送风口CS4 450×1100×600 | 1.名称：高效送风口 1100×600×450 2.材质：详设计 3.风量：2000m3/h 4.含静压箱、高效过滤器及送风均流孔板，材质详设计及招标技术要求等 5.其他：满足设计和招标技术要求及现行施工验收规范要求 | 个 | 3
本页小计
表-08
分部分项工程清单与计价表
工程名称： |  | 雅安市人民医院肿瘤、病原、分子遗传等实验室装修改造项目\单项工程1【暖通工程】 |  |  |  | 标段： |  |  | 第33页共64页
序号 | 项目编码 |  | 项目名称 | 项目特征描述 | 计量 单位 | 工程量 | 金额（元）
[7 empty] | 综合单价 | 合价 | 其中
[9 empty] | 定额人工费 | 定额机械费 | 暂估价
65 | 030703011166 |  | 单层百叶风口（带滤网） 400×200 | 1.名称：单层百叶风口 2.材质：铝合金 3.规格：400×200 4.包含:本体、附件安装 5.其他：满足设计、规范、相关图集及招标文件要求 | 个 | 24
66 | 030703011167 |  | 单层百叶风口（带滤网） 500×200 | 1.名称：单层百叶风口 2.材质：铝合金 3.规格：500×200 4.包含:本体、附件安装 5.其他：满足设计、规范、相关图集及招标文件要求 | 个 | 1
67 | 030703011168 |  | 单层百叶风口（带滤网） 600×200 | 1.名称：单层百叶风口 2.材质：铝合金 3.规格：600×200 4.包含:本体、附件安装 5.其他：满足设计、规范、相关图集及招标文件要求 | 个 | 10
68 | 030703011169 |  | 单层百叶风口(带阀) 160×160 | 1.名称：单层百叶风口 2.材质：铝合金 3.规格：160×160 4.包含:本体、附件安装 5.其他：满足设计、规范、相关图集及招标文件要求 | 个 | 1
本页小计
表-08
分部分项工程清单与计价表
工程名称： |  | 雅安市人民医院肿瘤、病原、分子遗传等实验室装修改造项目\单项工程1【暖通工程】 |  |  |  | 标段： |  |  | 第34页共64页
序号 | 项目编码 |  | 项目名称 | 项目特征描述 | 计量 单位 | 工程量 | 金额（元）
[7 empty] | 综合单价 | 合价 | 其中
[9 empty] | 定额人工费 | 定额机械费 | 暂估价
69 | 030703011170 |  | 单层百叶风口(带阀) 200×200 | 1.名称：单层百叶风口 2.材质：铝合金 3.规格：200×200 4.包含:本体、附件安装 5.其他：满足设计、规范、相关图集及招标文件要求 | 个 | 1
70 | 030703011171 |  | 单层百叶风口(带阀) 500×250 带G4过滤 | 1.名称：单层百叶风口 2.材质：铝合金 3.规格：500×250 4.包含:本体、附件安装 5.其他：满足设计、规范、相关图集及招标文件要求 | 个 | 1
71 | 030703011172 |  | 单层百叶风口(带阀) 200×400 | 1.名称：单层百叶风口 2.材质：铝合金 3.规格：200×400 4.包含:本体、附件安装 5.其他：满足设计、规范、相关图集及招标文件要求 | 个 | 1
72 | 030703011173 |  | 单层百叶风口 500×150 | 1.名称：单层百叶风口 2.材质：铝合金 3.规格：500×150 4.包含:本体、附件安装 5.其他：满足设计、规范、相关图集及招标文件要求 | 个 | 17
本页小计
表-08
分部分项工程清单与计价表
工程名称： |  | 雅安市人民医院肿瘤、病原、分子遗传等实验室装修改造项目\单项工程1【暖通工程】 |  |  |  | 标段： |  |  | 第35页共64页
序号 | 项目编码 |  | 项目名称 | 项目特征描述 | 计量 单位 | 工程量 | 金额（元）
[7 empty] | 综合单价 | 合价 | 其中
[9 empty] | 定额人工费 | 定额机械费 | 暂估价
73 | 030703011174 |  | 单层百叶风口 600×150 | 1.名称：单层百叶风口 2.材质：铝合金 3.规格：600×150 4.包含:本体、附件安装 5.其他：满足设计、规范、相关图集及招标文件要求 | 个 | 7
74 | 030703011175 |  | 单层百叶风口 700×150 | 1.名称：单层百叶风口 2.材质：铝合金 3.规格：700×150 4.包含:本体、附件安装 5.其他：满足设计、规范、相关图集及招标文件要求 | 个 | 1
75 | 030703011176 |  | 单层百叶风口 800×150 | 1.名称：单层百叶风口 2.材质：铝合金 3.规格：800×150 4.包含:本体、附件安装 5.其他：满足设计、规范、相关图集及招标文件要求 | 个 | 10
76 | 030703011177 |  | 防雨百叶风口 1000×1250 | 1.名称：防雨百叶风口 2.材质：铝合金 3.规格：1000×1250 4.包含:本体、附件安装 | 个 | 1
本页小计
表-08
分部分项工程清单与计价表
工程名称： |  | 雅安市人民医院肿瘤、病原、分子遗传等实验室装修改造项目\单项工程1【暖通工程】 |  |  |  | 标段： |  |  | 第36页共64页
序号 | 项目编码 |  | 项目名称 | 项目特征描述 | 计量 单位 | 工程量 | 金额（元）
[7 empty] | 综合单价 | 合价 | 其中
[9 empty] | 定额人工费 | 定额机械费 | 暂估价
77 | 030703011178 |  | 防雨百叶风口 500×500 | 1.名称：防雨百叶风口 2.材质：铝合金 3.规格：500×500 4.包含:本体、附件安装 | 个 | 1
78 | 030703011179 |  | 防雨百叶风口 320×320 | 1.名称：防雨百叶风口 2.材质：铝合金 3.规格：320×320 4.包含:本体、附件安装 | 个 | 2
79 | 030703011180 |  | 防雨百叶风口 200×200 | 1.名称：防雨百叶风口 2.材质：铝合金 3.规格：200×200 4.包含:本体、附件安装 | 个 | 1
80 | 030703011181 |  | 防雨百叶风口（附不锈钢防虫网） 250×250 | 1.名称：防雨百叶风口 2.材质：铝合金 3.规格：250×250 4.包含:本体、附件安装 | 个 | 1
81 | 030703011182 |  | 防雨百叶风口（附不锈钢防虫网） 250×200 | 1.名称：防雨百叶风口 2.材质：铝合金 3.规格：250×200 4.包含:本体、附件安装 | 个 | 1
82 | 030703011183 |  | 双层百叶风口(带阀) 150×100 | 1.名称：双层百叶风口(带阀) 2.材质：铝合金 3.规格：150×100 4.包含:本体、附件安装 | 个 | 8
本页小计
表-08
分部分项工程清单与计价表
工程名称： |  | 雅安市人民医院肿瘤、病原、分子遗传等实验室装修改造项目\单项工程1【暖通工程】 |  |  |  | 标段： |  |  | 第37页共64页
序号 | 项目编码 |  | 项目名称 | 项目特征描述 | 计量 单位 | 工程量 | 金额（元）
[7 empty] | 综合单价 | 合价 | 其中
[9 empty] | 定额人工费 | 定额机械费 | 暂估价
83 | 030703011184 |  | 双层百叶风口(带阀) 250×100 | 1.名称：双层百叶风口(带阀) 2.材质：铝合金 3.规格：250×100 4.包含:本体、附件安装 | 个 | 3
84 | 030703011185 |  | 双层百叶风口(带阀) 100×100 | 1.名称：双层百叶风口(带阀) 2.材质：铝合金 3.规格：100×100 4.包含:本体、附件安装 | 个 | 2
85 | 030703011186 |  | 双层百叶风口(带阀) 200×100 | 1.名称：双层百叶风口(带阀) 2.材质：铝合金 3.规格：200×100 4.包含:本体、附件安装 | 个 | 2
86 | 030703011187 |  | 百叶风口(带阀) 200×200 | 1.名称：百叶风口(带阀) 2.材质：铝合金 3.规格：200×200 4.包含:本体、附件安装 | 个 | 1
87 | 030703019188 |  | 柔性软接 | 1.名称：柔性软接 2.材质：不燃材料制作（具体详设计） 3.其它:满足设计及技术规范要求 | m2 | 35.55
本页小计
表-08
分部分项工程清单与计价表
工程名称： |  | 雅安市人民医院肿瘤、病原、分子遗传等实验室装修改造项目\单项工程1【暖通工程】 |  |  |  | 标段： |  |  | 第38页共64页
序号 | 项目编码 |  | 项目名称 | 项目特征描述 | 计量 单位 | 工程量 | 金额（元）
[7 empty] | 综合单价 | 合价 | 其中
[9 empty] | 定额人工费 | 定额机械费 | 暂估价
88 | 030703020189 |  | 微穿孔板复合消声器 L=1.0m 630×800 | 1.名称：微穿孔板复合消声器 2.材质：详设计 3.规格： L=1.0m 630×800 4.包含:本体、附件安装 5.接管尺寸按(A+400)×(B+400)自行考虑到报价中 6.其他：满足设计、规范、相关图集及招标文件要求 | 个 | 2
89 | 030703020190 |  | 微穿孔板复合消声器 L=1.0m 370×370 | 1.名称：微穿孔板复合消声器 2.材质：详设计 3.规格： L=1.0m 370×370 4.包含:本体、附件安装 5.接管尺寸按(A+400)×(B+400)自行考虑到报价中 6.其他：满足设计、规范、相关图集及招标文件要求 | 个 | 1
90 | 030703020191 |  | 微穿孔板复合消声器 L=1.0m 400×320 | 1.名称：微穿孔板复合消声器 2.材质：详设计 3.规格： L=1.0m 400×320 4.包含:本体、附件安装 5.接管尺寸按(A+400)×(B+400)自行考虑到报价中 6.其他：满足设计、规范、相关图集及招标文件要求 | 个 | 1
本页小计
表-08
分部分项工程清单与计价表
工程名称： |  | 雅安市人民医院肿瘤、病原、分子遗传等实验室装修改造项目\单项工程1【暖通工程】 |  |  |  | 标段： |  |  | 第39页共64页
序号 | 项目编码 |  | 项目名称 | 项目特征描述 | 计量 单位 | 工程量 | 金额（元）
[7 empty] | 综合单价 | 合价 | 其中
[9 empty] | 定额人工费 | 定额机械费 | 暂估价
91 | 030703020192 |  | 微穿孔板复合消声器 L=1.0m 630×250 | 1.名称：微穿孔板复合消声器 2.材质：详设计 3.规格： L=1.0m 630×250 4.包含:本体、附件安装 5.接管尺寸按(A+400)×(B+400)自行考虑到报价中 6.其他：满足设计、规范、相关图集及招标文件要求 | 个 | 1
92 | 030703020193 |  | 微穿孔板复合消声器 L=1.0m 320×320 | 1.名称：微穿孔板复合消声器 2.材质：详设计 3.规格： L=1.0m 320×320 4.包含:本体、附件安装 5.接管尺寸按(A+400)×(B+400)自行考虑到报价中 6.其他：满足设计、规范、相关图集及招标文件要求 | 个 | 1
93 | 030703020194 |  | 微穿孔板复合消声器 L=1.0m 400×320 | 1.名称：微穿孔板复合消声器 2.材质：详设计 3.规格： L=1.0m 400×320 4.包含:本体、附件安装 5.接管尺寸按(A+400)×(B+400)自行考虑到报价中 6.其他：满足设计、规范、相关图集及招标文件要求 | 个 | 1
本页小计
表-08
分部分项工程清单与计价表
工程名称： |  | 雅安市人民医院肿瘤、病原、分子遗传等实验室装修改造项目\单项工程1【暖通工程】 |  |  |  | 标段： |  |  | 第40页共64页
序号 | 项目编码 |  | 项目名称 | 项目特征描述 | 计量 单位 | 工程量 | 金额（元）
[7 empty] | 综合单价 | 合价 | 其中
[9 empty] | 定额人工费 | 定额机械费 | 暂估价
94 | 030703020195 |  | 微穿孔板复合消声器 L=1.0m 400×200 | 1.名称：微穿孔板复合消声器 2.材质：详设计 3.规格： L=1.0m 400×200 4.包含:本体、附件安装 5.接管尺寸按(A+400)×(B+400)自行考虑到报价中 6.其他：满足设计、规范、相关图集及招标文件要求 | 个 | 1
95 | 030704002196 |  | 风管漏风试验 | 1.名称:风管漏风试验 2.试验要求:满足设计及相关规范要求 | m2 | 1196.54
96 | 031002001197 |  | 支（吊）架制作安装 | 1.名称：支（吊）架制作安装 2.材质：型钢 3.防腐：除锈后刷二遍防锈漆,二遍调和漆 4.其它:满足设计及技术规范要求 | Kg | 874.50
本页小计
表-08
分部分项工程清单与计价表
工程名称： |  | 雅安市人民医院肿瘤、病原、分子遗传等实验室装修改造项目\单项工程1【暖通工程】 |  |  |  | 标段： |  |  | 第41页共64页
序号 | 项目编码 |  | 项目名称 | 项目特征描述 | 计量 单位 | 工程量 | 金额（元）
[7 empty] | 综合单价 | 合价 | 其中
[9 empty] | 定额人工费 | 定额机械费 | 暂估价
97 | 031208003198 |  | 难燃B1级闭孔橡塑复合保温 | 1.名称：难燃B1级闭孔橡塑复合保温 2.保温材料及参数：采用不燃离心玻璃棉,容重48kg/m³,导热系数满足≤0.034W/m·k(25℃时)且≤0.040W/m·k(70℃时);憎水率>98%;玻璃棉不含甲醛和不含丙烯酸;玻璃棉须采用原厂复合长效耐水阻燃FFR贴面,贴面须满足水洗前后氧指数均≥28%(测试方法参照JC/T2028-2018),且变化率<1%。全空气系统室内空调送风管的保温厚度采用36mm,其余室内空调风管、静压箱、风机盘管回风箱、多联机室内机回风箱保温厚度为30mm,排油烟管道的保温厚度为50mm。 3.保温厚度：综合考虑 4.风管、消声器、静压箱、阀门绝热保温综合考虑，满足规范及验收要求 5.其他：满足设计、规范、相关图集及招标文件要求 | m3 | 59.83
98 | 031208007199 |  | 铝板保护壳 0.6mm | 1.名称：铝板保护壳 2.材质：铝板 3.厚度：0.6mm 4.其它:满足设计及技术规范要求 | m2 | 27.50
分部小计
空调水系统
本页小计
表-08
分部分项工程清单与计价表
工程名称： |  | 雅安市人民医院肿瘤、病原、分子遗传等实验室装修改造项目\单项工程1【暖通工程】 |  |  |  | 标段： |  |  | 第42页共64页
序号 | 项目编码 |  | 项目名称 | 项目特征描述 | 计量 单位 | 工程量 | 金额（元）
[7 empty] | 综合单价 | 合价 | 其中
[9 empty] | 定额人工费 | 定额机械费 | 暂估价
99 | 030109001200 |  | 立式离心冷热水循环水泵 80KQL50-32 | 1.名称：立式离心冷热水循环水泵 2.编号：B-WD-1、2/3 3.规格型号：80KQL50-32 4.主要参数：流量：48m³/h 5.安装形式：落地安装 6.包括成套设备供货、防锈刷油、防雨弯头、钢丝网、橡胶减震垫或弹簧减震器、法兰、单机试运转、电机检查接线及调试、接地系统（含跨接）、二次灌浆、设备吊装至安装位置等全部内容 7.其他：满足设计、规范、相关图集及招标文件要求 | 台 | 3
本页小计
表-08
分部分项工程清单与计价表
工程名称： |  | 雅安市人民医院肿瘤、病原、分子遗传等实验室装修改造项目\单项工程1【暖通工程】 |  |  |  | 标段： |  |  | 第43页共64页
序号 | 项目编码 |  | 项目名称 | 项目特征描述 | 计量 单位 | 工程量 | 金额（元）
[7 empty] | 综合单价 | 合价 | 其中
[9 empty] | 定额人工费 | 定额机械费 | 暂估价
100 | 030113002201 |  | 风冷热泵机组 RB-WD-1 制冷量：230kw,制热量：245kw | 1.名称：风冷热泵机组 2.型号：详设计 3.主要参数：制冷量：230kw,制热量：245kw，其他参数详设计 4.包含设备控制柜(IP54）、控制柜到设备的管线、设备基础及支架制作安装、地脚螺栓、二次灌浆、检查接线、设备吊装就位等 5.机组自带减振装置，水流开关、启动柜，开放通讯协议，主机控制器带网络接口与楼控系统接驳 6.含单机调试及试运转、电机检查接线及调试 7.其他：满足设计、规范、相关图集及招标文件要求 | 台 | 1
本页小计
表-08
分部分项工程清单与计价表
工程名称： |  | 雅安市人民医院肿瘤、病原、分子遗传等实验室装修改造项目\单项工程1【暖通工程】 |  |  |  | 标段： |  |  | 第44页共64页
序号 | 项目编码 |  | 项目名称 | 项目特征描述 | 计量 单位 | 工程量 | 金额（元）
[7 empty] | 综合单价 | 合价 | 其中
[9 empty] | 定额人工费 | 定额机械费 | 暂估价
101 | 030113002202 |  | 风冷热泵机组 RB-WD-2 制冷量：230kw,制热量：245kw | 1.名称：风冷热泵机组 2.型号：详设计 3.主要参数：制冷量：230kw,制热量：245kw，其他参数详设计 4.包含设备控制柜(IP54）、控制柜到设备的管线、设备基础及支架制作安装、地脚螺栓、二次灌浆、检查接线、设备吊装就位等 5.机组自带减振装置，水流开关、启动柜，开放通讯协议，主机控制器带网络接口与楼控系统接驳 6.含单机调试及试运转、电机检查接线及调试 7.其他：满足设计、规范、相关图集及招标文件要求 | 台 | 1
102 | 031001001203 |  | 热镀锌钢管 DN20（冷凝水） | 1.安装部位：室内综合考虑 2.介质：冷凝水 3.规格：DN20 4.连接形式：螺纹连接 5.含管件、管道除锈、管道刷油漆、冷桥木等 6.压力试验及消毒、冲洗要求：满足设计及规范要求 7.管道防腐：满足设计及规范要求 | m | 117.58
本页小计
表-08
分部分项工程清单与计价表
工程名称： |  | 雅安市人民医院肿瘤、病原、分子遗传等实验室装修改造项目\单项工程1【暖通工程】 |  |  |  | 标段： |  |  | 第45页共64页
序号 | 项目编码 |  | 项目名称 | 项目特征描述 | 计量 单位 | 工程量 | 金额（元）
[7 empty] | 综合单价 | 合价 | 其中
[9 empty] | 定额人工费 | 定额机械费 | 暂估价
103 | 031001001204 |  | 热镀锌钢管 DN25（冷凝水） | 1.安装部位：室内综合考虑 2.介质：冷凝水 3.规格：DN25 4.连接形式：螺纹连接 5.含管件、管道除锈、管道刷油漆、冷桥木等 6.压力试验及消毒、冲洗要求：满足设计及规范要求 7.管道防腐：满足设计及规范要求 | m | 9.47
104 | 031001001205 |  | 热镀锌钢管 DN32（冷凝水） | 1.安装部位：室内综合考虑 2.介质：冷凝水 3.规格：DN32 4.连接形式：螺纹连接 5.含管件、管道除锈、管道刷油漆、冷桥木等 6.压力试验及消毒、冲洗要求：满足设计及规范要求 7.管道防腐：满足设计及规范要求 | m | 10.19
本页小计
表-08
分部分项工程清单与计价表
工程名称： |  | 雅安市人民医院肿瘤、病原、分子遗传等实验室装修改造项目\单项工程1【暖通工程】 |  |  |  | 标段： |  |  | 第46页共64页
序号 | 项目编码 |  | 项目名称 | 项目特征描述 | 计量 单位 | 工程量 | 金额（元）
[7 empty] | 综合单价 | 合价 | 其中
[9 empty] | 定额人工费 | 定额机械费 | 暂估价
105 | 031001001206 |  | 热镀锌钢管 DN40（冷凝水） | 1.安装部位：室内综合考虑 2.介质：冷凝水 3.规格：DN40 4.连接形式：螺纹连接 5.含管件、管道除锈、管道刷油漆、冷桥木等 6.压力试验及消毒、冲洗要求：满足设计及规范要求 7.管道防腐：满足设计及规范要求 | m | 2.81
106 | 031001001207 |  | 热镀锌钢管 DN50（冷凝水） | 1.安装部位：室内综合考虑 2.介质：冷凝水 3.规格：DN50 4.连接形式：螺纹连接 5.含管件、管道除锈、管道刷油漆、冷桥木等 6.压力试验及消毒、冲洗要求：满足设计及规范要求 7.管道防腐：满足设计及规范要求 | m | 13.69
本页小计
表-08
分部分项工程清单与计价表
工程名称： |  | 雅安市人民医院肿瘤、病原、分子遗传等实验室装修改造项目\单项工程1【暖通工程】 |  |  |  | 标段： |  |  | 第47页共64页
序号 | 项目编码 |  | 项目名称 | 项目特征描述 | 计量 单位 | 工程量 | 金额（元）
[7 empty] | 综合单价 | 合价 | 其中
[9 empty] | 定额人工费 | 定额机械费 | 暂估价
107 | 031001001208 |  | 热镀锌钢管 DN20 | 1.安装部位 ：室内综合考虑 2.材质、规格：热镀锌钢管 DN20 δ=2.8mm 3.连接形式 ：螺纹连接 4.含水冲洗、水压试验（含分段试压及系统试压） 5.含管件、管道除锈、管道刷油漆、冷桥木等 6.管道防腐：满足设计及规范要求 7.其他：满足设计、规范、相关图集及招标文件要求 | m | 156.05
108 | 031001001209 |  | 热镀锌钢管 DN25 | 1.安装部位 ：室内综合考虑 2.材质、规格：热镀锌钢管 DN25 δ=3.2mm 3.连接形式 ：螺纹连接 4.含水冲洗、水压试验（含分段试压及系统试压） 5.含管件、管道除锈、管道刷油漆、冷桥木等 6.管道防腐：满足设计及规范要求 7.其他：满足设计、规范、相关图集及招标文件要求 | m | 103.20
本页小计
表-08
分部分项工程清单与计价表
工程名称： |  | 雅安市人民医院肿瘤、病原、分子遗传等实验室装修改造项目\单项工程1【暖通工程】 |  |  |  | 标段： |  |  | 第48页共64页
序号 | 项目编码 |  | 项目名称 | 项目特征描述 | 计量 单位 | 工程量 | 金额（元）
[7 empty] | 综合单价 | 合价 | 其中
[9 empty] | 定额人工费 | 定额机械费 | 暂估价
109 | 031001001210 |  | 热镀锌钢管 DN32 | 1.安装部位 ：室内综合考虑 2.材质、规格：热镀锌钢管 DN32 δ=3.5mm 3.连接形式 ：螺纹连接 4.含水冲洗、水压试验（含分段试压及系统试压） 5.含管件、管道除锈、管道刷油漆、冷桥木等 6.管道防腐：满足设计及规范要求 7.其他：满足设计、规范、相关图集及招标文件要求 | m | 56.64
110 | 031001001211 |  | 热镀锌钢管 DN40 | 1.安装部位 ：室内综合考虑 2.材质、规格：热镀锌钢管 DN40 δ=3.5mm 3.连接形式 ：螺纹连接 4.含水冲洗、水压试验（含分段试压及系统试压） 5.含管件、管道除锈、管道刷油漆、冷桥木等 6.管道防腐：满足设计及规范要求 7.其他：满足设计、规范、相关图集及招标文件要求 | m | 22.48
本页小计
表-08
分部分项工程清单与计价表
工程名称： |  | 雅安市人民医院肿瘤、病原、分子遗传等实验室装修改造项目\单项工程1【暖通工程】 |  |  |  | 标段： |  |  | 第49页共64页
序号 | 项目编码 |  | 项目名称 | 项目特征描述 | 计量 单位 | 工程量 | 金额（元）
[7 empty] | 综合单价 | 合价 | 其中
[9 empty] | 定额人工费 | 定额机械费 | 暂估价
111 | 031001001212 |  | 热镀锌钢管 DN50 | 1.安装部位 ：室内综合考虑 2.材质、规格：热镀锌钢管 DN50 δ=3.8mm 3.连接形式 ：螺纹连接 4.含水冲洗、水压试验（含分段试压及系统试压） 5.含管件、管道除锈、管道刷油漆、冷桥木等 6.管道防腐：满足设计及规范要求 7.其他：满足设计、规范、相关图集及招标文件要求 | m | 71.14
112 | 031001001213 |  | 无缝钢管 DN65 | 1.安装部位 ：室内综合考虑 2.材质、规格：无缝钢管 DN65δ=4mm 3.连接形式 ：焊接连接 4.含水冲洗、水压试验（含分段试压及系统试压） 5.含管件、管道除锈、管道刷油漆、冷桥木等 6.管道防腐：满足设计及规范要求 7.其他：满足设计、规范、相关图集及招标文件要求 | m | 28.72
本页小计
表-08
分部分项工程清单与计价表
工程名称： |  | 雅安市人民医院肿瘤、病原、分子遗传等实验室装修改造项目\单项工程1【暖通工程】 |  |  |  | 标段： |  |  | 第50页共64页
序号 | 项目编码 |  | 项目名称 | 项目特征描述 | 计量 单位 | 工程量 | 金额（元）
[7 empty] | 综合单价 | 合价 | 其中
[9 empty] | 定额人工费 | 定额机械费 | 暂估价
113 | 031001001214 |  | 无缝钢管 DN80 | 1.安装部位 ：室内综合考虑 2.材质、规格：无缝钢管 DN80 δ=4mm 3.连接形式 ：焊接连接 4.含水冲洗、水压试验（含分段试压及系统试压） 5.含管件、管道除锈、管道刷油漆、冷桥木等 6.管道防腐：满足设计及规范要求 7.其他：满足设计、规范、相关图集及招标文件要求 | m | 33.13
114 | 031001001215 |  | 无缝钢管 DN100 | 1.安装部位 ：室内综合考虑 2.材质、规格：无缝钢管 DN100 δ=4mm 3.连接形式 ：焊接连接 4.含水冲洗、水压试验（含分段试压及系统试压） 5.含管件、管道除锈、管道刷油漆、冷桥木等 6.管道防腐：满足设计及规范要求 7.其他：满足设计、规范、相关图集及招标文件要求 | m | 19.50
本页小计
表-08
分部分项工程清单与计价表
工程名称： |  | 雅安市人民医院肿瘤、病原、分子遗传等实验室装修改造项目\单项工程1【暖通工程】 |  |  |  | 标段： |  |  | 第51页共64页
序号 | 项目编码 |  | 项目名称 | 项目特征描述 | 计量 单位 | 工程量 | 金额（元）
[7 empty] | 综合单价 | 合价 | 其中
[9 empty] | 定额人工费 | 定额机械费 | 暂估价
115 | 031002003216 |  | 穿(楼板）墙钢套管 DN100（介质管道） | 1.名称、类型 ：穿(楼板）墙钢套管 2.材质 ：焊接钢管 3.规格 ：DN100 4.填料材质：满足设计及规范要求 5.其他：满足设计、规范、相关图集及招标文件要求 | 个 | 1
116 | 031002003217 |  | 穿(楼板）墙钢套管 DN80（介质管道） | 1.名称、类型 ：穿(楼板）墙钢套管 2.材质 ：焊接钢管 3.规格 ：DN80 4.填料材质：满足设计及规范要求 5.其他：满足设计、规范、相关图集及招标文件要求 | 个 | 1
117 | 031002003218 |  | 穿(楼板）墙钢套管 DN65（介质管道 ） | 1.名称、类型 ：穿(楼板）墙钢套管 2.材质 ：焊接钢管 3.规格 ：DN65 4.填料材质：满足设计及规范要求 5.其他：满足设计、规范、相关图集及招标文件要求 | 个 | 1
118 | 031002003219 |  | 穿(楼板）墙钢套管 DN50（介质管道 ） | 1.名称、类型 ：穿(楼板）墙钢套管 2.材质 ：焊接钢管 3.规格 ：DN50 4.填料材质：满足设计及规范要求 5.其他：满足设计、规范、相关图集及招标文件要求 | 个 | 1
本页小计
表-08
分部分项工程清单与计价表
工程名称： |  | 雅安市人民医院肿瘤、病原、分子遗传等实验室装修改造项目\单项工程1【暖通工程】 |  |  |  | 标段： |  |  | 第52页共64页
序号 | 项目编码 |  | 项目名称 | 项目特征描述 | 计量 单位 | 工程量 | 金额（元）
[7 empty] | 综合单价 | 合价 | 其中
[9 empty] | 定额人工费 | 定额机械费 | 暂估价
119 | 031002003220 |  | 穿(楼板）墙钢套管 DN32（介质管道 ） | 1.名称、类型 ：穿(楼板）墙钢套管 2.材质 ：焊接钢管 3.规格 ：DN32 4.填料材质：满足设计及规范要求 5.其他：满足设计、规范、相关图集及招标文件要求 | 个 | 1
120 | 031002003221 |  | 穿(楼板）墙钢套管 DN25（介质管道 ） | 1.名称、类型：穿(楼板）墙钢套管 2.材质：焊接钢管 3.规格：DN25 4.填料材质：满足设计及规范要求 5.其他：满足设计、规范、相关图集及招标文件要求 | 个 | 1
121 | 031002003222 |  | 穿(楼板）墙钢套管 DN20（介质管道 ） | 1.名称、类型 ：穿(楼板）墙钢套管 2.材质 ：焊接钢管 3.规格 ：DN20 4.填料材质：满足设计及规范要求 5.其他：满足设计、规范、相关图集及招标文件要求 | 个 | 1
122 | 031003001223 |  | 全铜截止阀 DN65 | 1.类型：截止阀 2.材质：全铜 3.规格、压力等级：DN65，公称压力综合考虑 4.连接形式：详设计 5.其他：满足设计、规范、相关图集及招标文件要求 | 个 | 3
本页小计
表-08
分部分项工程清单与计价表
工程名称： |  | 雅安市人民医院肿瘤、病原、分子遗传等实验室装修改造项目\单项工程1【暖通工程】 |  |  |  | 标段： |  |  | 第53页共64页
序号 | 项目编码 |  | 项目名称 | 项目特征描述 | 计量 单位 | 工程量 | 金额（元）
[7 empty] | 综合单价 | 合价 | 其中
[9 empty] | 定额人工费 | 定额机械费 | 暂估价
123 | 031003001224 |  | 全铜截止阀 DN80 | 1.类型：截止阀 2.材质：全铜 3.规格、压力等级：DN80，公称压力综合考虑 4.连接形式：详设计 5.其他：满足设计、规范、相关图集及招标文件要求 | 个 | 3
124 | 031003001225 |  | 全铜截止阀 DN100 | 1.类型：截止阀 2.材质：全铜 3.规格、压力等级：DN100，公称压力综合考虑 4.连接形式：详设计 5.其他：满足设计、规范、相关图集及招标文件要求 | 个 | 2
125 | 031003001226 |  | 金属软接头 DN20 | 1.名称：金属软接头 2.材质：详设计 3.规格：DN20 4.连接形式：螺纹连接 | 个 | 1
126 | 031003001227 |  | 金属软接头 DN25 | 1.名称：金属软接头 2.材质：详设计 3.规格：DN25 4.连接形式：螺纹连接 | 个 | 1
本页小计
表-08
分部分项工程清单与计价表
工程名称： |  | 雅安市人民医院肿瘤、病原、分子遗传等实验室装修改造项目\单项工程1【暖通工程】 |  |  |  | 标段： |  |  | 第54页共64页
序号 | 项目编码 |  | 项目名称 | 项目特征描述 | 计量 单位 | 工程量 | 金额（元）
[7 empty] | 综合单价 | 合价 | 其中
[9 empty] | 定额人工费 | 定额机械费 | 暂估价
127 | 031003001228 |  | 金属软接头 DN32 | 1.名称：金属软接头 2.材质：详设计 3.规格：DN32 4.连接形式：螺纹连接 | 个 | 1
128 | 031003001229 |  | 金属软接头 DN40 | 1.名称：金属软接头 2.材质：详设计 3.规格：DN40 4.连接形式：螺纹连接 | 个 | 1
129 | 031003001230 |  | 金属软接头 DN50 | 1.名称：金属软接头 2.材质：详设计 3.规格：DN50 4.连接形式：螺纹连接 | 个 | 1
130 | 031003001231 |  | 金属软接头 DN65 | 1.名称：金属软接头 2.材质：详设计 3.规格：DN65 4.连接形式：法兰连接（含法兰及螺栓） | 个 | 1
131 | 031003001232 |  | 金属软接头 DN80 | 1.名称：金属软接头 2.材质：详设计 3.规格：DN80 4.连接形式：法兰连接（含法兰及螺栓） | 个 | 1
本页小计
表-08
分部分项工程清单与计价表
工程名称： |  | 雅安市人民医院肿瘤、病原、分子遗传等实验室装修改造项目\单项工程1【暖通工程】 |  |  |  | 标段： |  |  | 第55页共64页
序号 | 项目编码 |  | 项目名称 | 项目特征描述 | 计量 单位 | 工程量 | 金额（元）
[7 empty] | 综合单价 | 合价 | 其中
[9 empty] | 定额人工费 | 定额机械费 | 暂估价
132 | 031003001233 |  | 金属软接头 DN100 | 1.名称：金属软接头 2.材质：详设计 3.规格：DN100 4.连接形式：法兰连接（含法兰及螺栓） | 个 | 1
133 | 031003013234 |  | 计量装置 DN100 | 1.类型：计量装置 2.规格、压力等级：DN100 公称压力综合考虑 3.连接形式：法兰连接、含法兰 4.含水表、阀门 5.其他：满足设计、规范、相关图集及招标文件要求 | 个 | 1
134 | 031003013235 |  | 计量装置 DN80 | 1.类型：计量装置 2.规格、压力等级：DN80 公称压力综合考虑 3.连接形式：法兰连接、含法兰 4.含水表、阀门 5.其他：满足设计、规范、相关图集及招标文件要求 | 个 | 1
本页小计
表-08
分部分项工程清单与计价表
工程名称： |  | 雅安市人民医院肿瘤、病原、分子遗传等实验室装修改造项目\单项工程1【暖通工程】 |  |  |  | 标段： |  |  | 第56页共64页
序号 | 项目编码 |  | 项目名称 | 项目特征描述 | 计量 单位 | 工程量 | 金额（元）
[7 empty] | 综合单价 | 合价 | 其中
[9 empty] | 定额人工费 | 定额机械费 | 暂估价
135 | 031003013236 |  | 计量装置 DN65 | 1.类型：计量装置 2.规格、压力等级：DN65 公称压力综合考虑 3.连接形式：法兰连接、含法兰 4.含水表、阀门 5.其他：满足设计、规范、相关图集及招标文件要求 | 个 | 1
136 | 031006008237 |  | 全程综合水处理器 FLK-125ZH | 1.名称：全程综合水处理器 FLK-125ZH 2.规格、型号：80-125t/h 3.含设备之间的管道、阀门、基础、调试及试运转等 4.投标人应充分考虑满足招标文件、《技术标准及要求》、满足设计规范、合同的要求及相关规范要求 | 台 | 1
137 | 031006015238 |  | 开式膨胀水箱 有效容积0.6m3 | 1.名称：开式膨胀水箱 有效容积0.6m3 2.规格、型号：综合考虑 3.安装部位及方式：综合考虑 4.其他：满足设计规范、验收规范及现行技术标准要求；满足招标文件、物料清单、招标技术标准、品牌要求 | 台 | 1
分部小计
通风工程
本页小计
表-08
分部分项工程清单与计价表
工程名称： |  | 雅安市人民医院肿瘤、病原、分子遗传等实验室装修改造项目\单项工程1【暖通工程】 |  |  |  | 标段： |  |  | 第57页共64页
序号 | 项目编码 |  | 项目名称 | 项目特征描述 | 计量 单位 | 工程量 | 金额（元）
[7 empty] | 综合单价 | 合价 | 其中
[9 empty] | 定额人工费 | 定额机械费 | 暂估价
138 | 030701004239 |  | 离心风机箱 P-WD-1 风量3000m3/h | 1.名称：离心风机箱 2.编号：P-WD-1 3.主要参数：风量3000m3/h,其它参数详设计图纸 4.安装方式：详设计 5.配套附件：包括弹簧减震器或抗震支座、支吊架制安 6.包含：控制柜或变频控制柜（含变频控制器、谐波治理装置、二次控制回路及元件）、减震措施、钢丝网、单机调试及试运转、电机检查接线及调试、接地系统（含跨接）、二次灌浆、设备吊装至安装位置等全部内容 7.其他：满足设计、规范、相关图集及招标文件要求 | 台 | 1
本页小计
表-08
分部分项工程清单与计价表
工程名称： |  | 雅安市人民医院肿瘤、病原、分子遗传等实验室装修改造项目\单项工程1【暖通工程】 |  |  |  | 标段： |  |  | 第58页共64页
序号 | 项目编码 |  | 项目名称 | 项目特征描述 | 计量 单位 | 工程量 | 金额（元）
[7 empty] | 综合单价 | 合价 | 其中
[9 empty] | 定额人工费 | 定额机械费 | 暂估价
139 | 030701004240 |  | 离心风机箱 P-WD-2 风量500m3/h | 1.名称：离心风机箱 2.编号：P-WD-2 3.主要参数：风量500m3/h,其它参数详设计图纸 4.安装方式：详设计 5.配套附件：包括弹簧减震器或抗震支座、支吊架制安 6.包含：控制柜或变频控制柜（含变频控制器、谐波治理装置、二次控制回路及元件）、减震措施、钢丝网、单机调试及试运转、电机检查接线及调试、接地系统（含跨接）、二次灌浆、设备吊装至安装位置等全部内容 7.其他：满足设计、规范、相关图集及招标文件要求 | 台 | 1
本页小计
表-08
分部分项工程清单与计价表
工程名称： |  | 雅安市人民医院肿瘤、病原、分子遗传等实验室装修改造项目\单项工程1【暖通工程】 |  |  |  | 标段： |  |  | 第59页共64页
序号 | 项目编码 |  | 项目名称 | 项目特征描述 | 计量 单位 | 工程量 | 金额（元）
[7 empty] | 综合单价 | 合价 | 其中
[9 empty] | 定额人工费 | 定额机械费 | 暂估价
140 | 030701004241 |  | 离心风机箱 P-WD-3 风量450m3/h | 1.名称：离心风机箱 2.编号：P-WD-3 3.主要参数：风量450m3/h,其它参数详设计图纸 4.安装方式：详设计 5.配套附件：包括弹簧减震器或抗震支座、支吊架制安 6.包含：控制柜或变频控制柜（含变频控制器、谐波治理装置、二次控制回路及元件）、减震措施、钢丝网、单机调试及试运转、电机检查接线及调试、接地系统（含跨接）、二次灌浆、设备吊装至安装位置等全部内容 7.其他：满足设计、规范、相关图集及招标文件要求 | 台 | 1
本页小计
表-08
分部分项工程清单与计价表
工程名称： |  | 雅安市人民医院肿瘤、病原、分子遗传等实验室装修改造项目\单项工程1【暖通工程】 |  |  |  | 标段： |  |  | 第60页共64页
序号 | 项目编码 |  | 项目名称 | 项目特征描述 | 计量 单位 | 工程量 | 金额（元）
[7 empty] | 综合单价 | 合价 | 其中
[9 empty] | 定额人工费 | 定额机械费 | 暂估价
141 | 030701004242 |  | 离心风机箱 P-WD-4 风量300m3/h | 1.名称：离心风机箱 2.编号：P-WD-4 3.主要参数：风量300m3/h,其它参数详设计图纸 4.安装方式：详设计 5.配套附件：包括弹簧减震器或抗震支座、支吊架制安 6.包含：控制柜或变频控制柜（含变频控制器、谐波治理装置、二次控制回路及元件）、减震措施、钢丝网、单机调试及试运转、电机检查接线及调试、接地系统（含跨接）、二次灌浆、设备吊装至安装位置等全部内容 7.其他：满足设计、规范、相关图集及招标文件要求 | 台 | 1
本页小计
表-08
分部分项工程清单与计价表
工程名称： |  | 雅安市人民医院肿瘤、病原、分子遗传等实验室装修改造项目\单项工程1【暖通工程】 |  |  |  | 标段： |  |  | 第61页共64页
序号 | 项目编码 |  | 项目名称 | 项目特征描述 | 计量 单位 | 工程量 | 金额（元）
[7 empty] | 综合单价 | 合价 | 其中
[9 empty] | 定额人工费 | 定额机械费 | 暂估价
142 | 030701004243 |  | 离心风机箱 P-WD-5 风量400m3/h | 1.名称：离心风机箱 2.编号：P-WD-5 3.主要参数：风量400m3/h,其它参数详设计图纸 4.安装方式：详设计 5.配套附件：包括弹簧减震器或抗震支座、支吊架制安 6.包含：控制柜或变频控制柜（含变频控制器、谐波治理装置、二次控制回路及元件）、减震措施、钢丝网、单机调试及试运转、电机检查接线及调试、接地系统（含跨接）、二次灌浆、设备吊装至安装位置等全部内容 7.其他：满足设计、规范、相关图集及招标文件要求 | 台 | 1
本页小计
表-08
分部分项工程清单与计价表
工程名称： |  | 雅安市人民医院肿瘤、病原、分子遗传等实验室装修改造项目\单项工程1【暖通工程】 |  |  |  | 标段： |  |  | 第62页共64页
序号 | 项目编码 |  | 项目名称 | 项目特征描述 | 计量 单位 | 工程量 | 金额（元）
[7 empty] | 综合单价 | 合价 | 其中
[9 empty] | 定额人工费 | 定额机械费 | 暂估价
143 | 030702001244 |  | 矩形风管 450＜B≤630 δ=0.75mm | 1.名称：矩形风管 2.材质：热镀锌钢板 3.规格：450＜B≤630 δ=0.75mm 4.接口形式：综合考虑 5.穿越防火隔断处的风管(即防火阀到防火隔断墙、楼板之间风管)采用厚度为2mm的热镀锌钢板制作。风管在变形缝处与防火阀相连接的风管采用厚度2.0mm的热镀锌钢板制作。 6.风管穿墙、楼板及风管与竖井连接处的空隙均应采用不燃或防火封堵严密填实，且穿越有防火、防爆要求的隔墙或楼板时应设预埋管或防护套管，具体做法详设计或相关图集 7.含风管预留孔洞、打孔洞、补孔洞、检查孔、温度、风量测定孔、支吊架、法兰加固框制作安装，连接法兰垫料满足设计及规范要求，投标人综合考虑 8.支架形式、材质：型钢综合 9.支架除锈、刷油及防腐要求：表面除锈后刷红丹漆与调和漆各二遍 10.其他：满足设计、规范、相关图集及招标文件要求 | m2 | 81.36
本页小计
表-08
分部分项工程清单与计价表
工程名称： |  | 雅安市人民医院肿瘤、病原、分子遗传等实验室装修改造项目\单项工程1【暖通工程】 |  |  |  | 标段： |  |  | 第63页共64页
序号 | 项目编码 |  | 项目名称 | 项目特征描述 | 计量 单位 | 工程量 | 金额（元）
[7 empty] | 综合单价 | 合价 | 其中
[9 empty] | 定额人工费 | 定额机械费 | 暂估价
144 | 030703001245 |  | 280℃排烟防火阀FDHS 630×450 | 1.名称：280℃排烟防火阀FDHS 2.材质：钢质 3.规格：630×450 4.包含:本体、附件安装 5.其他：满足设计、规范、相关图集及招标文件要求 | 个 | 3
145 | 030703001246 |  | 排烟阀 630×450 | 1.名称：排烟阀 2.材质：钢质 3.规格：630×450 4.包含:本体、附件安装 5.其他：满足设计、规范、相关图集及招标文件要求 | 个 | 2
146 | 030703001247 |  | 排烟阀 630×400 | 1.名称：排烟阀 2.材质：钢质 3.规格：630×400 4.包含:本体、附件安装 5.其他：满足设计、规范、相关图集及招标文件要求 | 个 | 1
147 | 030703011248 |  | 单层百叶排烟风口 1200×600 | 1.名称：单层百叶风口 2.材质：铝合金 3.规格：1200×600 4.包含:本体、附件安装 5.其他：满足设计、规范、相关图集及招标文件要求 | 个 | 2
本页小计
表-08
分部分项工程清单与计价表
工程名称： |  | 雅安市人民医院肿瘤、病原、分子遗传等实验室装修改造项目\单项工程1【暖通工程】 |  |  |  | 标段： |  |  | 第64页共64页
序号 | 项目编码 |  | 项目名称 | 项目特征描述 | 计量 单位 | 工程量 | 金额（元）
[7 empty] | 综合单价 | 合价 | 其中
[9 empty] | 定额人工费 | 定额机械费 | 暂估价
分部小计
本页小计
合 计
表-08

## F.1.2 单价措施项目清单计价表(表-08)【暖通工程】
单价措施项目清单与计价表
工程名称： |  | 雅安市人民医院肿瘤、病原、分子遗传等实验室装修改造项目\单项工程1【暖通工程】 |  |  |  | 标段： |  |  | 第1页共1页
序号 | 项目编码 |  | 项目名称 | 项目特征描述 | 计量 单位 | 工程量 | 金额（元）
[7 empty] | 综合单价 | 合价 | 其中
[9 empty] | 定额人工费 | 定额机械费 | 暂估价
专业措施项目
1 | 031301017256 |  | 脚手架搭拆 |  | 项 | 1.000
小计
本页小计
合 计
表-08

## F.4 总价措施项目清单与计价表(表-11)仅打印安全文明~4
总价措施项目清单与计价表
工程名称： | 雅安市人民医院肿瘤、病原、分子遗传等实验室装修改造项目\单项工程1【暖通工程】 |  |  | 标段： |  | 第1页共1页
序 号 | 项目编码 | 项目名称 | 计算基础 | 费率 （%） | 金额 （元） | 调整费率 (%) | 调整后金额 (元) | 备注
定额(人工费+机械费)
1 | 031302001249 | 安全文明施工费 |  |  | 72984.54
1.1 | ① | 环境保护费 | 税前建安工程造价（不含总价措施项目费） |  | 4203.30
1.2 | ② | 文明施工费 | 税前建安工程造价（不含总价措施项目费） |  | 12227.78
1.3 | ③ | 安全施工费 | 税前建安工程造价（不含总价措施项目费） |  | 31715.79
1.4 | ④ | 临时设施费 | 税前建安工程造价（不含总价措施项目费） |  | 24837.67
2 | 031302002250 | 夜间施工增加费
3 | 031302003251 | 非夜间施工增加
4 | 031302004252 | 二次搬运费
5 | 031302005253 | 冬雨季施工增加费
6 | 031302006254 | 已完工程及设备保护费
7 | 031302008255 | 工程定位复测费
合计 |  |  |  |  | 72984.54
注：按施工方案计算的措施费，若无“计算基础”和“费率”的数值，也可只填“金额”数值，但应在备注栏说明施工方案出处或计算方法。用于投标报价时，“调整费率”及“调整后的金额”无需填写。
表-11

## G.1 其他项目清单与计价汇总表(表-12)【暖通工程】
其他项目清单与计价汇总表
工程名称： | 雅安市人民医院肿瘤、病原、分子遗传等实验室装修改造项目\单项工程1【暖通工程】 | 标段： |  | 第1页共1页
序号 | 项 目 名 称 | 金额(元) | 结算金额（元） | 备注
1 | 暂列金额 |  |  | 明细详见表-12-1
2 | 暂估价
2.1 | 材料(工程设备)暂估价/结算价 |  |  | 明细详见表-12-2
2.2 | 专业工程暂估价/结算价 |  |  | 明细详见表-12-3
3 | 计日工 |  |  | 明细详见表-12-4
4 | 总承包服务费 |  |  | 明细详见表-12-5
合 计 |  | - | - | -
注：材料（工程设备）暂估单价进入清单项目综合单价，此处不汇总。 表-12

## G.2 暂列金额明细表(表-12-1)【暖通工程】
暂列金额明细表
工程名称： | 雅安市人民医院肿瘤、病原、分子遗传等实验室装修改造项目\单项工程1【暖通工程】 | 标段： |  |  | 第1页共1页
序号 | 项目名称 |  | 计量单位 | 暂定金额(元) | 备注
1 | 暂列金额 |  | 项 | 179088.60
合 计 |  |  |  | 179088.60 | -
注：此表由招标人填写，如不能详列，也可只列暂定金额总额，投标人应将上述暂列金额计入投标总价中。 表-12-1

## G.3 材料(工程设备)暂估单价及调整表(表-12-2)【暖~
材料(工程设备)暂估单价及调整表
工程名称： |  | 雅安市人民医院肿瘤、病原、分子遗传等实验室装修改造项目\单项工程1【暖通工程】 |  |  |  |  | 标段: |  |  | 第1页共1页
序号 | 材料(工程设备) 名称、规格、型号 |  | 计量 单位 | 数量 |  | 暂估(元) |  | 确认(元) |  | 差额±(元) |  | 备注
|  |  |  | 暂估 | 确认 | 单价 | 合价 | 单价 | 合价 | 单价 | 合价
合计
注：此表由招标人填写“暂估单价”，并在备注栏说明暂估价的材料、工程设备拟用在那些清单项目上，投标人应将上述材料、工程设备暂估单价计入工程量清单综合单价报价中。工程结算时，依据承发包双方确认价调整差额。 表-12-2

## G.4 专业工程暂估价表(表-12-3)【暖通工程】
专业工程暂估价及结算价表
工程名称： | 雅安市人民医院肿瘤、病原、分子遗传等实验室装修改造项目\单项工程1【暖通工程】 |  |  | 标段： |  | 第1页 共1页
序号 | 工程名称 | 工程内容 | 暂估金额(元) | 结算金额(元) | 差额±（元） | 备注
合 计 |  |  |  | - | - | -
注：此表“暂估金额”由招标人填写，投标人应将“暂估金额”计入投标总价中。结算时按合同约定结算金额填写。 表-12-3

## G.5 计日工表(表-12-4)【暖通工程】
计 日 工 表
工程名称： |  | 雅安市人民医院肿瘤、病原、分子遗传等实验室装修改造项目\单项工程1【暖通工程】 |  |  | 标段： |  | 第1页共1页
编号 |  | 项目名称 | 单位 | 暂定数量 | 实际数量 | 综合单价(元) | 合价(元)
[7 empty] | 暂定 | 实际
一 |  | 人工
1 |  | 房屋建筑、仿古建筑、市政、园林绿化、抹灰工程、构筑物、爆破、城市轨道交通、既有及小区改造房屋建筑维修与加固、城市地下综合管廊、绿色建筑、装配式房屋建筑、城市道路桥梁养护维修、排水管网非开挖修复工程普工 | 工日
2 |  | 装饰（抹灰工程除外）、通用安装工程普工 | 工日
3 |  | 房屋建筑、仿古建筑、市政、园林绿化、抹灰工程、构筑物、爆破、城市轨道交通、既有及小区改造房屋建筑维修与加固、城市地下综合管廊、绿色建筑、装配式房屋建筑、城市道路桥梁养护维修、排水管网非开挖修复工程技工 | 工日
4 |  | 装饰（抹灰工程除外）、通用安装工程技工 | 工日
5 |  | 高级技工 | 工日
人工小计
二 |  | 材料
材料小计
三 |  | 施工机械
施工机械小计
总 计
注: | 1、此表项目名称、暂定数量由招标人填写，编制招标控制价时，单价由招标人按有关计价规定确定；投标时，单价由投标人自主报价，按暂定数量计算合价计入投标总价中。结算时，按发承包双方确认的实际数量计算合价。若采用一般计税法，材料单价、施工机械台班单价应不含税。 2、此表综合单价中包括管理费、利润、安全文明施工费等。
表-12-4

## G.6 总承包服务费计价表(表-12-5)【暖通工程】
总承包服务费计价表
工程名称： | 雅安市人民医院肿瘤、病原、分子遗传等实验室装修改造项目\单项工程1【暖通工程】 |  |  | 标段： | 第1页共1页
序号 | 项目名称 | 项目价值 (元） | 服务内容 | 计算基础 | 费率（%） | 金额（元）
- | 合 计 | - | - |  | -
注：此表项目名称、服务内容由招标人填写，编制招标控制价时，费率及金额由招标人按有关计价规定确定；投标时，费率及金额由投标人自主报价，计入投标总价中。 表-12-5

## H 规费、税金项目清单计价表(表-13)仅打印规费金额【暖通~
规费、税金项目计价表
工程名称： | 雅安市人民医院肿瘤、病原、分子遗传等实验室装修改造项目\单项工程1【暖通工程】 |  | 标段： |  | 第1页 共1页
序号 | 项目名称 | 计算基础 | 计算基数 | 计算费率（％） | 金额(元)
1 | 规费 | 分部分项定额人工费+单价措施项目定额人工费 |  |  | 17803.13
2 | 销项增值税额 | 分部分项工程费+措施项目费+其他项目费+规费+按实计算费用+创优质工程奖补偿奖励费-按规定不计税的工程设备金额-除税甲供材料（设备）费 |  | 9
3 | 附加税 | 分部分项工程费+措施项目费+其他项目费+规费+按实计算费用+创优质工程奖补偿奖励费-按规定不计税的工程设备金额-除税甲供材料（设备）费 |  | 0.313
合计 |  |  |  |  | 17803.13

## K.2 承包人提供主要材料和工程设备一览表(表-20)【暖通~
承包人提供主要材料和工程设备一览表 （适用造价信息差额调整法）
工程名称： |  | 雅安市人民医院肿瘤、病原、分子遗传等实验室装修改造项目\单项工程1【暖通工程】 |  |  |  | 标段： |  |  | 第1页共1页
序号 |  | 名称、规格、型号 | 单位 | 数量 | 风险系数% |  | 基准单价(元) | 投标单价(元) | 发承包人确认单价(元) | 备注
注: | 1.此表由招标人填写除“投标单价”栏的内容，投标人在投标时自主确定投标单价。 2.招标人应优先采用工程造价管理机构发布的单价作为基准单价，未发布的，通过市场调查确定其基准单价。
表-20

## E.3 单位工程招标控制价投标报价汇总表(表-04-1)一~5
单位工程招标控制价/投标报价汇总表
（适用于一般计税方法）
工程名称： |  | 雅安市人民医院肿瘤、病原、分子遗传等实验室装修改造项目\单项工程1【消防水工程】 | 标段： | 第1页 共2页
序号 |  | 汇总内容 | 金 额（元） | 其中:暂估价(元)
1 |  | 分部分项及单价措施项目
1.1 |  | 消火栓系统
1.2 |  | 喷淋系统
1.3 |  | 单价措施项目
2 |  | 总价措施项目 |  | -
2.1 |  | 其中：安全文明施工费 | 4885.74 | -
3 |  | 其他项目 |  | -
3.1 |  | 其中：暂列金额 | 11728.14 | -
3.2 |  | 其中：专业工程暂估价 |  | -
3.3 |  | 其中：计日工 |  | -
3.4 |  | 其中：总承包服务费 |  | -
4 |  | 规费 | 4056.66 | -
5 |  | 创优质工程奖补偿奖励费 |  | -
6 |  | 税前不含税工程造价 |  | -
6.1 |  | 其中：除税甲供材料（设备）费 |  | -
7 |  | 销项增值税额 |  | -
注: | 1.本表适用于单位工程招标控制价或投标报价的汇总，如无单位工程划分，单项工程也使用本表汇总。 2.税前不含税工程造价6=1+2+3+4+5。（其中各项费用均不含税） 3.销项增值税额=[税前不含税工程造价-按规定不计税的工程设备金额-除税甲供材料（设备）费]×税率。 表-04-1
单位工程招标控制价/投标报价汇总表
（适用于一般计税方法）
工程名称： |  | 雅安市人民医院肿瘤、病原、分子遗传等实验室装修改造项目\单项工程1【消防水工程】 | 标段： | 第2页 共2页
序号 |  | 汇总内容 | 金 额（元） | 其中:暂估价(元)
8 |  | 附加税 |  | -
招标控制价/投标报价总价合计=税前不含税工程造价+销项增值税额+附加税
注: | 1.本表适用于单位工程招标控制价或投标报价的汇总，如无单位工程划分，单项工程也使用本表汇总。 2.税前不含税工程造价6=1+2+3+4+5。（其中各项费用均不含税） 3.销项增值税额=[税前不含税工程造价-按规定不计税的工程设备金额-除税甲供材料（设备）费]×税率。 表-04-1

## F.1.1 分部分项工程清单计价表(表-08)【消防水工程】
分部分项工程清单与计价表
工程名称： |  | 雅安市人民医院肿瘤、病原、分子遗传等实验室装修改造项目\单项工程1【消防水工程】 |  |  |  | 标段： |  |  | 第1页共13页
序号 | 项目编码 |  | 项目名称 | 项目特征描述 | 计量 单位 | 工程量 | 金额（元）
[7 empty] | 综合单价 | 合价 | 其中
[9 empty] | 定额人工费 | 定额机械费 | 暂估价
消火栓系统
1 | 030901002257 |  | 内外壁热浸镀锌钢管 DN65 | 1.安装部位：室内综合考虑 2.材质、规格：内外壁热浸镀锌钢管 DN65 3.连接形式：沟槽连接 4.管道冲洗、消毒、试压：符合设计及规范要求，分段试压综合考虑 5.包含：连接管件(异径管、弯头、三通、四通、直接、卡箍连接件、胶圈等）、标识划线、流向标识、防虫网罩、开洞留洞、剔槽留槽压槽及恢复等全部内容 6.其他：满足设计、规范、相关图集及招标文件要求 | m | 95.53
2 | 030901010258 |  | 单栓消火栓箱 | 1.名称：单栓消火栓箱 2.型号、规格：1800×700×200mm 3.附件材质、规格:铝合金材质；消防软管卷盘一套，箱内含2具手提式灭火器 MF/ABC5 4.安装完毕之后包含洞口修补 5.其他：满足设计、规范、相关图集及招标文件要求 | 套 | 2
本页小计
表-08
分部分项工程清单与计价表
工程名称： |  | 雅安市人民医院肿瘤、病原、分子遗传等实验室装修改造项目\单项工程1【消防水工程】 |  |  |  | 标段： |  |  | 第2页共13页
序号 | 项目编码 |  | 项目名称 | 项目特征描述 | 计量 单位 | 工程量 | 金额（元）
[7 empty] | 综合单价 | 合价 | 其中
[9 empty] | 定额人工费 | 定额机械费 | 暂估价
3 | 030901013259 |  | 灭火器放置箱 | 1.安装部位:灭火器放置箱 2.安装方式:放置式，含2具手提式灭火器MF/ABC5 3.其他：满足设计、规范、相关图集及招标文件要求 | 套 | 10
4 | 030905002260 |  | 水灭火控制装置调试 消火栓灭火系统 | 1.名称：水灭火控制装置调试 消火栓灭火系统（按实际点位计算） 2.其他：满足设计、规范、相关图集及招标文件要求 | 点 | 8.000
5 | 031002001261 |  | 管道支架 | 1.单件支架质量：综合 2.材质：综合考虑 3.管架形式：综合 4.除锈刷油，管道与支架处需考虑绝缘处理和防静电腐蚀 5.减震器形式及做法：满足设计 6.其他要求：满足设计、标准、相关图集、规范及招标技术要求等。 | Kg | 12.54
6 | 031201001262 |  | 管道刷油 | 1.名称：管道刷油 2.包含管道除锈、刷油等 3.其他：满足设计、规范、相关图集及招标文件要求 | m2 | 19.50
分部小计
喷淋系统
本页小计
表-08
分部分项工程清单与计价表
工程名称： |  | 雅安市人民医院肿瘤、病原、分子遗传等实验室装修改造项目\单项工程1【消防水工程】 |  |  |  | 标段： |  |  | 第3页共13页
序号 | 项目编码 |  | 项目名称 | 项目特征描述 | 计量 单位 | 工程量 | 金额（元）
[7 empty] | 综合单价 | 合价 | 其中
[9 empty] | 定额人工费 | 定额机械费 | 暂估价
7 | 030901002263 |  | 内外壁热浸镀锌钢管 DN150 | 1.安装部位：室内综合考虑 2.材质、规格：内外壁热浸镀锌钢管 DN150 3.连接形式：沟槽连接 4.管道冲洗、消毒、试压：符合设计及规范要求，分段试压综合考虑 5.包含：连接管件(异径管、弯头、三通、四通、直接、卡箍连接件、胶圈等）、标识划线、流向标识、防虫网罩、开洞留洞、剔槽留槽压槽及恢复等全部内容 6.其他：满足设计、规范、相关图集及招标文件要求 | m | 75.12
本页小计
表-08
分部分项工程清单与计价表
工程名称： |  | 雅安市人民医院肿瘤、病原、分子遗传等实验室装修改造项目\单项工程1【消防水工程】 |  |  |  | 标段： |  |  | 第4页共13页
序号 | 项目编码 |  | 项目名称 | 项目特征描述 | 计量 单位 | 工程量 | 金额（元）
[7 empty] | 综合单价 | 合价 | 其中
[9 empty] | 定额人工费 | 定额机械费 | 暂估价
8 | 030901002264 |  | 内外壁热浸镀锌钢管 DN100 | 1.安装部位 ：室内综合考虑 2.材质、规格：内外壁热浸镀锌钢管 DN100 3.连接形式 ：沟槽连接 4.管道冲洗、消毒、试压：符合设计及规范要求，分段试压综合考虑 5.包含：连接管件(异径管、弯头、三通、四通、直接、卡箍连接件、胶圈等）、标识划线、流向标识、防虫网罩、开洞留洞、剔槽留槽压槽及恢复等全部内容 6.其他：满足设计、规范、相关图集及招标文件要求 | m | 18.95
本页小计
表-08
分部分项工程清单与计价表
工程名称： |  | 雅安市人民医院肿瘤、病原、分子遗传等实验室装修改造项目\单项工程1【消防水工程】 |  |  |  | 标段： |  |  | 第5页共13页
序号 | 项目编码 |  | 项目名称 | 项目特征描述 | 计量 单位 | 工程量 | 金额（元）
[7 empty] | 综合单价 | 合价 | 其中
[9 empty] | 定额人工费 | 定额机械费 | 暂估价
9 | 030901002265 |  | 内外壁热浸镀锌钢管 DN80 | 1.安装部位：室内综合考虑 2.材质、规格：内外壁热浸镀锌钢管 DN80 3.连接形式：沟槽连接 4.管道冲洗、消毒、试压：符合设计及规范要求，分段试压综合考虑 5.包含：连接管件(异径管、弯头、三通、四通、直接、卡箍连接件、胶圈等）、标识划线、流向标识、防虫网罩、开洞留洞、剔槽留槽压槽及恢复等全部内容 6.其他：满足设计、规范、相关图集及招标文件要求 | m | 42.14
本页小计
表-08
分部分项工程清单与计价表
工程名称： |  | 雅安市人民医院肿瘤、病原、分子遗传等实验室装修改造项目\单项工程1【消防水工程】 |  |  |  | 标段： |  |  | 第6页共13页
序号 | 项目编码 |  | 项目名称 | 项目特征描述 | 计量 单位 | 工程量 | 金额（元）
[7 empty] | 综合单价 | 合价 | 其中
[9 empty] | 定额人工费 | 定额机械费 | 暂估价
10 | 030901002266 |  | 内外壁热浸镀锌钢管 DN65 | 1.安装部位：室内综合考虑 2.材质、规格：内外壁热浸镀锌钢管 DN65 3.连接形式：沟槽连接 4.管道冲洗、消毒、试压：符合设计及规范要求，分段试压综合考虑 5.包含：连接管件(异径管、弯头、三通、四通、直接、卡箍连接件、胶圈等）、标识划线、流向标识、防虫网罩、开洞留洞、剔槽留槽压槽及恢复等全部内容 6.其他：满足设计、规范、相关图集及招标文件要求 | m | 61.36
本页小计
表-08
分部分项工程清单与计价表
工程名称： |  | 雅安市人民医院肿瘤、病原、分子遗传等实验室装修改造项目\单项工程1【消防水工程】 |  |  |  | 标段： |  |  | 第7页共13页
序号 | 项目编码 |  | 项目名称 | 项目特征描述 | 计量 单位 | 工程量 | 金额（元）
[7 empty] | 综合单价 | 合价 | 其中
[9 empty] | 定额人工费 | 定额机械费 | 暂估价
11 | 030901002267 |  | 内外壁热浸镀锌钢管 DN50 | 1.安装部位：室内综合考虑 2.材质、规格：内外壁热浸镀锌钢管 DN50 3.连接形式：螺纹连接 4.管道冲洗、消毒、试压：符合设计及规范要求，分段试压综合考虑 5.包含：连接管件(异径管、弯头、三通、四通、直接、卡箍连接件、胶圈等）、标识划线、流向标识、防虫网罩、开洞留洞、剔槽留槽压槽及恢复等全部内容 6.其他：满足设计、规范、相关图集及招标文件要求 | m | 55.98
本页小计
表-08
分部分项工程清单与计价表
工程名称： |  | 雅安市人民医院肿瘤、病原、分子遗传等实验室装修改造项目\单项工程1【消防水工程】 |  |  |  | 标段： |  |  | 第8页共13页
序号 | 项目编码 |  | 项目名称 | 项目特征描述 | 计量 单位 | 工程量 | 金额（元）
[7 empty] | 综合单价 | 合价 | 其中
[9 empty] | 定额人工费 | 定额机械费 | 暂估价
12 | 030901002268 |  | 内外壁热浸镀锌钢管 DN40 | 1.安装部位：室内综合考虑 2.材质、规格：内外壁热浸镀锌钢管 DN40 3.连接形式：螺纹连接 4.管道冲洗、消毒、试压：符合设计及规范要求，分段试压综合考虑 5.包含：连接管件(异径管、弯头、三通、四通、直接、卡箍连接件、胶圈等）、标识划线、流向标识、防虫网罩、开洞留洞、剔槽留槽压槽及恢复等全部内容 6.其他：满足设计、规范、相关图集及招标文件要求 | m | 50.15
本页小计
表-08
分部分项工程清单与计价表
工程名称： |  | 雅安市人民医院肿瘤、病原、分子遗传等实验室装修改造项目\单项工程1【消防水工程】 |  |  |  | 标段： |  |  | 第9页共13页
序号 | 项目编码 |  | 项目名称 | 项目特征描述 | 计量 单位 | 工程量 | 金额（元）
[7 empty] | 综合单价 | 合价 | 其中
[9 empty] | 定额人工费 | 定额机械费 | 暂估价
13 | 030901002269 |  | 内外壁热浸镀锌钢管 DN32 | 1.安装部位：室内综合考虑 2.材质、规格：内外壁热浸镀锌钢管 DN32 3.连接形式：螺纹连接 4.管道冲洗、消毒、试压：符合设计及规范要求，分段试压综合考虑 5.包含：连接管件(异径管、弯头、三通、四通、直接、卡箍连接件、胶圈等）、标识划线、流向标识、防虫网罩、开洞留洞、剔槽留槽压槽及恢复等全部内容 6.其他：满足设计、规范、相关图集及招标文件要求 | m | 183.65
本页小计
表-08
分部分项工程清单与计价表
工程名称： |  | 雅安市人民医院肿瘤、病原、分子遗传等实验室装修改造项目\单项工程1【消防水工程】 |  |  |  | 标段： |  |  | 第10页共13页
序号 | 项目编码 |  | 项目名称 | 项目特征描述 | 计量 单位 | 工程量 | 金额（元）
[7 empty] | 综合单价 | 合价 | 其中
[9 empty] | 定额人工费 | 定额机械费 | 暂估价
14 | 030901002270 |  | 内外壁热浸镀锌钢管 DN25 | 1.安装部位：室内综合考虑 2.材质、规格：内外壁热浸镀锌钢管 DN25 3.连接形式：螺纹连接 4.管道冲洗、消毒、试压：符合设计及规范要求，分段试压综合考虑 5.包含：连接管件(异径管、弯头、三通、四通、直接、卡箍连接件、胶圈等）、标识划线、流向标识、防虫网罩、开洞留洞、剔槽留槽压槽及恢复等全部内容 6.其他：满足设计、规范、相关图集及招标文件要求 | m | 685.14
15 | 030901003271 |  | 自动喷水湿式喷头K115 | 1.安装部位：综合考虑 2.材质、型号、规格：自动喷水湿式喷头K115 3、是否吊顶综合考虑，包含吸顶盘和装饰盖等综合考虑 4.其他：满足设计、规范、相关图集及招标文件要求 | 个 | 262
16 | 030901008272 |  | 末端试水阀 DN25 | 1.规格：末端试水阀 DN25 2.组装形式：详设计 3.其他：满足设计、规范、相关图集及招标文件要求 | 个 | 1
本页小计
表-08
分部分项工程清单与计价表
工程名称： |  | 雅安市人民医院肿瘤、病原、分子遗传等实验室装修改造项目\单项工程1【消防水工程】 |  |  |  | 标段： |  |  | 第11页共13页
序号 | 项目编码 |  | 项目名称 | 项目特征描述 | 计量 单位 | 工程量 | 金额（元）
[7 empty] | 综合单价 | 合价 | 其中
[9 empty] | 定额人工费 | 定额机械费 | 暂估价
17 | 030901008273 |  | 末端试水装置 DN25 | 1.规格：末端试水装置 DN25 2.组装形式：详设计 3.其他：满足设计、规范、相关图集及招标文件要求 | 组 | 1
18 | 030905002274 |  | 水灭火控制装置调试 自动喷水灭火系统 | 1.名称：水灭火控制装置调试 自动喷水灭火系统（按实际点位计算） 2.其他：满足设计、规范、相关图集及招标文件要求 | 点 | 1.000
19 | 031002001275 |  | 管道支架 | 1.单件支架质量：综合 2.材质：综合考虑 3.管架形式：综合 4.除锈刷油，管道与支架处需考虑绝缘处理和防静电腐蚀 5.减震器形式及做法：满足设计 6.其他要求：满足设计、标准、相关图集、规范及招标技术要求等。 | Kg | 320.15
20 | 031201001276 |  | 管道刷油 | 1.名称：管道刷油 2.包含管道除锈、刷油等 3.其他：满足设计、规范、相关图集及招标文件要求 | m2 | 153.69
本页小计
表-08
分部分项工程清单与计价表
工程名称： |  | 雅安市人民医院肿瘤、病原、分子遗传等实验室装修改造项目\单项工程1【消防水工程】 |  |  |  | 标段： |  |  | 第12页共13页
序号 | 项目编码 |  | 项目名称 | 项目特征描述 | 计量 单位 | 工程量 | 金额（元）
[7 empty] | 综合单价 | 合价 | 其中
[9 empty] | 定额人工费 | 定额机械费 | 暂估价
21 | 031002003277 |  | 穿(楼板）墙钢套管 DN25（介质管道 ） | 1.名称、类型：穿(楼板）墙钢套管 2.材质：焊接钢管 3.规格：DN25 4.填料材质：满足设计及规范要求 5.其他：满足设计、规范、相关图集及招标文件要求 | 个 | 8
22 | 031002003278 |  | 穿(楼板）墙钢套管 DN32（介质管道 ） | 1.名称、类型：穿(楼板）墙钢套管 2.材质：焊接钢管 3.规格：DN32 4.填料材质：满足设计及规范要求 5.其他：满足设计、规范、相关图集及招标文件要求 | 个 | 5
23 | 031002003279 |  | 穿(楼板）墙钢套管 DN40 (介质管道 ） | 1.名称、类型 ：穿(楼板）墙钢套管 2.材质 ：焊接钢管 3.规格 ：DN40 4.填料材质：满足设计及规范要求 5.其他：满足设计、规范、相关图集及招标文件要求 | 个 | 5
24 | 031002003280 |  | 穿(楼板）墙钢套管 DN50（介质管道 ） | 1.名称、类型：穿(楼板）墙钢套管 2.材质：焊接钢管 3.规格：DN50 4.填料材质：满足设计及规范要求 5.其他：满足设计、规范、相关图集及招标文件要求 | 个 | 5
本页小计
表-08
分部分项工程清单与计价表
工程名称： |  | 雅安市人民医院肿瘤、病原、分子遗传等实验室装修改造项目\单项工程1【消防水工程】 |  |  |  | 标段： |  |  | 第13页共13页
序号 | 项目编码 |  | 项目名称 | 项目特征描述 | 计量 单位 | 工程量 | 金额（元）
[7 empty] | 综合单价 | 合价 | 其中
[9 empty] | 定额人工费 | 定额机械费 | 暂估价
25 | 031002003281 |  | 穿(楼板）墙钢套管 DN65（介质管道 ） | 1.名称、类型：穿(楼板）墙钢套管 2.材质：焊接钢管 3.规格：DN65 4.填料材质：满足设计及规范要求 5.其他：满足设计、规范、相关图集及招标文件要求 | 个 | 3
26 | 031002003282 |  | 穿(楼板）墙钢套管 DN150（介质管道 ） | 1.名称、类型 ：穿(楼板）墙钢套管 2.材质 ：焊接钢管 3.规格 ：DN150 4.填料材质：满足设计及规范要求 5.其他：满足设计、规范、相关图集及招标文件要求 | 个 | 2
分部小计
本页小计
合 计
表-08

## F.1.2 单价措施项目清单计价表(表-08)【消防水工程】
单价措施项目清单与计价表
工程名称： |  | 雅安市人民医院肿瘤、病原、分子遗传等实验室装修改造项目\单项工程1【消防水工程】 |  |  |  | 标段： |  |  | 第1页共1页
序号 | 项目编码 |  | 项目名称 | 项目特征描述 | 计量 单位 | 工程量 | 金额（元）
[7 empty] | 综合单价 | 合价 | 其中
[9 empty] | 定额人工费 | 定额机械费 | 暂估价
专业措施项目
1 | 031301017290 |  | 脚手架搭拆 |  | 项 | 1.000
小计
本页小计
合 计
表-08

## F.4 总价措施项目清单与计价表(表-11)仅打印安全文明~6
总价措施项目清单与计价表
工程名称： | 雅安市人民医院肿瘤、病原、分子遗传等实验室装修改造项目\单项工程1【消防水工程】 |  |  | 标段： |  | 第1页共1页
序 号 | 项目编码 | 项目名称 | 计算基础 | 费率 （%） | 金额 （元） | 调整费率 (%) | 调整后金额 (元) | 备注
定额(人工费+机械费)
1 | 031302001283 | 安全文明施工费 |  |  | 4885.74
1.1 | ① | 环境保护费 | 税前建安工程造价（不含总价措施项目费） |  | 281.38
1.2 | ② | 文明施工费 | 税前建安工程造价（不含总价措施项目费） |  | 818.55
1.3 | ③ | 安全施工费 | 税前建安工程造价（不含总价措施项目费） |  | 2123.12
1.4 | ④ | 临时设施费 | 税前建安工程造价（不含总价措施项目费） |  | 1662.69
2 | 031302002284 | 夜间施工增加费
3 | 031302003285 | 非夜间施工增加
4 | 031302004286 | 二次搬运费
5 | 031302005287 | 冬雨季施工增加费
6 | 031302006288 | 已完工程及设备保护费
7 | 031302008289 | 工程定位复测费
合计 |  |  |  |  | 4885.74
注：按施工方案计算的措施费，若无“计算基础”和“费率”的数值，也可只填“金额”数值，但应在备注栏说明施工方案出处或计算方法。用于投标报价时，“调整费率”及“调整后的金额”无需填写。
表-11

## G.1 其他项目清单与计价汇总表(表-12)【消防水工程】
其他项目清单与计价汇总表
工程名称： | 雅安市人民医院肿瘤、病原、分子遗传等实验室装修改造项目\单项工程1【消防水工程】 | 标段： |  | 第1页共1页
序号 | 项 目 名 称 | 金额(元) | 结算金额（元） | 备注
1 | 暂列金额 |  |  | 明细详见表-12-1
2 | 暂估价
2.1 | 材料(工程设备)暂估价/结算价 |  |  | 明细详见表-12-2
2.2 | 专业工程暂估价/结算价 |  |  | 明细详见表-12-3
3 | 计日工 |  |  | 明细详见表-12-4
4 | 总承包服务费 |  |  | 明细详见表-12-5
合 计 |  | - | - | -
注：材料（工程设备）暂估单价进入清单项目综合单价，此处不汇总。 表-12

## G.2 暂列金额明细表(表-12-1)【消防水工程】
暂列金额明细表
工程名称： | 雅安市人民医院肿瘤、病原、分子遗传等实验室装修改造项目\单项工程1【消防水工程】 | 标段： |  |  | 第1页共1页
序号 | 项目名称 |  | 计量单位 | 暂定金额(元) | 备注
1 | 暂列金额 |  | 项 | 11728.14
合 计 |  |  |  | 11728.14 | -
注：此表由招标人填写，如不能详列，也可只列暂定金额总额，投标人应将上述暂列金额计入投标总价中。 表-12-1

## G.3 材料(工程设备)暂估单价及调整表(表-12-2)【消~
材料(工程设备)暂估单价及调整表
工程名称： |  | 雅安市人民医院肿瘤、病原、分子遗传等实验室装修改造项目\单项工程1【消防水工程】 |  |  |  |  | 标段: |  |  | 第1页共1页
序号 | 材料(工程设备) 名称、规格、型号 |  | 计量 单位 | 数量 |  | 暂估(元) |  | 确认(元) |  | 差额±(元) |  | 备注
|  |  |  | 暂估 | 确认 | 单价 | 合价 | 单价 | 合价 | 单价 | 合价
合计
注：此表由招标人填写“暂估单价”，并在备注栏说明暂估价的材料、工程设备拟用在那些清单项目上，投标人应将上述材料、工程设备暂估单价计入工程量清单综合单价报价中。工程结算时，依据承发包双方确认价调整差额。 表-12-2

## G.4 专业工程暂估价表(表-12-3)【消防水工程】
专业工程暂估价及结算价表
工程名称： | 雅安市人民医院肿瘤、病原、分子遗传等实验室装修改造项目\单项工程1【消防水工程】 |  |  | 标段： |  | 第1页 共1页
序号 | 工程名称 | 工程内容 | 暂估金额(元) | 结算金额(元) | 差额±（元） | 备注
合 计 |  |  |  | - | - | -
注：此表“暂估金额”由招标人填写，投标人应将“暂估金额”计入投标总价中。结算时按合同约定结算金额填写。 表-12-3

## G.5 计日工表(表-12-4)【消防水工程】
计 日 工 表
工程名称： |  | 雅安市人民医院肿瘤、病原、分子遗传等实验室装修改造项目\单项工程1【消防水工程】 |  |  | 标段： |  | 第1页共1页
编号 |  | 项目名称 | 单位 | 暂定数量 | 实际数量 | 综合单价(元) | 合价(元)
[7 empty] | 暂定 | 实际
一 |  | 人工
1 |  | 房屋建筑、仿古建筑、市政、园林绿化、抹灰工程、构筑物、爆破、城市轨道交通、既有及小区改造房屋建筑维修与加固、城市地下综合管廊、绿色建筑、装配式房屋建筑、城市道路桥梁养护维修、排水管网非开挖修复工程普工 | 工日
2 |  | 装饰（抹灰工程除外）、通用安装工程普工 | 工日
3 |  | 房屋建筑、仿古建筑、市政、园林绿化、抹灰工程、构筑物、爆破、城市轨道交通、既有及小区改造房屋建筑维修与加固、城市地下综合管廊、绿色建筑、装配式房屋建筑、城市道路桥梁养护维修、排水管网非开挖修复工程技工 | 工日
4 |  | 装饰（抹灰工程除外）、通用安装工程技工 | 工日
5 |  | 高级技工 | 工日
人工小计
二 |  | 材料
材料小计
三 |  | 施工机械
施工机械小计
总 计
注: | 1、此表项目名称、暂定数量由招标人填写，编制招标控制价时，单价由招标人按有关计价规定确定；投标时，单价由投标人自主报价，按暂定数量计算合价计入投标总价中。结算时，按发承包双方确认的实际数量计算合价。若采用一般计税法，材料单价、施工机械台班单价应不含税。 2、此表综合单价中包括管理费、利润、安全文明施工费等。
表-12-4

## G.6 总承包服务费计价表(表-12-5)【消防水工程】
总承包服务费计价表
工程名称： | 雅安市人民医院肿瘤、病原、分子遗传等实验室装修改造项目\单项工程1【消防水工程】 |  |  | 标段： | 第1页共1页
序号 | 项目名称 | 项目价值 (元） | 服务内容 | 计算基础 | 费率（%） | 金额（元）
- | 合 计 | - | - |  | -
注：此表项目名称、服务内容由招标人填写，编制招标控制价时，费率及金额由招标人按有关计价规定确定；投标时，费率及金额由投标人自主报价，计入投标总价中。 表-12-5

## H 规费、税金项目清单计价表(表-13)仅打印规费金额【消防~
规费、税金项目计价表
工程名称： | 雅安市人民医院肿瘤、病原、分子遗传等实验室装修改造项目\单项工程1【消防水工程】 |  | 标段： |  | 第1页 共1页
序号 | 项目名称 | 计算基础 | 计算基数 | 计算费率（％） | 金额(元)
1 | 规费 | 分部分项定额人工费+单价措施项目定额人工费 |  |  | 4056.66
2 | 销项增值税额 | 分部分项工程费+措施项目费+其他项目费+规费+按实计算费用+创优质工程奖补偿奖励费-按规定不计税的工程设备金额-除税甲供材料（设备）费 |  | 9
3 | 附加税 | 分部分项工程费+措施项目费+其他项目费+规费+按实计算费用+创优质工程奖补偿奖励费-按规定不计税的工程设备金额-除税甲供材料（设备）费 |  | 0.313
合计 |  |  |  |  | 4056.66

## K.2 承包人提供主要材料和工程设备一览表(表-20)【消防~
承包人提供主要材料和工程设备一览表 （适用造价信息差额调整法）
工程名称： |  | 雅安市人民医院肿瘤、病原、分子遗传等实验室装修改造项目\单项工程1【消防水工程】 |  |  |  | 标段： |  |  | 第1页共1页
序号 |  | 名称、规格、型号 | 单位 | 数量 | 风险系数% |  | 基准单价(元) | 投标单价(元) | 发承包人确认单价(元) | 备注
注: | 1.此表由招标人填写除“投标单价”栏的内容，投标人在投标时自主确定投标单价。 2.招标人应优先采用工程造价管理机构发布的单价作为基准单价，未发布的，通过市场调查确定其基准单价。
表-20

## E.3 单位工程招标控制价投标报价汇总表(表-04-1)一~7
单位工程招标控制价/投标报价汇总表
（适用于一般计税方法）
工程名称： |  | 雅安市人民医院肿瘤、病原、分子遗传等实验室装修改造项目\单项工程1【给排水工程】 | 标段： | 第1页 共1页
序号 |  | 汇总内容 | 金 额（元） | 其中:暂估价(元)
1 |  | 分部分项及单价措施项目
1.1 |  | 单价措施项目
2 |  | 总价措施项目 |  | -
2.1 |  | 其中：安全文明施工费 | 4140.45 | -
3 |  | 其他项目 |  | -
3.1 |  | 其中：暂列金额 | 10124.21 | -
3.2 |  | 其中：专业工程暂估价 |  | -
3.3 |  | 其中：计日工 |  | -
3.4 |  | 其中：总承包服务费 |  | -
4 |  | 规费 | 1401.46 | -
5 |  | 创优质工程奖补偿奖励费 |  | -
6 |  | 税前不含税工程造价 |  | -
6.1 |  | 其中：除税甲供材料（设备）费 |  | -
7 |  | 销项增值税额 |  | -
8 |  | 附加税 |  | -
招标控制价/投标报价总价合计=税前不含税工程造价+销项增值税额+附加税
注: | 1.本表适用于单位工程招标控制价或投标报价的汇总，如无单位工程划分，单项工程也使用本表汇总。 2.税前不含税工程造价6=1+2+3+4+5。（其中各项费用均不含税） 3.销项增值税额=[税前不含税工程造价-按规定不计税的工程设备金额-除税甲供材料（设备）费]×税率。 表-04-1

## F.1.1 分部分项工程清单计价表(表-08)【给排水工程】
分部分项工程清单与计价表
工程名称： |  | 雅安市人民医院肿瘤、病原、分子遗传等实验室装修改造项目\单项工程1【给排水工程】 |  |  |  | 标段： |  |  | 第1页共13页
序号 | 项目编码 |  | 项目名称 | 项目特征描述 | 计量 单位 | 工程量 | 金额（元）
[7 empty] | 综合单价 | 合价 | 其中
[9 empty] | 定额人工费 | 定额机械费 | 暂估价
1 | 031004003291 |  | 洗涤盆 | 1.名称：洗涤盆 2.组装方式:成套,含上下水配件、连接软管等完成该项目的所有配件组装方式 3.组装方式:成套,含水龙头、上下水配件、自闭式水嘴、角阀、连接软管等完成该项目的所有配件 4.其它:满足设计及规范要求 5.其他：满足设计、规范、相关图集及招标文件要求 | 组 | 3
2 | 031004003292 |  | 化验盆 | 1.名称：化验盆 2.组装方式:成套,含上下水配件、连接软管等完成该项目的所有配件组装方式 3.组装方式:成套,含水龙头、上下水配件、自闭式水嘴、角阀、连接软管等完成该项目的所有配件 4.其它:满足设计及规范要求 5.其他：满足设计、规范、相关图集及招标文件要求 | 组 | 23
本页小计
表-08
分部分项工程清单与计价表
工程名称： |  | 雅安市人民医院肿瘤、病原、分子遗传等实验室装修改造项目\单项工程1【给排水工程】 |  |  |  | 标段： |  |  | 第2页共13页
序号 | 项目编码 |  | 项目名称 | 项目特征描述 | 计量 单位 | 工程量 | 金额（元）
[7 empty] | 综合单价 | 合价 | 其中
[9 empty] | 定额人工费 | 定额机械费 | 暂估价
3 | 031004003293 |  | 盥洗盆 | 1.名称：化验盆 2.组装方式:成套,含上下水配件、连接软管等完成该项目的所有配件组装方式 3.组装方式:成套,含水龙头、上下水配件、自闭式水嘴、角阀、连接软管等完成该项目的所有配件 4.其它:满足设计及规范要求 5.其他：满足设计、规范、相关图集及招标文件要求 | 组 | 20
4 | 031004006294 |  | 蹲式大便器 | 1.名称:蹲式大便器 2.材质:陶瓷 3.组装方式:成套 4.成套配置，含存水弯、三通、弯头、角阀、软管等完成该项目的所有配件及附件 5.其它：满足设计及规范要求 6.其他：满足设计、规范、相关图集及招标文件要求，满足业主使用需 | 套 | 6
本页小计
表-08
分部分项工程清单与计价表
工程名称： |  | 雅安市人民医院肿瘤、病原、分子遗传等实验室装修改造项目\单项工程1【给排水工程】 |  |  |  | 标段： |  |  | 第3页共13页
序号 | 项目编码 |  | 项目名称 | 项目特征描述 | 计量 单位 | 工程量 | 金额（元）
[7 empty] | 综合单价 | 合价 | 其中
[9 empty] | 定额人工费 | 定额机械费 | 暂估价
5 | 031004007295 |  | 壁挂式小便器 | 1.名称：壁挂式小便器 2.材质：陶瓷 3.规格、类型：壁挂式，自动感应一体式 4.组装形式：成套型 5.附件名称、数量：本体自带存水弯，含感应器、阀门等附件 6.含感应器的检查接线等 7.其他：满足设计、招标文件、技术标准和要求、相关图集、现行施工及验收规范等相关要求 | 组 | 2
6 | 031004010296 |  | 淋浴器 | 1.名称：淋浴器 2.组装方式:成套,含上下水配件、连接软管等完成该项目的所有配件组装方式 3.成套安装 4.其他：满足设计、规范、相关图集及招标文件要求 | 套 | 2
本页小计
表-08
分部分项工程清单与计价表
工程名称： |  | 雅安市人民医院肿瘤、病原、分子遗传等实验室装修改造项目\单项工程1【给排水工程】 |  |  |  | 标段： |  |  | 第4页共13页
序号 | 项目编码 |  | 项目名称 | 项目特征描述 | 计量 单位 | 工程量 | 金额（元）
[7 empty] | 综合单价 | 合价 | 其中
[9 empty] | 定额人工费 | 定额机械费 | 暂估价
7 | 031006012297 |  | 电热水器 | 1.名称：电热水器 2.型号、容积：详设计 3.安装方式：立式 4.其他：含角阀等组成成套设备的所有附件 5.其他：满足设计、招标文件、技术标准和要求、相关图集、现行施工及验收规范等相关要求 | 台 | 2
8 | 031001006298 |  | PPR冷水管 DN15 | 1.安装部位：室内综合考虑 2.材质、规格：DN15 S5 3.连接方式：热熔连接 4.管道冲洗、消毒、试压：符合设计及规范要求 5.包含：管件（各种管件综合考虑，不作调整）管卡及压管道砼槽、剔各种砼或砖槽并按设计要求补槽，暗埋给水管地面、管道标识、墙面标识划线，以及修复 | m | 254.65
本页小计
表-08
分部分项工程清单与计价表
工程名称： |  | 雅安市人民医院肿瘤、病原、分子遗传等实验室装修改造项目\单项工程1【给排水工程】 |  |  |  | 标段： |  |  | 第5页共13页
序号 | 项目编码 |  | 项目名称 | 项目特征描述 | 计量 单位 | 工程量 | 金额（元）
[7 empty] | 综合单价 | 合价 | 其中
[9 empty] | 定额人工费 | 定额机械费 | 暂估价
9 | 031001006299 |  | PPR冷水管 DN20 | 1.安装部位：室内综合考虑 2.材质、规格：DN20 S5 3.连接方式：热熔连接 4.管道冲洗、消毒、试压：符合设计及规范要求 5.包含：管件（各种管件综合考虑，不作调整）管卡及压管道砼槽、剔各种砼或砖槽并按设计要求补槽，暗埋给水管地面、管道标识、墙面标识划线，以及修复 | m | 23.35
10 | 031001006300 |  | PPR冷水管 DN25 | 1.安装部位：室内综合考虑 2.材质、规格：DN25 S5 3.连接方式：热熔连接 4.管道冲洗、消毒、试压：符合设计及规范要求 5.包含：管件（各种管件综合考虑，不作调整）管卡及压管道砼槽、剔各种砼或砖槽并按设计要求补槽，暗埋给水管地面、管道标识、墙面标识划线，以及修复 | m | 35.83
本页小计
表-08
分部分项工程清单与计价表
工程名称： |  | 雅安市人民医院肿瘤、病原、分子遗传等实验室装修改造项目\单项工程1【给排水工程】 |  |  |  | 标段： |  |  | 第6页共13页
序号 | 项目编码 |  | 项目名称 | 项目特征描述 | 计量 单位 | 工程量 | 金额（元）
[7 empty] | 综合单价 | 合价 | 其中
[9 empty] | 定额人工费 | 定额机械费 | 暂估价
11 | 031001006301 |  | PPR冷水管 DN32 | 1.安装部位：室内综合考虑 2.材质、规格：DN32 S5 3.连接方式：热熔连接 4.管道冲洗、消毒、试压：符合设计及规范要求 5.包含：管件（各种管件综合考虑，不作调整）管卡及压管道砼槽、剔各种砼或砖槽并按设计要求补槽，暗埋给水管地面、管道标识、墙面标识划线，以及修复 | m | 21.42
12 | 031001006302 |  | PPR冷水管 DN40 | 1.安装部位：室内综合考虑 2.材质、规格：DN40 S5 3.连接方式：热熔连接 4.管道冲洗、消毒、试压：符合设计及规范要求 5.包含：管件（各种管件综合考虑，不作调整）管卡及压管道砼槽、剔各种砼或砖槽并按设计要求补槽，暗埋给水管地面、管道标识、墙面标识划线，以及修复 | m | 11.22
本页小计
表-08
分部分项工程清单与计价表
工程名称： |  | 雅安市人民医院肿瘤、病原、分子遗传等实验室装修改造项目\单项工程1【给排水工程】 |  |  |  | 标段： |  |  | 第7页共13页
序号 | 项目编码 |  | 项目名称 | 项目特征描述 | 计量 单位 | 工程量 | 金额（元）
[7 empty] | 综合单价 | 合价 | 其中
[9 empty] | 定额人工费 | 定额机械费 | 暂估价
13 | 031001006303 |  | PPR冷水管 DN50 | 1.安装部位：室内综合考虑 2.材质、规格：DN50 S5 3.连接方式：热熔连接 4.管道冲洗、消毒、试压：符合设计及规范要求 5.包含：管件（各种管件综合考虑，不作调整）管卡及压管道砼槽、剔各种砼或砖槽并按设计要求补槽，暗埋给水管地面、管道标识、墙面标识划线，以及修复 | m | 68.95
14 | 031002001304 |  | 管道支架 | 1.单件支架质量：综合 2.材质：综合考虑 3.管架形式：综合 4.除锈刷油，管道与支架处需考虑绝缘处理和防静电腐蚀 5.减震器形式及做法：满足设计 6.其他要求：满足设计、标准、相关图集、规范及招标技术要求等。 | Kg | 102.85
15 | 031002003305 |  | 穿(楼板）墙钢套管 DN15（介质管道 ） | 1.名称、类型：穿(楼板）墙钢套管 2.材质：焊接钢管 3.规格：DN15 4.填料材质：满足设计及规范要求 5.其他：满足设计、规范、相关图集及招标文件要求 | 个 | 12
本页小计
表-08
分部分项工程清单与计价表
工程名称： |  | 雅安市人民医院肿瘤、病原、分子遗传等实验室装修改造项目\单项工程1【给排水工程】 |  |  |  | 标段： |  |  | 第8页共13页
序号 | 项目编码 |  | 项目名称 | 项目特征描述 | 计量 单位 | 工程量 | 金额（元）
[7 empty] | 综合单价 | 合价 | 其中
[9 empty] | 定额人工费 | 定额机械费 | 暂估价
16 | 031002003306 |  | 穿(楼板）墙钢套管 DN25（介质管道 ） | 1.名称、类型：穿(楼板）墙钢套管 2.材质：焊接钢管 3.规格：DN25 4.填料材质：满足设计及规范要求 5.其他：满足设计、规范、相关图集及招标文件要求 | 个 | 6
17 | 031002003307 |  | 穿(楼板）墙钢套管 DN32（介质管道 ） | 1.名称、类型：穿(楼板）墙钢套管 2.材质：焊接钢管 3.规格：DN32 4.填料材质：满足设计及规范要求 5.其他：满足设计、规范、相关图集及招标文件要求 | 个 | 6
18 | 031002003308 |  | 穿(楼板）墙钢套管 DN40（介质管道 ） | 1.名称、类型 ：穿(楼板）墙钢套管 2.材质 ：焊接钢管 3.规格 ：DN40 4.填料材质：满足设计及规范要求 5.其他：满足设计、规范、相关图集及招标文件要求 | 个 | 8
19 | 031002003309 |  | 穿(楼板）墙钢套管 DN50（介质管道 ） | 1.名称、类型：穿(楼板）墙钢套管 2.材质：焊接钢管 3.规格：DN50 4.填料材质：满足设计及规范要求 5.其他：满足设计、规范、相关图集及招标文件要求 | 个 | 2
本页小计
表-08
分部分项工程清单与计价表
工程名称： |  | 雅安市人民医院肿瘤、病原、分子遗传等实验室装修改造项目\单项工程1【给排水工程】 |  |  |  | 标段： |  |  | 第9页共13页
序号 | 项目编码 |  | 项目名称 | 项目特征描述 | 计量 单位 | 工程量 | 金额（元）
[7 empty] | 综合单价 | 合价 | 其中
[9 empty] | 定额人工费 | 定额机械费 | 暂估价
20 | 031001006310 |  | PPR热水管 DN15 | 1.安装部位：室内综合考虑 2.材质、规格：DN15 S3.2 3.连接方式：热熔连接 4.管道冲洗、消毒、试压：符合设计及规范要求 5.包含：管件（各种管件综合考虑，不作调整）管卡及压管道砼槽、剔各种砼或砖槽并按设计要求补槽，暗埋给水管地面、管道标识、墙面标识划线，以及修复 | m | 25.15
21 | 031001006311 |  | PPR热水管 DN20 | 1.安装部位：室内综合考虑 2.材质、规格：DN20 S3.2 3.连接方式：热熔连接 4.管道冲洗、消毒、试压：符合设计及规范要求 5.包含：管件（各种管件综合考虑，不作调整）管卡及压管道砼槽、剔各种砼或砖槽并按设计要求补槽，暗埋给水管地面、管道标识、墙面标识划线，以及修复 | m | 3.20
本页小计
表-08
分部分项工程清单与计价表
工程名称： |  | 雅安市人民医院肿瘤、病原、分子遗传等实验室装修改造项目\单项工程1【给排水工程】 |  |  |  | 标段： |  |  | 第10页共13页
序号 | 项目编码 |  | 项目名称 | 项目特征描述 | 计量 单位 | 工程量 | 金额（元）
[7 empty] | 综合单价 | 合价 | 其中
[9 empty] | 定额人工费 | 定额机械费 | 暂估价
22 | 031001006312 |  | PVC-U排水管 DN50 | 1.安装部位：室内 2.输送介质：污废水 3.材质：PVC-U排水管 4.型号、规格：DN50 5.连接方式：承插粘接 6.各种管卡、管件安装 7.孔洞预留及安装后的堵洞 8.通球、灌水试验按设计要求 9.其他要求：满足设计、相关图集、标准及招标技术要求 | m | 19.86
23 | 031001006313 |  | PVC-U排水管 DN75 | 1.安装部位：室内 2.输送介质：污废水 3.材质：PVC-U排水管 4.型号、规格：DN75 5.连接方式：承插粘接 6.各种管卡、管件安装 7.孔洞预留及安装后的堵洞 8.通球、灌水试验按设计要求 9.其他要求：满足设计、相关图集、标准及招标技术要求 | m | 12.15
本页小计
表-08
分部分项工程清单与计价表
工程名称： |  | 雅安市人民医院肿瘤、病原、分子遗传等实验室装修改造项目\单项工程1【给排水工程】 |  |  |  | 标段： |  |  | 第11页共13页
序号 | 项目编码 |  | 项目名称 | 项目特征描述 | 计量 单位 | 工程量 | 金额（元）
[7 empty] | 综合单价 | 合价 | 其中
[9 empty] | 定额人工费 | 定额机械费 | 暂估价
24 | 031001006314 |  | PVC-U排水管 DN100 | 1.安装部位：室内 2.输送介质：污废水 3.材质：PVC-U排水管 4.型号、规格：DN100 5.连接方式：承插粘接 6.各种管卡、管件安装 7.孔洞预留及安装后的堵洞 8.通球、灌水试验按设计要求 9.其他要求：满足设计、相关图集、标准及招标技术要求 | m | 39.3
25 | 031003001315 |  | 截止阀 DN15 | 1.类型：截止阀 2.材质：全铜 3.规格、压力等级：DN15，公称压力综合考虑 4.连接形式：详设计 5.其他：满足设计、规范、相关图集及招标文件要求 | 个 | 1
26 | 031003001316 |  | 截止阀 DN20 | 1.类型：截止阀 2.材质：全铜 3.规格、压力等级：DN20，公称压力综合考虑 4.连接形式：详设计 5.其他：满足设计、规范、相关图集及招标文件要求 | 个 | 4
本页小计
表-08
分部分项工程清单与计价表
工程名称： |  | 雅安市人民医院肿瘤、病原、分子遗传等实验室装修改造项目\单项工程1【给排水工程】 |  |  |  | 标段： |  |  | 第12页共13页
序号 | 项目编码 |  | 项目名称 | 项目特征描述 | 计量 单位 | 工程量 | 金额（元）
[7 empty] | 综合单价 | 合价 | 其中
[9 empty] | 定额人工费 | 定额机械费 | 暂估价
27 | 031003001317 |  | 截止阀 DN25 | 1.类型：截止阀 2.材质：全铜 3.规格、压力等级：DN25，公称压力综合考虑 4.连接形式：详设计 5.其他：满足设计、规范、相关图集及招标文件要求 | 个 | 7
28 | 031003001318 |  | 截止阀 DN32 | 1.类型：截止阀 2.材质：全铜 3.规格、压力等级：DN32，公称压力综合考虑 4.连接形式：详设计 5.其他：满足设计、规范、相关图集及招标文件要求 | 个 | 3
29 | 031003001319 |  | 截止阀 DN40 | 1.类型：截止阀 2.材质：全铜 3.规格、压力等级：DN40，公称压力综合考虑 4.连接形式：详设计 5.其他：满足设计、规范、相关图集及招标文件要求 | 个 | 2
本页小计
表-08
分部分项工程清单与计价表
工程名称： |  | 雅安市人民医院肿瘤、病原、分子遗传等实验室装修改造项目\单项工程1【给排水工程】 |  |  |  | 标段： |  |  | 第13页共13页
序号 | 项目编码 |  | 项目名称 | 项目特征描述 | 计量 单位 | 工程量 | 金额（元）
[7 empty] | 综合单价 | 合价 | 其中
[9 empty] | 定额人工费 | 定额机械费 | 暂估价
30 | 031003001320 |  | 截止阀 DN50 | 1.类型：截止阀 2.材质：全铜 3.规格、压力等级：DN50，公称压力综合考虑 4.连接形式：详设计 5.其他：满足设计、规范、相关图集及招标文件要求 | 个 | 5
31 | 031003013321 |  | 螺翼式水表 DN20 | 1.类型：螺翼式水表 2.规格、压力等级：DN20 公称压力综合考虑 3.连接形式：螺纹连接 4、包含检查接线、调试等全部内容 5.其他：满足设计、规范、相关图集及招标文件要求 | 个 | 39
32 | 031003013322 |  | 螺翼式水表 DN50 | 1.类型：螺翼式水表 2.规格、压力等级：DN50 公称压力综合考虑 3.连接形式：螺纹连接 4.其他：满足设计、规范、相关图集及招标文件要求 | 个 | 2
本页小计
合 计
表-08

## F.1.2 单价措施项目清单计价表(表-08)【给排水工程】
单价措施项目清单与计价表
工程名称： |  | 雅安市人民医院肿瘤、病原、分子遗传等实验室装修改造项目\单项工程1【给排水工程】 |  |  |  | 标段： |  |  | 第1页共1页
序号 | 项目编码 |  | 项目名称 | 项目特征描述 | 计量 单位 | 工程量 | 金额（元）
[7 empty] | 综合单价 | 合价 | 其中
[9 empty] | 定额人工费 | 定额机械费 | 暂估价
专业措施项目
1 | 031301017330 |  | 脚手架搭拆 |  | 项 | 1.000
小计
本页小计
合 计
表-08

## F.4 总价措施项目清单与计价表(表-11)仅打印安全文明~8
总价措施项目清单与计价表
工程名称： | 雅安市人民医院肿瘤、病原、分子遗传等实验室装修改造项目\单项工程1【给排水工程】 |  |  | 标段： |  | 第1页共1页
序 号 | 项目编码 | 项目名称 | 计算基础 | 费率 （%） | 金额 （元） | 调整费率 (%) | 调整后金额 (元) | 备注
定额(人工费+机械费)
1 | 031302001323 | 安全文明施工费 |  |  | 4140.45
1.1 | ① | 环境保护费 | 税前建安工程造价（不含总价措施项目费） |  | 238.46
1.2 | ② | 文明施工费 | 税前建安工程造价（不含总价措施项目费） |  | 693.69
1.3 | ③ | 安全施工费 | 税前建安工程造价（不含总价措施项目费） |  | 1799.25
1.4 | ④ | 临时设施费 | 税前建安工程造价（不含总价措施项目费） |  | 1409.05
2 | 031302002324 | 夜间施工增加费
3 | 031302003325 | 非夜间施工增加
4 | 031302004326 | 二次搬运费
5 | 031302005327 | 冬雨季施工增加费
6 | 031302006328 | 已完工程及设备保护费
7 | 031302008329 | 工程定位复测费
合计 |  |  |  |  | 4140.45
注：按施工方案计算的措施费，若无“计算基础”和“费率”的数值，也可只填“金额”数值，但应在备注栏说明施工方案出处或计算方法。用于投标报价时，“调整费率”及“调整后的金额”无需填写。
表-11

## G.1 其他项目清单与计价汇总表(表-12)【给排水工程】
其他项目清单与计价汇总表
工程名称： | 雅安市人民医院肿瘤、病原、分子遗传等实验室装修改造项目\单项工程1【给排水工程】 | 标段： |  | 第1页共1页
序号 | 项 目 名 称 | 金额(元) | 结算金额（元） | 备注
1 | 暂列金额 |  |  | 明细详见表-12-1
2 | 暂估价
2.1 | 材料(工程设备)暂估价/结算价 |  |  | 明细详见表-12-2
2.2 | 专业工程暂估价/结算价 |  |  | 明细详见表-12-3
3 | 计日工 |  |  | 明细详见表-12-4
4 | 总承包服务费 |  |  | 明细详见表-12-5
合 计 |  | - | - | -
注：材料（工程设备）暂估单价进入清单项目综合单价，此处不汇总。 表-12

## G.2 暂列金额明细表(表-12-1)【给排水工程】
暂列金额明细表
工程名称： | 雅安市人民医院肿瘤、病原、分子遗传等实验室装修改造项目\单项工程1【给排水工程】 | 标段： |  |  | 第1页共1页
序号 | 项目名称 |  | 计量单位 | 暂定金额(元) | 备注
1 | 暂列金额 |  | 项 | 10124.21
合 计 |  |  |  | 10124.21 | -
注：此表由招标人填写，如不能详列，也可只列暂定金额总额，投标人应将上述暂列金额计入投标总价中。 表-12-1

## G.3 材料(工程设备)暂估单价及调整表(表-12-2)【给~
材料(工程设备)暂估单价及调整表
工程名称： |  | 雅安市人民医院肿瘤、病原、分子遗传等实验室装修改造项目\单项工程1【给排水工程】 |  |  |  |  | 标段: |  |  | 第1页共1页
序号 | 材料(工程设备) 名称、规格、型号 |  | 计量 单位 | 数量 |  | 暂估(元) |  | 确认(元) |  | 差额±(元) |  | 备注
|  |  |  | 暂估 | 确认 | 单价 | 合价 | 单价 | 合价 | 单价 | 合价
合计
注：此表由招标人填写“暂估单价”，并在备注栏说明暂估价的材料、工程设备拟用在那些清单项目上，投标人应将上述材料、工程设备暂估单价计入工程量清单综合单价报价中。工程结算时，依据承发包双方确认价调整差额。 表-12-2

## G.4 专业工程暂估价表(表-12-3)【给排水工程】
专业工程暂估价及结算价表
工程名称： | 雅安市人民医院肿瘤、病原、分子遗传等实验室装修改造项目\单项工程1【给排水工程】 |  |  | 标段： |  | 第1页 共1页
序号 | 工程名称 | 工程内容 | 暂估金额(元) | 结算金额(元) | 差额±（元） | 备注
合 计 |  |  |  | - | - | -
注：此表“暂估金额”由招标人填写，投标人应将“暂估金额”计入投标总价中。结算时按合同约定结算金额填写。 表-12-3

## G.5 计日工表(表-12-4)【给排水工程】
计 日 工 表
工程名称： |  | 雅安市人民医院肿瘤、病原、分子遗传等实验室装修改造项目\单项工程1【给排水工程】 |  |  | 标段： |  | 第1页共1页
编号 |  | 项目名称 | 单位 | 暂定数量 | 实际数量 | 综合单价(元) | 合价(元)
[7 empty] | 暂定 | 实际
一 |  | 人工
1 |  | 房屋建筑、仿古建筑、市政、园林绿化、抹灰工程、构筑物、爆破、城市轨道交通、既有及小区改造房屋建筑维修与加固、城市地下综合管廊、绿色建筑、装配式房屋建筑、城市道路桥梁养护维修、排水管网非开挖修复工程普工 | 工日
2 |  | 装饰（抹灰工程除外）、通用安装工程普工 | 工日
3 |  | 房屋建筑、仿古建筑、市政、园林绿化、抹灰工程、构筑物、爆破、城市轨道交通、既有及小区改造房屋建筑维修与加固、城市地下综合管廊、绿色建筑、装配式房屋建筑、城市道路桥梁养护维修、排水管网非开挖修复工程技工 | 工日
4 |  | 装饰（抹灰工程除外）、通用安装工程技工 | 工日
5 |  | 高级技工 | 工日
人工小计
二 |  | 材料
材料小计
三 |  | 施工机械
施工机械小计
总 计
注: | 1、此表项目名称、暂定数量由招标人填写，编制招标控制价时，单价由招标人按有关计价规定确定；投标时，单价由投标人自主报价，按暂定数量计算合价计入投标总价中。结算时，按发承包双方确认的实际数量计算合价。若采用一般计税法，材料单价、施工机械台班单价应不含税。 2、此表综合单价中包括管理费、利润、安全文明施工费等。
表-12-4

## G.6 总承包服务费计价表(表-12-5)【给排水工程】
总承包服务费计价表
工程名称： | 雅安市人民医院肿瘤、病原、分子遗传等实验室装修改造项目\单项工程1【给排水工程】 |  |  | 标段： | 第1页共1页
序号 | 项目名称 | 项目价值 (元） | 服务内容 | 计算基础 | 费率（%） | 金额（元）
- | 合 计 | - | - |  | -
注：此表项目名称、服务内容由招标人填写，编制招标控制价时，费率及金额由招标人按有关计价规定确定；投标时，费率及金额由投标人自主报价，计入投标总价中。 表-12-5

## H 规费、税金项目清单计价表(表-13)仅打印规费金额【给排~
规费、税金项目计价表
工程名称： | 雅安市人民医院肿瘤、病原、分子遗传等实验室装修改造项目\单项工程1【给排水工程】 |  | 标段： |  | 第1页 共1页
序号 | 项目名称 | 计算基础 | 计算基数 | 计算费率（％） | 金额(元)
1 | 规费 | 分部分项定额人工费+单价措施项目定额人工费 |  |  | 1401.46
2 | 销项增值税额 | 分部分项工程费+措施项目费+其他项目费+规费+按实计算费用+创优质工程奖补偿奖励费-按规定不计税的工程设备金额-除税甲供材料（设备）费 |  | 9
3 | 附加税 | 分部分项工程费+措施项目费+其他项目费+规费+按实计算费用+创优质工程奖补偿奖励费-按规定不计税的工程设备金额-除税甲供材料（设备）费 |  | 0.313
合计 |  |  |  |  | 1401.46

## K.2 承包人提供主要材料和工程设备一览表(表-20)【给排~
承包人提供主要材料和工程设备一览表 （适用造价信息差额调整法）
工程名称： |  | 雅安市人民医院肿瘤、病原、分子遗传等实验室装修改造项目\单项工程1【给排水工程】 |  |  |  | 标段： |  |  | 第1页共1页
序号 |  | 名称、规格、型号 | 单位 | 数量 | 风险系数% |  | 基准单价(元) | 投标单价(元) | 发承包人确认单价(元) | 备注
注: | 1.此表由招标人填写除“投标单价”栏的内容，投标人在投标时自主确定投标单价。 2.招标人应优先采用工程造价管理机构发布的单价作为基准单价，未发布的，通过市场调查确定其基准单价。
表-20

## E.3 单位工程招标控制价投标报价汇总表(表-04-1)一~9
单位工程招标控制价/投标报价汇总表
（适用于一般计税方法）
工程名称： |  | 雅安市人民医院肿瘤、病原、分子遗传等实验室装修改造项目\单项工程1【消防电工程】 | 标段： | 第1页 共2页
序号 |  | 汇总内容 | 金 额（元） | 其中:暂估价(元)
1 |  | 分部分项及单价措施项目
1.1 |  | 火灾自动报警系统
1.2 |  | 单价措施项目
2 |  | 总价措施项目 |  | -
2.1 |  | 其中：安全文明施工费 | 2330.61 | -
3 |  | 其他项目 |  | -
3.1 |  | 其中：暂列金额 | 5641.09 | -
3.2 |  | 其中：专业工程暂估价 |  | -
3.3 |  | 其中：计日工 |  | -
3.4 |  | 其中：总承包服务费 |  | -
4 |  | 规费 | 1423.61 | -
5 |  | 创优质工程奖补偿奖励费 |  | -
6 |  | 税前不含税工程造价 |  | -
6.1 |  | 其中：除税甲供材料（设备）费 |  | -
7 |  | 销项增值税额 |  | -
注: | 1.本表适用于单位工程招标控制价或投标报价的汇总，如无单位工程划分，单项工程也使用本表汇总。 2.税前不含税工程造价6=1+2+3+4+5。（其中各项费用均不含税） 3.销项增值税额=[税前不含税工程造价-按规定不计税的工程设备金额-除税甲供材料（设备）费]×税率。 表-04-1
单位工程招标控制价/投标报价汇总表
（适用于一般计税方法）
工程名称： |  | 雅安市人民医院肿瘤、病原、分子遗传等实验室装修改造项目\单项工程1【消防电工程】 | 标段： | 第2页 共2页
序号 |  | 汇总内容 | 金 额（元） | 其中:暂估价(元)
8 |  | 附加税 |  | -
招标控制价/投标报价总价合计=税前不含税工程造价+销项增值税额+附加税
注: | 1.本表适用于单位工程招标控制价或投标报价的汇总，如无单位工程划分，单项工程也使用本表汇总。 2.税前不含税工程造价6=1+2+3+4+5。（其中各项费用均不含税） 3.销项增值税额=[税前不含税工程造价-按规定不计税的工程设备金额-除税甲供材料（设备）费]×税率。 表-04-1

## F.1.1 分部分项工程清单计价表(表-08)【消防电工程】
分部分项工程清单与计价表
工程名称： |  | 雅安市人民医院肿瘤、病原、分子遗传等实验室装修改造项目\单项工程1【消防电工程】 |  |  |  | 标段： |  |  | 第1页共7页
序号 | 项目编码 |  | 项目名称 | 项目特征描述 | 计量 单位 | 工程量 | 金额（元）
[7 empty] | 综合单价 | 合价 | 其中
[9 empty] | 定额人工费 | 定额机械费 | 暂估价
火灾自动报警系统
1 | 030904008331 |  | 消防室内模块箱 | 1.名称：消防室内模块箱 2.规格：详设计 3.安装形式：综合考虑,包含安装就位、接地、密封、箱、机内的校线、压接端头(挂锡)、编码、测试、清洗、记录整理、本体调试等 4.其他：满足设计、规范、相关图集及招标文件要求 | 台 | 13
2 | 030904006332 |  | 手动报警按钮(带消防电话插孔) | 1.名称：手动报警按钮(带消防电话插孔) 2.规格：详设计 3.安装方式：距地1.3米 4.其他满足设计、相关图集、标准及招标文件技术要求 | 个 | 18
3 | 030904001333 |  | 点型光电感烟火灾探测器 | 1.名称：点型光电感烟火灾探测器 2.规格：详设计 3.线制：详设计 4.类型：感烟 5.安装方式：吸顶安装 6.其他满足设计、相关图集、标准及招标文件技术要求 | 个 | 86
本页小计
表-08
分部分项工程清单与计价表
工程名称： |  | 雅安市人民医院肿瘤、病原、分子遗传等实验室装修改造项目\单项工程1【消防电工程】 |  |  |  | 标段： |  |  | 第2页共7页
序号 | 项目编码 |  | 项目名称 | 项目特征描述 | 计量 单位 | 工程量 | 金额（元）
[7 empty] | 综合单价 | 合价 | 其中
[9 empty] | 定额人工费 | 定额机械费 | 暂估价
4 | 030904001334 |  | 点型感温探测器 | 1.名称：点型感温探测器 2.规格：详设计 3.线制：详设计 4.类型：感温 5.安装方式：吸顶安装 6.其他满足设计、相关图集、标准及招标文件技术要求 | 个 | 1
5 | 030904011335 |  | 电动排烟远程控制器 | 1.名称：电动排烟远程控制器 2.规格：详设计 3.其它：满足设计及规范要求，满足业主使用要求 | 台 | 1
6 | 030904005336 |  | 声光报警器 | 1.名称：声光报警器 2.规格：详设计 3.安装方式：综合 4.其他满足设计、相关图集、标准及招标文件技术要求 | 个 | 19
7 | 030904001337 |  | 可燃气体探测器 | 1.名称：可燃气体探测器 2.线制：二总线 3.安装方式：吸顶安装 4.未尽事宜满足设计及规范要求 | 个 | 2
8 | 030904001338 |  | 气体灭火控制器 | 1.名称：气体灭火控制器 2.线制：详设计 3.安装方式：详设计 4.未尽事宜满足设计及规范要求 | 个 | 1
本页小计
表-08
分部分项工程清单与计价表
工程名称： |  | 雅安市人民医院肿瘤、病原、分子遗传等实验室装修改造项目\单项工程1【消防电工程】 |  |  |  | 标段： |  |  | 第3页共7页
序号 | 项目编码 |  | 项目名称 | 项目特征描述 | 计量 单位 | 工程量 | 金额（元）
[7 empty] | 综合单价 | 合价 | 其中
[9 empty] | 定额人工费 | 定额机械费 | 暂估价
9 | 030904003339 |  | 火灾报警按钮 | 1.名称：火灾报警按钮 2.规格：详设计 3.安装方式：消火栓内安装 距地1.3米 4.其他满足设计、相关图集、标准及招标文件技术要求 | 个 | 2
10 | 030904008340 |  | 短路隔离器 | 1.名称：短路隔离器 2.规格：详设计 3.类型：详设计 4.输出形式：详设计 5.安装方式：综合考虑 6.其他满足设计、相关图集、标准及招标文件技术要求 | 个 | 2
11 | 030904005341 |  | 壁挂式扬声器(6W) | 1.名称：壁挂式扬声器 2.规格：6W 3.安装形式：综合考虑，有吊顶处为嵌入式安装,无吊顶处为吸顶安装 4.其他：满足设计、规范、相关图集及招标文件要求 | 个 | 17
12 | 030411006342 |  | 钢制接线盒 | 1.名称：接线盒 2.材质：钢制 3.规格：详设计 4.安装形式：详设计 5.其他详设计及满足规范要求 | 个 | 162
本页小计
表-08
分部分项工程清单与计价表
工程名称： |  | 雅安市人民医院肿瘤、病原、分子遗传等实验室装修改造项目\单项工程1【消防电工程】 |  |  |  | 标段： |  |  | 第4页共7页
序号 | 项目编码 |  | 项目名称 | 项目特征描述 | 计量 单位 | 工程量 | 金额（元）
[7 empty] | 综合单价 | 合价 | 其中
[9 empty] | 定额人工费 | 定额机械费 | 暂估价
13 | 030411001343 |  | 电气配管 SC20 | 1.名称:电气配管 2.材质:热镀锌钢管 3.规格：SC20，壁厚满足设计及规范要求 4.含转线盒、白面板、穿引线、管件及所有附件等 5.敷设形式及部位：砖、混凝土结构、PC上现浇预埋、吊顶内等明敷、暗敷综合考虑 6.包含预留孔洞、打孔洞、预留槽、剔槽及补孔洞、补槽、防火堵洞；支架制作安装，接地（含跨接线）；刷漆等 7.暗配管按设计要求加设钢丝网 8.包含穿楼板、穿墙（梁）套管制作安装（刚性防水套管、柔性防水套管、人防密闭套管除外） 9.其他：满足设计、规范、相关图集及招标文件要求 | m | 1050.89
14 | 030411004344 |  | 电气配线 WDZB1N-BYJ-2.5mm2 | 1.名称：电气配线 2.型号、规格：电气配线 WDZB1N-BYJ-2.5mm2 3.敷设方式：穿管、穿桥架敷设综合考虑。 4.其他：满足设计、规范、相关图集及招标文件要求 | m | 570.32
本页小计
表-08
分部分项工程清单与计价表
工程名称： |  | 雅安市人民医院肿瘤、病原、分子遗传等实验室装修改造项目\单项工程1【消防电工程】 |  |  |  | 标段： |  |  | 第5页共7页
序号 | 项目编码 |  | 项目名称 | 项目特征描述 | 计量 单位 | 工程量 | 金额（元）
[7 empty] | 综合单价 | 合价 | 其中
[9 empty] | 定额人工费 | 定额机械费 | 暂估价
15 | 030411004345 |  | 电气配线 WDZB1N-RYJS-2×1.5mm2 | 1.名称：电气配线 2.型号、规格：电气配线WDZB1N-RYJS-2×1.5mm2 3.敷设方式：穿管、穿桥架敷设综合考虑。 4.其他：满足设计、规范、相关图集及招标文件要求 | m | 951.50
16 | 030411004346 |  | 电气配线 WDZB1N-RYY-2×1.5mm2 | 1.名称：电气配线 2.型号、规格：WDZB1N-RYY-2×1.5mm2 3.敷设方式：穿管、穿桥架敷设综合考虑。 4.其他：满足设计、规范、相关图集及招标文件要求 | m | 178.72
17 | 030905003347 |  | 正压送风阀、排烟阀、防火阀防火控制装置调试 | 1.名称：正压送风阀、排烟阀、防火阀防火控制装置调试 2.调试费用的计取，应符合下列条件：（1.有关施工验收规范、标准要求；2.有经过批准的调试方案；3.调试后经有关部门验收。） 3.其他：满足设计、规范、相关图集及招标文件要求 | 个 | 1
本页小计
表-08
分部分项工程清单与计价表
工程名称： |  | 雅安市人民医院肿瘤、病原、分子遗传等实验室装修改造项目\单项工程1【消防电工程】 |  |  |  | 标段： |  |  | 第6页共7页
序号 | 项目编码 |  | 项目名称 | 项目特征描述 | 计量 单位 | 工程量 | 金额（元）
[7 empty] | 综合单价 | 合价 | 其中
[9 empty] | 定额人工费 | 定额机械费 | 暂估价
18 | 030905003348 |  | 火灾事故广播、消防通信系统调试 电话插孔 | 1.名称：火灾事故广播、消防通信系统调试 电话插孔 2.调试费用的计取，应符合下列条件：（1.有关施工验收规范、标准要求；2.有经过批准的调试方案；3.调试后经有关部门验收。） 3.其他：满足设计、规范、相关图集及招标文件要求 | 个 | 1
19 | 030905003349 |  | 火灾事故通信分机系统调试 | 1.名称：广播喇叭及音箱、通讯分机及插孔 2.调试费用的计取，应符合下列条件：（1.有关施工验收规范、标准要求；2.有经过批准的调试方案；3.调试后经有关部门验收。） 3.其他：满足设计、规范、相关图集及招标文件要求 | 个 | 1
20 | 030905003350 |  | 防火控制装置调试 消防广播 | 1.名称：防火控制装置调试 消防广播 2.调试费用的计取，应符合下列条件：（1.有关施工验收规范、标准要求；2.有经过批准的调试方案；3.调试后经有关部门验收。） 3.其他：满足设计、规范、相关图集及招标文件要求 | 个 | 1
本页小计
表-08
分部分项工程清单与计价表
工程名称： |  | 雅安市人民医院肿瘤、病原、分子遗传等实验室装修改造项目\单项工程1【消防电工程】 |  |  |  | 标段： |  |  | 第7页共7页
序号 | 项目编码 |  | 项目名称 | 项目特征描述 | 计量 单位 | 工程量 | 金额（元）
[7 empty] | 综合单价 | 合价 | 其中
[9 empty] | 定额人工费 | 定额机械费 | 暂估价
21 | 030904001351 |  | 常闭防火门门磁开关 | 1.名称：常闭防火门门磁开关 2.型号、规格、技术参数：综合考虑 3.安装部位及方式：综合考虑 4.其他要求：满足招标技术标准、相关标准图集、规范及验收要求 | 个 | 1
22 | 030507007352 |  | 电动闭门器 | 1.名称：电动闭门器 2.类别：电动闭门器 3.规格：满足功能性要求 4.安装方式;门框顶部安装 5.其他要求：满足相关标准图集、规范、设计及验收要求等 | 台 | 1
23 | 030507007353 |  | 单门门禁控制器 | 1.名称：单门门禁控制器 2.型号规格：详设计 3.安装形式：门侧后安装 4.其他：满足相关规范要求 | 个 | 3
24 | 030507007354 |  | 双门门禁控制器 | 1.名称：双门门禁控制器 2.型号规格：详设计 3.安装形式：门侧后安装 4.其他：满足相关规范要求 | 个 | 7
分部小计
本页小计
合 计
表-08

## F.1.2 单价措施项目清单计价表(表-08)【消防电工程】
单价措施项目清单与计价表
工程名称： |  | 雅安市人民医院肿瘤、病原、分子遗传等实验室装修改造项目\单项工程1【消防电工程】 |  |  |  | 标段： |  |  | 第1页共1页
序号 | 项目编码 |  | 项目名称 | 项目特征描述 | 计量 单位 | 工程量 | 金额（元）
[7 empty] | 综合单价 | 合价 | 其中
[9 empty] | 定额人工费 | 定额机械费 | 暂估价
专业措施项目
1 | 031301017362 |  | 脚手架搭拆 |  | 项 | 1.000
小计
本页小计
合 计
表-08

## F.4 总价措施项目清单与计价表(表-11)仅打印安全文~10
总价措施项目清单与计价表
工程名称： | 雅安市人民医院肿瘤、病原、分子遗传等实验室装修改造项目\单项工程1【消防电工程】 |  |  | 标段： |  | 第1页共1页
序 号 | 项目编码 | 项目名称 | 计算基础 | 费率 （%） | 金额 （元） | 调整费率 (%) | 调整后金额 (元) | 备注
定额(人工费+机械费)
1 | 031302001355 | 安全文明施工费 |  |  | 2330.61
1.1 | ① | 环境保护费 | 税前建安工程造价（不含总价措施项目费） |  | 134.22
1.2 | ② | 文明施工费 | 税前建安工程造价（不含总价措施项目费） |  | 390.47
1.3 | ③ | 安全施工费 | 税前建安工程造价（不含总价措施项目费） |  | 1012.78
1.4 | ④ | 临时设施费 | 税前建安工程造价（不含总价措施项目费） |  | 793.14
2 | 031302002356 | 夜间施工增加费
3 | 031302003357 | 非夜间施工增加
4 | 031302004358 | 二次搬运费
5 | 031302005359 | 冬雨季施工增加费
6 | 031302006360 | 已完工程及设备保护费
7 | 031302008361 | 工程定位复测费
合计 |  |  |  |  | 2330.61
注：按施工方案计算的措施费，若无“计算基础”和“费率”的数值，也可只填“金额”数值，但应在备注栏说明施工方案出处或计算方法。用于投标报价时，“调整费率”及“调整后的金额”无需填写。
表-11

## G.1 其他项目清单与计价汇总表(表-12)【消防电工程】
其他项目清单与计价汇总表
工程名称： | 雅安市人民医院肿瘤、病原、分子遗传等实验室装修改造项目\单项工程1【消防电工程】 | 标段： |  | 第1页共1页
序号 | 项 目 名 称 | 金额(元) | 结算金额（元） | 备注
1 | 暂列金额 |  |  | 明细详见表-12-1
2 | 暂估价
2.1 | 材料(工程设备)暂估价/结算价 |  |  | 明细详见表-12-2
2.2 | 专业工程暂估价/结算价 |  |  | 明细详见表-12-3
3 | 计日工 |  |  | 明细详见表-12-4
4 | 总承包服务费 |  |  | 明细详见表-12-5
合 计 |  | - | - | -
注：材料（工程设备）暂估单价进入清单项目综合单价，此处不汇总。 表-12

## G.2 暂列金额明细表(表-12-1)【消防电工程】
暂列金额明细表
工程名称： | 雅安市人民医院肿瘤、病原、分子遗传等实验室装修改造项目\单项工程1【消防电工程】 | 标段： |  |  | 第1页共1页
序号 | 项目名称 |  | 计量单位 | 暂定金额(元) | 备注
1 | 暂列金额 |  | 项 | 5641.09
合 计 |  |  |  | 5641.09 | -
注：此表由招标人填写，如不能详列，也可只列暂定金额总额，投标人应将上述暂列金额计入投标总价中。 表-12-1

## G.3 材料(工程设备)暂估单价及调整表(表-12-2)~11
材料(工程设备)暂估单价及调整表
工程名称： |  | 雅安市人民医院肿瘤、病原、分子遗传等实验室装修改造项目\单项工程1【消防电工程】 |  |  |  |  | 标段: |  |  | 第1页共1页
序号 | 材料(工程设备) 名称、规格、型号 |  | 计量 单位 | 数量 |  | 暂估(元) |  | 确认(元) |  | 差额±(元) |  | 备注
|  |  |  | 暂估 | 确认 | 单价 | 合价 | 单价 | 合价 | 单价 | 合价
合计
注：此表由招标人填写“暂估单价”，并在备注栏说明暂估价的材料、工程设备拟用在那些清单项目上，投标人应将上述材料、工程设备暂估单价计入工程量清单综合单价报价中。工程结算时，依据承发包双方确认价调整差额。 表-12-2

## G.4 专业工程暂估价表(表-12-3)【消防电工程】
专业工程暂估价及结算价表
工程名称： | 雅安市人民医院肿瘤、病原、分子遗传等实验室装修改造项目\单项工程1【消防电工程】 |  |  | 标段： |  | 第1页 共1页
序号 | 工程名称 | 工程内容 | 暂估金额(元) | 结算金额(元) | 差额±（元） | 备注
合 计 |  |  |  | - | - | -
注：此表“暂估金额”由招标人填写，投标人应将“暂估金额”计入投标总价中。结算时按合同约定结算金额填写。 表-12-3

## G.5 计日工表(表-12-4)【消防电工程】
计 日 工 表
工程名称： |  | 雅安市人民医院肿瘤、病原、分子遗传等实验室装修改造项目\单项工程1【消防电工程】 |  |  | 标段： |  | 第1页共1页
编号 |  | 项目名称 | 单位 | 暂定数量 | 实际数量 | 综合单价(元) | 合价(元)
[7 empty] | 暂定 | 实际
一 |  | 人工
1 |  | 房屋建筑、仿古建筑、市政、园林绿化、抹灰工程、构筑物、爆破、城市轨道交通、既有及小区改造房屋建筑维修与加固、城市地下综合管廊、绿色建筑、装配式房屋建筑、城市道路桥梁养护维修、排水管网非开挖修复工程普工 | 工日
2 |  | 装饰（抹灰工程除外）、通用安装工程普工 | 工日
3 |  | 房屋建筑、仿古建筑、市政、园林绿化、抹灰工程、构筑物、爆破、城市轨道交通、既有及小区改造房屋建筑维修与加固、城市地下综合管廊、绿色建筑、装配式房屋建筑、城市道路桥梁养护维修、排水管网非开挖修复工程技工 | 工日
4 |  | 装饰（抹灰工程除外）、通用安装工程技工 | 工日
5 |  | 高级技工 | 工日
人工小计
二 |  | 材料
材料小计
三 |  | 施工机械
施工机械小计
总 计
注: | 1、此表项目名称、暂定数量由招标人填写，编制招标控制价时，单价由招标人按有关计价规定确定；投标时，单价由投标人自主报价，按暂定数量计算合价计入投标总价中。结算时，按发承包双方确认的实际数量计算合价。若采用一般计税法，材料单价、施工机械台班单价应不含税。 2、此表综合单价中包括管理费、利润、安全文明施工费等。
表-12-4

## G.6 总承包服务费计价表(表-12-5)【消防电工程】
总承包服务费计价表
工程名称： | 雅安市人民医院肿瘤、病原、分子遗传等实验室装修改造项目\单项工程1【消防电工程】 |  |  | 标段： | 第1页共1页
序号 | 项目名称 | 项目价值 (元） | 服务内容 | 计算基础 | 费率（%） | 金额（元）
- | 合 计 | - | - |  | -
注：此表项目名称、服务内容由招标人填写，编制招标控制价时，费率及金额由招标人按有关计价规定确定；投标时，费率及金额由投标人自主报价，计入投标总价中。 表-12-5

## H 规费、税金项目清单计价表(表-13)仅打印规费金额【~12
规费、税金项目计价表
工程名称： | 雅安市人民医院肿瘤、病原、分子遗传等实验室装修改造项目\单项工程1【消防电工程】 |  | 标段： |  | 第1页 共1页
序号 | 项目名称 | 计算基础 | 计算基数 | 计算费率（％） | 金额(元)
1 | 规费 | 分部分项定额人工费+单价措施项目定额人工费 |  |  | 1423.61
2 | 销项增值税额 | 分部分项工程费+措施项目费+其他项目费+规费+按实计算费用+创优质工程奖补偿奖励费-按规定不计税的工程设备金额-除税甲供材料（设备）费 |  | 9
3 | 附加税 | 分部分项工程费+措施项目费+其他项目费+规费+按实计算费用+创优质工程奖补偿奖励费-按规定不计税的工程设备金额-除税甲供材料（设备）费 |  | 0.313
合计 |  |  |  |  | 1423.61

## K.2 承包人提供主要材料和工程设备一览表(表-20)【~13
承包人提供主要材料和工程设备一览表 （适用造价信息差额调整法）
工程名称： |  | 雅安市人民医院肿瘤、病原、分子遗传等实验室装修改造项目\单项工程1【消防电工程】 |  |  |  | 标段： |  |  | 第1页共1页
序号 |  | 名称、规格、型号 | 单位 | 数量 | 风险系数% |  | 基准单价(元) | 投标单价(元) | 发承包人确认单价(元) | 备注
注: | 1.此表由招标人填写除“投标单价”栏的内容，投标人在投标时自主确定投标单价。 2.招标人应优先采用工程造价管理机构发布的单价作为基准单价，未发布的，通过市场调查确定其基准单价。
表-20

## E.3 单位工程招标控制价投标报价汇总表(表-04-1)~14
单位工程招标控制价/投标报价汇总表
（适用于一般计税方法）
工程名称： |  | 雅安市人民医院肿瘤、病原、分子遗传等实验室装修改造项目\单项工程1【弱电工程】 | 标段： | 第1页 共1页
序号 |  | 汇总内容 | 金 额（元） | 其中:暂估价(元)
1 |  | 分部分项及单价措施项目
1.1 |  | 单价措施项目
2 |  | 总价措施项目 |  | -
2.1 |  | 其中：安全文明施工费 | 4835.57 | -
3 |  | 其他项目 |  | -
3.1 |  | 其中：暂列金额 | 11753.31 | -
3.2 |  | 其中：专业工程暂估价 |  | -
3.3 |  | 其中：计日工 |  | -
3.4 |  | 其中：总承包服务费 |  | -
4 |  | 规费 | 2413.30 | -
5 |  | 创优质工程奖补偿奖励费 |  | -
6 |  | 税前不含税工程造价 |  | -
6.1 |  | 其中：除税甲供材料（设备）费 |  | -
7 |  | 销项增值税额 |  | -
8 |  | 附加税 |  | -
招标控制价/投标报价总价合计=税前不含税工程造价+销项增值税额+附加税
注: | 1.本表适用于单位工程招标控制价或投标报价的汇总，如无单位工程划分，单项工程也使用本表汇总。 2.税前不含税工程造价6=1+2+3+4+5。（其中各项费用均不含税） 3.销项增值税额=[税前不含税工程造价-按规定不计税的工程设备金额-除税甲供材料（设备）费]×税率。 表-04-1

## F.1.1 分部分项工程清单计价表(表-08)【弱电工程】
分部分项工程清单与计价表
工程名称： |  | 雅安市人民医院肿瘤、病原、分子遗传等实验室装修改造项目\单项工程1【弱电工程】 |  |  |  | 标段： |  |  | 第1页共7页
序号 | 项目编码 |  | 项目名称 | 项目特征描述 | 计量 单位 | 工程量 | 金额（元）
[7 empty] | 综合单价 | 合价 | 其中
[9 empty] | 定额人工费 | 定额机械费 | 暂估价
1 | 030411003363 |  | 桥架 200×100 | 1.名称:桥架 2.材质:金属 3.规格:200×100 4.材质:钢质，厚度综合考虑 5.线槽、桥架、托盘、防火桥架、防火托盘表面处理工艺（热镀锌、热浸锌）及颜色综合考虑 6.含主体、盖板、隔板、弯头、大小头、三通、四通及异形弯头、连接片、连接螺栓、锁扣、跨接线等所有部件 7.含开孔、刷防火漆，过伸缩缝、沉降缝时做伸缩节、补偿装置，穿梁、穿剪力墙时按规范要求设置套管等 8.接地:满足设计及规范要求 9.其他:满足设计、规范及招标技术要求 | m | 112.68
2 | 030409002364 |  | 接地母线 热镀锌扁钢 -25×4 | 1.名称：接地母线 2.材质：热镀锌扁钢 3.规格：-25×4 4.安装部位：桥架内通长敷设 5.安装形式：综合考虑 6.其它：满足施工图设计要求及施工验收规范要求 | m | 112.65
本页小计
表-08
分部分项工程清单与计价表
工程名称： |  | 雅安市人民医院肿瘤、病原、分子遗传等实验室装修改造项目\单项工程1【弱电工程】 |  |  |  | 标段： |  |  | 第2页共7页
序号 | 项目编码 |  | 项目名称 | 项目特征描述 | 计量 单位 | 工程量 | 金额（元）
[7 empty] | 综合单价 | 合价 | 其中
[9 empty] | 定额人工费 | 定额机械费 | 暂估价
3 | 030413001365 |  | 桥架支撑架、支吊架 | 1.名称:桥架支撑架、支吊架 2.材质:型钢 3.规格:综合 4.包含:含支架除锈、刷防锈漆、刷面漆等，其他因素自行综合考虑 5.其他：满足设计、规范、相关图集及招标文件要求 | kg | 32.65
4 | 030408008366 |  | 防火堵洞 | 1.名称：防火堵洞 2.材质、封堵方式：详设计 3.部位：桥架、母线槽穿越防火分区及楼层处 4.其他：满足设计、规范、相关图集及招标文件要求 | 处 | 1.000
5 | 030408008367 |  | 防火涂料 | 1.名称：防火堵料 2.材质：满足设计及规范 3.部位：综合考虑 4.其他：满足设计、规范、相关图集及招标文件要求 | kg | 12.36
本页小计
表-08
分部分项工程清单与计价表
工程名称： |  | 雅安市人民医院肿瘤、病原、分子遗传等实验室装修改造项目\单项工程1【弱电工程】 |  |  |  | 标段： |  |  | 第3页共7页
序号 | 项目编码 |  | 项目名称 | 项目特征描述 | 计量 单位 | 工程量 | 金额（元）
[7 empty] | 综合单价 | 合价 | 其中
[9 empty] | 定额人工费 | 定额机械费 | 暂估价
6 | 030411001368 |  | 电气配管 SC20 | 1.名称:电气配管 2.材质:热镀锌钢管 3.规格：SC20，壁厚满足设计及规范要求 4.含转线盒、白面板、穿引线、管件及所有附件等 5.敷设形式及部位：砖、混凝土结构、PC上现浇预埋、吊顶内等明敷、暗敷综合考虑 6.包含预留孔洞、打孔洞、预留槽、剔槽及补孔洞、补槽、防火堵洞；支架制作安装，接地（含跨接线）；刷漆等 7.暗配管按设计要求加设钢丝网 8.包含穿楼板、穿墙（梁）套管制作安装（刚性防水套管、柔性防水套管、人防密闭套管除外） 9.其他：满足设计、规范、相关图集及招标文件要求 | m | 419.85
7 | 030502005369 |  | 网线 WDZB1-Cat6 | 1.名称 ：六类非屏蔽双绞线 2.配线形式 ：管内穿线、桥架穿线综合考虑 3.规格、型号 ：WDZB1-Cat6，含水晶头制作安装 4.其他：满足设计、规范、相关图集及招标文件要求 | m | 2665.98
本页小计
表-08
分部分项工程清单与计价表
工程名称： |  | 雅安市人民医院肿瘤、病原、分子遗传等实验室装修改造项目\单项工程1【弱电工程】 |  |  |  | 标段： |  |  | 第4页共7页
序号 | 项目编码 |  | 项目名称 | 项目特征描述 | 计量 单位 | 工程量 | 金额（元）
[7 empty] | 综合单价 | 合价 | 其中
[9 empty] | 定额人工费 | 定额机械费 | 暂估价
8 | 030411006370 |  | 钢制接线盒 | 1.名称：接线盒 2.材质：钢制 3.规格：详设计 4.安装形式：详设计 5.其他详设计及满足规范要求 | 个 | 56
9 | 030507008371 |  | 半球型网络摄像机 | 1.名称 ：半球型网络摄像机 2.类别 ：智能网络摄像机 POE供电DC12V 18w,400W像素 3.安装方式：壁挂 | 台 | 35
10 | 030502004372 |  | 电话插座 | 1.名称：电话插座 含模块 2.安装形式：综合考虑 3.其他：满足相关规范要求 | 个 | 5
11 | 030502012373 |  | 数据插座 | 1.名称：数据插座 含模块 2.安装形式：综合考虑 3.其他：满足相关规范要求 | 个 | 16
12 | 030502009374 |  | 跳线 | 1.名称：跳线 2.类别：数据、语音、光纤、千兆以及万兆等综合考虑 3.规格：2m一条 4.其他：满足设计、施工及验收规范要求 | 条 | 6.000
本页小计
表-08
分部分项工程清单与计价表
工程名称： |  | 雅安市人民医院肿瘤、病原、分子遗传等实验室装修改造项目\单项工程1【弱电工程】 |  |  |  | 标段： |  |  | 第5页共7页
序号 | 项目编码 |  | 项目名称 | 项目特征描述 | 计量 单位 | 工程量 | 金额（元）
[7 empty] | 综合单价 | 合价 | 其中
[9 empty] | 定额人工费 | 定额机械费 | 暂估价
13 | 030502016375 |  | 单模尾纤 | 1.名称 ：单模尾纤 2.规格 ：详设计 3.安装方式 ：综合考虑 4.其他：满足设计、规范、相关图集及招标文件要求 | 根 | 6
14 | 030502007376 |  | 单模2芯光纤 | 1.名称：单模2芯光纤 2.规格：2芯 3.敷设方式：线槽或管内综合考虑 4.其他：满足相关规范要求 | m | 200.00
15 | 030502007377 |  | 单模4芯光纤 | 1.名称：单模4芯光纤 2.规格：2芯 3.敷设方式：线槽或管内综合考虑 4.其他：满足相关规范要求 | m | 400.00
16 | 030502020378 |  | 光纤测试 | 1.测试类别：光纤测试 2.测试内容：满足设计图纸及验收规范要求 | 链路 | 6.000
17 | 030507017379 |  | 安全防范分系统调试（监控系统） | 1.名称 ：安全防范分系统调试 2.本项调试费用的计取，须应符合并同时具备下列条件：（1.有关施工验收规范、标准要求；2.有经过批准的调试方案；3.调试后经有关部门验收资料； 有及时对应的调试记录及调试报告）； | 系统 | 1
本页小计
表-08
分部分项工程清单与计价表
工程名称： |  | 雅安市人民医院肿瘤、病原、分子遗传等实验室装修改造项目\单项工程1【弱电工程】 |  |  |  | 标段： |  |  | 第6页共7页
序号 | 项目编码 |  | 项目名称 | 项目特征描述 | 计量 单位 | 工程量 | 金额（元）
[7 empty] | 综合单价 | 合价 | 其中
[9 empty] | 定额人工费 | 定额机械费 | 暂估价
18 | 030507018380 |  | 安防系统联合调试 | 1.名称 ：安防系统联合调试 2.本项调试费用的计取，须应符合并同时具备下列条件：（1.有关施工验收规范、标准要求；2.有经过批准的调试方案；3.调试后经有关部门验收资料； 有及时对应的调试记录及调试报告）； | 系统 | 1
19 | 030502004381 |  | 无线AP | 1.名称：无线AP 2.类别：综合布线 3.规格：详设计图纸 4.含模块，满足设计图纸及验收规范要求 | 台 | 1
20 | 030501012382 |  | 24口千兆接入交换机 | 1.名称 ：24口千兆接入交换机 2.安装部位及方式 ：综合考虑 3.规格参数：详设计 4.其他：满足设计、规范、相关图集及招标文件要求 | 台 | 1
21 | 030501012383 |  | 36口千兆接入交换机 | 1.名称 ：36口千兆接入交换机 2.安装部位及方式 ：综合考虑 3.规格参数：详设计 4.其他：满足设计、规范、相关图集及招标文件要求 | 台 | 1
本页小计
表-08
分部分项工程清单与计价表
工程名称： |  | 雅安市人民医院肿瘤、病原、分子遗传等实验室装修改造项目\单项工程1【弱电工程】 |  |  |  | 标段： |  |  | 第7页共7页
序号 | 项目编码 |  | 项目名称 | 项目特征描述 | 计量 单位 | 工程量 | 金额（元）
[7 empty] | 综合单价 | 合价 | 其中
[9 empty] | 定额人工费 | 定额机械费 | 暂估价
22 | 030501012384 |  | 48口千兆接入POE交换机 | 1.名称 ：48口千兆接入POE交换机 2.安装部位及方式 ：综合考虑 3.规格参数：详设计 4.其他：满足设计、规范、相关图集及招标文件要求 | 台 | 1
23 | 030502001385 |  | 42U机柜 | 1.名称：42U机柜 2.材质：钢制 3.规格：42U、含PDU 4.安装方式：落地安装 5.基础型钢制作安装 6.其他：满足相关规范要求 | 台 | 5
本页小计
合 计
表-08

## F.1.2 单价措施项目清单计价表(表-08)【弱电工程】
单价措施项目清单与计价表
工程名称： |  | 雅安市人民医院肿瘤、病原、分子遗传等实验室装修改造项目\单项工程1【弱电工程】 |  |  |  | 标段： |  |  | 第1页共1页
序号 | 项目编码 |  | 项目名称 | 项目特征描述 | 计量 单位 | 工程量 | 金额（元）
[7 empty] | 综合单价 | 合价 | 其中
[9 empty] | 定额人工费 | 定额机械费 | 暂估价
专业措施项目
1 | 031301017393 |  | 脚手架搭拆 |  | 项 | 1.000
小计
本页小计
合 计
表-08

## F.4 总价措施项目清单与计价表(表-11)仅打印安全文~15
总价措施项目清单与计价表
工程名称： | 雅安市人民医院肿瘤、病原、分子遗传等实验室装修改造项目\单项工程1【弱电工程】 |  |  | 标段： |  | 第1页共1页
序 号 | 项目编码 | 项目名称 | 计算基础 | 费率 （%） | 金额 （元） | 调整费率 (%) | 调整后金额 (元) | 备注
定额(人工费+机械费)
1 | 031302001386 | 安全文明施工费 |  |  | 4835.57
1.1 | ① | 环境保护费 | 税前建安工程造价（不含总价措施项目费） |  | 278.49
1.2 | ② | 文明施工费 | 税前建安工程造价（不含总价措施项目费） |  | 810.15
1.3 | ③ | 安全施工费 | 税前建安工程造价（不含总价措施项目费） |  | 2101.32
1.4 | ④ | 临时设施费 | 税前建安工程造价（不含总价措施项目费） |  | 1645.61
2 | 031302002387 | 夜间施工增加费
3 | 031302003388 | 非夜间施工增加
4 | 031302004389 | 二次搬运费
5 | 031302005390 | 冬雨季施工增加费
6 | 031302006391 | 已完工程及设备保护费
7 | 031302008392 | 工程定位复测费
合计 |  |  |  |  | 4835.57
注：按施工方案计算的措施费，若无“计算基础”和“费率”的数值，也可只填“金额”数值，但应在备注栏说明施工方案出处或计算方法。用于投标报价时，“调整费率”及“调整后的金额”无需填写。
表-11

## G.1 其他项目清单与计价汇总表(表-12)【弱电工程】
其他项目清单与计价汇总表
工程名称： | 雅安市人民医院肿瘤、病原、分子遗传等实验室装修改造项目\单项工程1【弱电工程】 | 标段： |  | 第1页共1页
序号 | 项 目 名 称 | 金额(元) | 结算金额（元） | 备注
1 | 暂列金额 |  |  | 明细详见表-12-1
2 | 暂估价
2.1 | 材料(工程设备)暂估价/结算价 |  |  | 明细详见表-12-2
2.2 | 专业工程暂估价/结算价 |  |  | 明细详见表-12-3
3 | 计日工 |  |  | 明细详见表-12-4
4 | 总承包服务费 |  |  | 明细详见表-12-5
合 计 |  | - | - | -
注：材料（工程设备）暂估单价进入清单项目综合单价，此处不汇总。 表-12

## G.2 暂列金额明细表(表-12-1)【弱电工程】
暂列金额明细表
工程名称： | 雅安市人民医院肿瘤、病原、分子遗传等实验室装修改造项目\单项工程1【弱电工程】 | 标段： |  |  | 第1页共1页
序号 | 项目名称 |  | 计量单位 | 暂定金额(元) | 备注
1 | 暂列金额 |  | 项 | 11753.31
合 计 |  |  |  | 11753.31 | -
注：此表由招标人填写，如不能详列，也可只列暂定金额总额，投标人应将上述暂列金额计入投标总价中。 表-12-1

## G.3 材料(工程设备)暂估单价及调整表(表-12-2)【弱~
材料(工程设备)暂估单价及调整表
工程名称： |  | 雅安市人民医院肿瘤、病原、分子遗传等实验室装修改造项目\单项工程1【弱电工程】 |  |  |  |  | 标段: |  |  | 第1页共1页
序号 | 材料(工程设备) 名称、规格、型号 |  | 计量 单位 | 数量 |  | 暂估(元) |  | 确认(元) |  | 差额±(元) |  | 备注
|  |  |  | 暂估 | 确认 | 单价 | 合价 | 单价 | 合价 | 单价 | 合价
合计
注：此表由招标人填写“暂估单价”，并在备注栏说明暂估价的材料、工程设备拟用在那些清单项目上，投标人应将上述材料、工程设备暂估单价计入工程量清单综合单价报价中。工程结算时，依据承发包双方确认价调整差额。 表-12-2

## G.4 专业工程暂估价表(表-12-3)【弱电工程】
专业工程暂估价及结算价表
工程名称： | 雅安市人民医院肿瘤、病原、分子遗传等实验室装修改造项目\单项工程1【弱电工程】 |  |  | 标段： |  | 第1页 共1页
序号 | 工程名称 | 工程内容 | 暂估金额(元) | 结算金额(元) | 差额±（元） | 备注
合 计 |  |  |  | - | - | -
注：此表“暂估金额”由招标人填写，投标人应将“暂估金额”计入投标总价中。结算时按合同约定结算金额填写。 表-12-3

## G.5 计日工表(表-12-4)【弱电工程】
计 日 工 表
工程名称： |  | 雅安市人民医院肿瘤、病原、分子遗传等实验室装修改造项目\单项工程1【弱电工程】 |  |  | 标段： |  | 第1页共1页
编号 |  | 项目名称 | 单位 | 暂定数量 | 实际数量 | 综合单价(元) | 合价(元)
[7 empty] | 暂定 | 实际
一 |  | 人工
1 |  | 房屋建筑、仿古建筑、市政、园林绿化、抹灰工程、构筑物、爆破、城市轨道交通、既有及小区改造房屋建筑维修与加固、城市地下综合管廊、绿色建筑、装配式房屋建筑、城市道路桥梁养护维修、排水管网非开挖修复工程普工 | 工日
2 |  | 装饰（抹灰工程除外）、通用安装工程普工 | 工日
3 |  | 房屋建筑、仿古建筑、市政、园林绿化、抹灰工程、构筑物、爆破、城市轨道交通、既有及小区改造房屋建筑维修与加固、城市地下综合管廊、绿色建筑、装配式房屋建筑、城市道路桥梁养护维修、排水管网非开挖修复工程技工 | 工日
4 |  | 装饰（抹灰工程除外）、通用安装工程技工 | 工日
5 |  | 高级技工 | 工日
人工小计
二 |  | 材料
材料小计
三 |  | 施工机械
施工机械小计
总 计
注: | 1、此表项目名称、暂定数量由招标人填写，编制招标控制价时，单价由招标人按有关计价规定确定；投标时，单价由投标人自主报价，按暂定数量计算合价计入投标总价中。结算时，按发承包双方确认的实际数量计算合价。若采用一般计税法，材料单价、施工机械台班单价应不含税。 2、此表综合单价中包括管理费、利润、安全文明施工费等。
表-12-4

## G.6 总承包服务费计价表(表-12-5)【弱电工程】
总承包服务费计价表
工程名称： | 雅安市人民医院肿瘤、病原、分子遗传等实验室装修改造项目\单项工程1【弱电工程】 |  |  | 标段： | 第1页共1页
序号 | 项目名称 | 项目价值 (元） | 服务内容 | 计算基础 | 费率（%） | 金额（元）
- | 合 计 | - | - |  | -
注：此表项目名称、服务内容由招标人填写，编制招标控制价时，费率及金额由招标人按有关计价规定确定；投标时，费率及金额由投标人自主报价，计入投标总价中。 表-12-5

## H 规费、税金项目清单计价表(表-13)仅打印规费金额【弱电~
规费、税金项目计价表
工程名称： | 雅安市人民医院肿瘤、病原、分子遗传等实验室装修改造项目\单项工程1【弱电工程】 |  | 标段： |  | 第1页 共1页
序号 | 项目名称 | 计算基础 | 计算基数 | 计算费率（％） | 金额(元)
1 | 规费 | 分部分项定额人工费+单价措施项目定额人工费 |  |  | 2413.30
2 | 销项增值税额 | 分部分项工程费+措施项目费+其他项目费+规费+按实计算费用+创优质工程奖补偿奖励费-按规定不计税的工程设备金额-除税甲供材料（设备）费 |  | 9
3 | 附加税 | 分部分项工程费+措施项目费+其他项目费+规费+按实计算费用+创优质工程奖补偿奖励费-按规定不计税的工程设备金额-除税甲供材料（设备）费 |  | 0.313
合计 |  |  |  |  | 2413.30

## K.2 承包人提供主要材料和工程设备一览表(表-20)【弱电~
承包人提供主要材料和工程设备一览表 （适用造价信息差额调整法）
工程名称： |  | 雅安市人民医院肿瘤、病原、分子遗传等实验室装修改造项目\单项工程1【弱电工程】 |  |  |  | 标段： |  |  | 第1页共1页
序号 |  | 名称、规格、型号 | 单位 | 数量 | 风险系数% |  | 基准单价(元) | 投标单价(元) | 发承包人确认单价(元) | 备注
注: | 1.此表由招标人填写除“投标单价”栏的内容，投标人在投标时自主确定投标单价。 2.招标人应优先采用工程造价管理机构发布的单价作为基准单价，未发布的，通过市场调查确定其基准单价。
表-20

## E.3 单位工程招标控制价投标报价汇总表(表-04-1)~16
单位工程招标控制价/投标报价汇总表
（适用于一般计税方法）
工程名称： |  | 雅安市人民医院肿瘤、病原、分子遗传等实验室装修改造项目\单项工程1【强电工程】 | 标段： | 第1页 共1页
序号 |  | 汇总内容 | 金 额（元） | 其中:暂估价(元)
1 |  | 分部分项及单价措施项目
1.1 |  | 单价措施项目
2 |  | 总价措施项目 |  | -
2.1 |  | 其中：安全文明施工费 | 49347.77 | -
3 |  | 其他项目 |  | -
3.1 |  | 其中：暂列金额 | 121384.35 | -
3.2 |  | 其中：专业工程暂估价 |  | -
3.3 |  | 其中：计日工 |  | -
3.4 |  | 其中：总承包服务费 |  | -
4 |  | 规费 | 8788.27 | -
5 |  | 创优质工程奖补偿奖励费 |  | -
6 |  | 税前不含税工程造价 |  | -
6.1 |  | 其中：除税甲供材料（设备）费 |  | -
7 |  | 销项增值税额 |  | -
8 |  | 附加税 |  | -
招标控制价/投标报价总价合计=税前不含税工程造价+销项增值税额+附加税
注: | 1.本表适用于单位工程招标控制价或投标报价的汇总，如无单位工程划分，单项工程也使用本表汇总。 2.税前不含税工程造价6=1+2+3+4+5。（其中各项费用均不含税） 3.销项增值税额=[税前不含税工程造价-按规定不计税的工程设备金额-除税甲供材料（设备）费]×税率。 表-04-1

## F.1.1 分部分项工程清单计价表(表-08)【强电工程】
分部分项工程清单与计价表
工程名称： |  | 雅安市人民医院肿瘤、病原、分子遗传等实验室装修改造项目\单项工程1【强电工程】 |  |  |  | 标段： |  |  | 第1页共49页
序号 | 项目编码 |  | 项目名称 | 项目特征描述 | 计量 单位 | 工程量 | 金额（元）
[7 empty] | 综合单价 | 合价 | 其中
[9 empty] | 定额人工费 | 定额机械费 | 暂估价
1 | 030404017394 |  | 配电箱 1APz09 Pe=189.27kW | 1.名称：配电箱 2.规格及型号：详系统图 3.安装方式：落地（含基础） 4.包含：本体安装、压接线端子、开孔、配管、盘柜防火隔板、盘柜防火堵洞、支架制安、除锈、刷油、防腐、盘柜配线整理、除锈刷油、接地、门锁、标志牌、预留各种模块安装位置等工作内容 5.其他：为完成本项目除单列清单项目外的所有工作内容，其余满足设计、施工及供电验收等规范要求等费用综合考虑进入本项目综合单价中 | 台 | 1
本页小计
表-08
分部分项工程清单与计价表
工程名称： |  | 雅安市人民医院肿瘤、病原、分子遗传等实验室装修改造项目\单项工程1【强电工程】 |  |  |  | 标段： |  |  | 第2页共49页
序号 | 项目编码 |  | 项目名称 | 项目特征描述 | 计量 单位 | 工程量 | 金额（元）
[7 empty] | 综合单价 | 合价 | 其中
[9 empty] | 定额人工费 | 定额机械费 | 暂估价
2 | 030404017395 |  | 配电箱 1APKT0901 Pe=113.32kW | 1.名称：配电箱 2.规格及型号：详系统图 3.安装方式：落地（含基础） 4.包含：本体安装、压接线端子、开孔、配管、盘柜防火隔板、盘柜防火堵洞、支架制安、除锈、刷油、防腐、盘柜配线整理、除锈刷油、接地、门锁、标志牌、预留各种模块安装位置等工作内容 5.其他：为完成本项目除单列清单项目外的所有工作内容，其余满足设计、施工及供电验收等规范要求等费用综合考虑进入本项目综合单价中 | 台 | 1
本页小计
表-08
分部分项工程清单与计价表
工程名称： |  | 雅安市人民医院肿瘤、病原、分子遗传等实验室装修改造项目\单项工程1【强电工程】 |  |  |  | 标段： |  |  | 第3页共49页
序号 | 项目编码 |  | 项目名称 | 项目特征描述 | 计量 单位 | 工程量 | 金额（元）
[7 empty] | 综合单价 | 合价 | 其中
[9 empty] | 定额人工费 | 定额机械费 | 暂估价
3 | 030404017396 |  | 配电箱 1APKT0902 Pe=129.82kW | 1.名称：配电箱 2.规格及型号：详系统图 3.安装方式：落地（含基础） 4.包含：本体安装、压接线端子、开孔、配管、盘柜防火隔板、盘柜防火堵洞、支架制安、除锈、刷油、防腐、盘柜配线整理、除锈刷油、接地、门锁、标志牌、预留各种模块安装位置等工作内容 5.其他：为完成本项目除单列清单项目外的所有工作内容，其余满足设计、施工及供电验收等规范要求等费用综合考虑进入本项目综合单价中 | 台 | 1
本页小计
表-08
分部分项工程清单与计价表
工程名称： |  | 雅安市人民医院肿瘤、病原、分子遗传等实验室装修改造项目\单项工程1【强电工程】 |  |  |  | 标段： |  |  | 第4页共49页
序号 | 项目编码 |  | 项目名称 | 项目特征描述 | 计量 单位 | 工程量 | 金额（元）
[7 empty] | 综合单价 | 合价 | 其中
[9 empty] | 定额人工费 | 定额机械费 | 暂估价
4 | 030404017397 |  | 配电箱 1APLDw01 Pe=78kW | 1.名称：配电箱 2.规格及型号：详系统图 3.安装方式：落地（含基础） 4.包含：本体安装、压接线端子、开孔、配管、盘柜防火隔板、盘柜防火堵洞、支架制安、除锈、刷油、防腐、盘柜配线整理、除锈刷油、接地、门锁、标志牌、预留各种模块安装位置等工作内容 5.其他：为完成本项目除单列清单项目外的所有工作内容，其余满足设计、施工及供电验收等规范要求等费用综合考虑进入本项目综合单价中 | 台 | 1
本页小计
表-08
分部分项工程清单与计价表
工程名称： |  | 雅安市人民医院肿瘤、病原、分子遗传等实验室装修改造项目\单项工程1【强电工程】 |  |  |  | 标段： |  |  | 第5页共49页
序号 | 项目编码 |  | 项目名称 | 项目特征描述 | 计量 单位 | 工程量 | 金额（元）
[7 empty] | 综合单价 | 合价 | 其中
[9 empty] | 定额人工费 | 定额机械费 | 暂估价
5 | 030404017398 |  | 配电箱 1APLDw02 Pe=78kW | 1.名称：配电箱 2.规格及型号：详系统图 3.安装方式：落地（含基础） 4.包含：本体安装、压接线端子、开孔、配管、盘柜防火隔板、盘柜防火堵洞、支架制安、除锈、刷油、防腐、盘柜配线整理、除锈刷油、接地、门锁、标志牌、预留各种模块安装位置等工作内容 5.其他：为完成本项目除单列清单项目外的所有工作内容，其余满足设计、施工及供电验收等规范要求等费用综合考虑进入本项目综合单价中 | 台 | 1
本页小计
表-08
分部分项工程清单与计价表
工程名称： |  | 雅安市人民医院肿瘤、病原、分子遗传等实验室装修改造项目\单项工程1【强电工程】 |  |  |  | 标段： |  |  | 第6页共49页
序号 | 项目编码 |  | 项目名称 | 项目特征描述 | 计量 单位 | 工程量 | 金额（元）
[7 empty] | 综合单价 | 合价 | 其中
[9 empty] | 定额人工费 | 定额机械费 | 暂估价
6 | 030404017399 |  | 配电箱 1APGY0901 Pe=80.5kW | 1.名称：配电箱 2.规格及型号：详系统图 3.安装方式：落地（含基础） 4.包含：本体安装、压接线端子、开孔、配管、盘柜防火隔板、盘柜防火堵洞、支架制安、除锈、刷油、防腐、盘柜配线整理、除锈刷油、接地、门锁、标志牌、预留各种模块安装位置等工作内容 5.其他：为完成本项目除单列清单项目外的所有工作内容，其余满足设计、施工及供电验收等规范要求等费用综合考虑进入本项目综合单价中 | 台 | 1
本页小计
表-08
分部分项工程清单与计价表
工程名称： |  | 雅安市人民医院肿瘤、病原、分子遗传等实验室装修改造项目\单项工程1【强电工程】 |  |  |  | 标段： |  |  | 第7页共49页
序号 | 项目编码 |  | 项目名称 | 项目特征描述 | 计量 单位 | 工程量 | 金额（元）
[7 empty] | 综合单价 | 合价 | 其中
[9 empty] | 定额人工费 | 定额机械费 | 暂估价
7 | 030404017400 |  | 配电箱 1APGY0902 Pe=50.5kW | 1.名称：配电箱 2.规格及型号：详系统图 3.安装方式：落地（含基础） 4.包含：本体安装、压接线端子、开孔、配管、盘柜防火隔板、盘柜防火堵洞、支架制安、除锈、刷油、防腐、盘柜配线整理、除锈刷油、接地、门锁、标志牌、预留各种模块安装位置等工作内容 5.其他：为完成本项目除单列清单项目外的所有工作内容，其余满足设计、施工及供电验收等规范要求等费用综合考虑进入本项目综合单价中 | 台 | 1
本页小计
表-08
分部分项工程清单与计价表
工程名称： |  | 雅安市人民医院肿瘤、病原、分子遗传等实验室装修改造项目\单项工程1【强电工程】 |  |  |  | 标段： |  |  | 第8页共49页
序号 | 项目编码 |  | 项目名称 | 项目特征描述 | 计量 单位 | 工程量 | 金额（元）
[7 empty] | 综合单价 | 合价 | 其中
[9 empty] | 定额人工费 | 定额机械费 | 暂估价
8 | 030404017401 |  | 配电箱 1APGY0903 Pe=26kW | 1.名称：配电箱 2.规格及型号：详系统图 3.安装方式：悬挂、嵌入综合考虑 4.包含：本体安装、压接线端子、开孔、配管、盘柜防火隔板、盘柜防火堵洞、支架制安、除锈、刷油、防腐、盘柜配线整理、除锈刷油、接地、门锁、标志牌、预留各种模块安装位置等工作内容 5.其他：为完成本项目除单列清单项目外的所有工作内容，其余满足设计、施工及供电验收等规范要求等费用综合考虑进入本项目综合单价中 | 台 | 1
本页小计
表-08
分部分项工程清单与计价表
工程名称： |  | 雅安市人民医院肿瘤、病原、分子遗传等实验室装修改造项目\单项工程1【强电工程】 |  |  |  | 标段： |  |  | 第9页共49页
序号 | 项目编码 |  | 项目名称 | 项目特征描述 | 计量 单位 | 工程量 | 金额（元）
[7 empty] | 综合单价 | 合价 | 其中
[9 empty] | 定额人工费 | 定额机械费 | 暂估价
9 | 030404017402 |  | 配电箱 1APGY0904 Pe=25kW | 1.名称：配电箱 2.规格及型号：详系统图 3.安装方式：悬挂、嵌入综合考虑 4.包含：本体安装、压接线端子、开孔、配管、盘柜防火隔板、盘柜防火堵洞、支架制安、除锈、刷油、防腐、盘柜配线整理、除锈刷油、接地、门锁、标志牌、预留各种模块安装位置等工作内容 5.其他：为完成本项目除单列清单项目外的所有工作内容，其余满足设计、施工及供电验收等规范要求等费用综合考虑进入本项目综合单价中 | 台 | 1
本页小计
表-08
分部分项工程清单与计价表
工程名称： |  | 雅安市人民医院肿瘤、病原、分子遗传等实验室装修改造项目\单项工程1【强电工程】 |  |  |  | 标段： |  |  | 第10页共49页
序号 | 项目编码 |  | 项目名称 | 项目特征描述 | 计量 单位 | 工程量 | 金额（元）
[7 empty] | 综合单价 | 合价 | 其中
[9 empty] | 定额人工费 | 定额机械费 | 暂估价
10 | 030404017403 |  | 配电箱 1APFJ0903 Pe=9.27kW | 1.名称：配电箱 2.规格及型号：详系统图 3.安装方式：落地（含基础） 4.包含：本体安装、压接线端子、开孔、配管、盘柜防火隔板、盘柜防火堵洞、支架制安、除锈、刷油、防腐、盘柜配线整理、除锈刷油、接地、门锁、标志牌、预留各种模块安装位置等工作内容 5.其他：为完成本项目除单列清单项目外的所有工作内容，其余满足设计、施工及供电验收等规范要求等费用综合考虑进入本项目综合单价中 | 台 | 1
本页小计
表-08
分部分项工程清单与计价表
工程名称： |  | 雅安市人民医院肿瘤、病原、分子遗传等实验室装修改造项目\单项工程1【强电工程】 |  |  |  | 标段： |  |  | 第11页共49页
序号 | 项目编码 |  | 项目名称 | 项目特征描述 | 计量 单位 | 工程量 | 金额（元）
[7 empty] | 综合单价 | 合价 | 其中
[9 empty] | 定额人工费 | 定额机械费 | 暂估价
11 | 030404017404 |  | 应急照明集中电源 1ALE0801 | 1.名称:应急照明集中电源 1ALE0801 2.规格、型号:0.36KVA 3.基础形式、材质、规格:含支架,具体做法详设计 4.安装方式:挂墙安装 5.接线端子、端子板外部接线需满足设计和规范要求 6.包含本体及箱内所有电气元器件安装及调试 7.含配电箱开孔、配管、盘柜防火堵洞、支架制作安装、除锈刷油及接地等完成该项目全部工作内容 8.其他:满足设计、规范及招标技术要求 | 台 | 1
本页小计
表-08
分部分项工程清单与计价表
工程名称： |  | 雅安市人民医院肿瘤、病原、分子遗传等实验室装修改造项目\单项工程1【强电工程】 |  |  |  | 标段： |  |  | 第12页共49页
序号 | 项目编码 |  | 项目名称 | 项目特征描述 | 计量 单位 | 工程量 | 金额（元）
[7 empty] | 综合单价 | 合价 | 其中
[9 empty] | 定额人工费 | 定额机械费 | 暂估价
12 | 030404017405 |  | 配电箱 1AL0901 Pe=40kW | 1.名称：配电箱 2.规格及型号：详系统图 3.安装方式：落地（含基础） 4.包含：本体安装、压接线端子、开孔、配管、盘柜防火隔板、盘柜防火堵洞、支架制安、除锈、刷油、防腐、盘柜配线整理、除锈刷油、接地、门锁、标志牌、预留各种模块安装位置等工作内容 5.其他：为完成本项目除单列清单项目外的所有工作内容，其余满足设计、施工及供电验收等规范要求等费用综合考虑进入本项目综合单价中 | 台 | 1
本页小计
表-08
分部分项工程清单与计价表
工程名称： |  | 雅安市人民医院肿瘤、病原、分子遗传等实验室装修改造项目\单项工程1【强电工程】 |  |  |  | 标段： |  |  | 第13页共49页
序号 | 项目编码 |  | 项目名称 | 项目特征描述 | 计量 单位 | 工程量 | 金额（元）
[7 empty] | 综合单价 | 合价 | 其中
[9 empty] | 定额人工费 | 定额机械费 | 暂估价
13 | 030404017406 |  | 配电箱 1ALb0901 Pe=12KW | 1.名称：配电箱 2.规格及型号：详系统图 3.安装方式：悬挂、嵌入综合考虑 4.包含：本体安装、压接线端子、开孔、配管、盘柜防火隔板、盘柜防火堵洞、支架制安、除锈、刷油、防腐、盘柜配线整理、除锈刷油、接地、门锁、标志牌、预留各种模块安装位置等工作内容 5.其他：为完成本项目除单列清单项目外的所有工作内容，其余满足设计、施工及供电验收等规范要求等费用综合考虑进入本项目综合单价中 | 台 | 1
本页小计
表-08
分部分项工程清单与计价表
工程名称： |  | 雅安市人民医院肿瘤、病原、分子遗传等实验室装修改造项目\单项工程1【强电工程】 |  |  |  | 标段： |  |  | 第14页共49页
序号 | 项目编码 |  | 项目名称 | 项目特征描述 | 计量 单位 | 工程量 | 金额（元）
[7 empty] | 综合单价 | 合价 | 其中
[9 empty] | 定额人工费 | 定额机械费 | 暂估价
14 | 030404017407 |  | 配电箱 1ALE0801 Pe=8KW | 1.名称：配电箱 2.规格及型号：详系统图 3.安装方式：悬挂、嵌入综合考虑 4.包含：本体安装、压接线端子、开孔、配管、盘柜防火隔板、盘柜防火堵洞、支架制安、除锈、刷油、防腐、盘柜配线整理、除锈刷油、接地、门锁、标志牌、预留各种模块安装位置等工作内容 5.其他：为完成本项目除单列清单项目外的所有工作内容，其余满足设计、施工及供电验收等规范要求等费用综合考虑进入本项目综合单价中 | 台 | 1
15 | 030404033408 |  | 换气扇 | 1.名称：换气扇 2.编号：详设计 3.型号参数：具体参数详设计图纸 4.安装方式：详设计 5.单机试运转要求：满足设计及规范要求 6.含风机拆装检查等工作内容 7.其他要求：满足设计、相关图集、标准及招标技术要求 8.未尽事宜详设计图纸，满足设计、施工、验收规范及建设单位、使用单位相关要求 | 台 | 4
本页小计
表-08
分部分项工程清单与计价表
工程名称： |  | 雅安市人民医院肿瘤、病原、分子遗传等实验室装修改造项目\单项工程1【强电工程】 |  |  |  | 标段： |  |  | 第15页共49页
序号 | 项目编码 |  | 项目名称 | 项目特征描述 | 计量 单位 | 工程量 | 金额（元）
[7 empty] | 综合单价 | 合价 | 其中
[9 empty] | 定额人工费 | 定额机械费 | 暂估价
16 | 030404034409 |  | 单联单控暗开关 250V 10A | 1.名称：单联单控暗开关 2.材质：详设计 3.规格：250V 10A 4.安装方式：距地1.3m安装 5.其他详设计及满足规范要求 | 个 | 14
17 | 030404034410 |  | 单联单控暗开关 250V 10A（IP54） | 1.名称：单联单控暗开关 2.材质：详设计 3.规格：250V 10A IP54 4.安装方式：距地1.3m安装 5.其他详设计及满足规范要求 | 个 | 1
18 | 030404034411 |  | 单联双控暗开关 250V 10A | 1.名称：单联双控暗开关 2.材质：详设计 3.规格：250V 10A 4.安装方式：距地1.3m安装 5.其他详设计及满足规范要求 | 个 | 12
19 | 030404034412 |  | 双联单控暗开关 250V 10A | 1.名称：双联单控暗开关 2.材质：详设计 3.规格：250V 10A 4.安装方式：距地1.3m安装 5.其他详设计及满足规范要求 | 个 | 27
20 | 030404034413 |  | 双联双控暗开关 250V 10A | 1.名称：双联双控暗开关 2.材质：详设计 3.规格：250V 10A 4.安装方式：距地1.3m安装 5.其他详设计及满足规范要求 | 个 | 26
本页小计
表-08
分部分项工程清单与计价表
工程名称： |  | 雅安市人民医院肿瘤、病原、分子遗传等实验室装修改造项目\单项工程1【强电工程】 |  |  |  | 标段： |  |  | 第16页共49页
序号 | 项目编码 |  | 项目名称 | 项目特征描述 | 计量 单位 | 工程量 | 金额（元）
[7 empty] | 综合单价 | 合价 | 其中
[9 empty] | 定额人工费 | 定额机械费 | 暂估价
21 | 030404034414 |  | 三联单控暗开关 250V 10A | 1.名称：三联单控暗开关 2.材质：详设计 3.规格：250V 10A 4.安装方式：距地1.3m安装 5.其他详设计及满足规范要求 | 个 | 9
22 | 030404035415 |  | 安全型五孔插座 250V 10A | 1.名称：安全型五孔插座 2.规格、型号：250V 10A 3.安装形式：底边距地0.3m暗装 | 个 | 109
23 | 030404035416 |  | 安全型五孔插座UPS（带安全门） 250V 10A | 1.名称：安全型五孔插座UPS（带安全门） 2.型号、规格：250V 10A 3.安装形式：综合考虑 4.满足规范及招标人使用功能要求；样式、颜色由招标人确定 5.其他要求：满足设计、相关图集、标准及招标技术要 | 个 | 14
24 | 030404035417 |  | 单相三孔插座 250V 10A | 1.名称：单相三孔插座 2.型号、规格：250V 10A 3.安装形式：综合考虑 4.满足规范及招标人使用功能要求；样式、颜色由招标人确定 5.其他要求：满足设计、相关图集、标准及招标技术要 | 个 | 274
本页小计
表-08
分部分项工程清单与计价表
工程名称： |  | 雅安市人民医院肿瘤、病原、分子遗传等实验室装修改造项目\单项工程1【强电工程】 |  |  |  | 标段： |  |  | 第17页共49页
序号 | 项目编码 |  | 项目名称 | 项目特征描述 | 计量 单位 | 工程量 | 金额（元）
[7 empty] | 综合单价 | 合价 | 其中
[9 empty] | 定额人工费 | 定额机械费 | 暂估价
25 | 030404035418 |  | 单相三孔插座（传递窗） 250V 10A | 1.名称：单相三孔插座（传递窗） 2.型号、规格：250V 10A 3.安装形式：综合考虑 4.满足规范及招标人使用功能要求；样式、颜色由招标人确定 5.其他要求：满足设计、相关图集、标准及招标技术要 | 个 | 22
26 | 030404035419 |  | 单相三孔插座(防溅水型) 250V 10A | 1.名称：单相三孔插座(防溅水型) 2.型号、规格：250V 10A 3.安装形式：综合考虑 4.满足规范及招标人使用功能要求；样式、颜色由招标人确定 5.其他要求：满足设计、相关图集、标准及招标技术要 | 个 | 2
27 | 030404035420 |  | 单相三孔插座(烘手器)（带安全门） 250V 16A | 1.名称：单相三孔插座(烘手器)（带安全门） 2.型号、规格：250V 16A 3.安装形式：综合考虑 4.满足规范及招标人使用功能要求；样式、颜色由招标人确定 5.其他要求：满足设计、相关图集、标准及招标技术要 | 个 | 21
本页小计
表-08
分部分项工程清单与计价表
工程名称： |  | 雅安市人民医院肿瘤、病原、分子遗传等实验室装修改造项目\单项工程1【强电工程】 |  |  |  | 标段： |  |  | 第18页共49页
序号 | 项目编码 |  | 项目名称 | 项目特征描述 | 计量 单位 | 工程量 | 金额（元）
[7 empty] | 综合单价 | 合价 | 其中
[9 empty] | 定额人工费 | 定额机械费 | 暂估价
28 | 030404035420 |  | 单相三孔插座(小厨宝)（带安全门） 250V 16A | 1.名称：单相三孔插座(烘手器)（带安全门） 2.型号、规格：250V 16A 3.安装形式：综合考虑 4.满足规范及招标人使用功能要求；样式、颜色由招标人确定 5.其他要求：满足设计、相关图集、标准及招标技术要 | 个 | 18
29 | 030404035421 |  | 单相三孔插座(灭菌锅)（带安全门） 250V 10A | 1.名称：单相三孔插座(灭菌锅)（带安全门） 2.型号、规格：250V 10A 3.安装形式：综合考虑 4.满足规范及招标人使用功能要求；样式、颜色由招标人确定 5.其他要求：满足设计、相关图集、标准及招标技术要 | 个 | 12
30 | 030404035422 |  | 单相三孔插座（带安全门） 250V 10A | 1.名称：单相三孔插座（带安全门） 2.型号、规格：250V 10A 3.安装形式：综合考虑 4.满足规范及招标人使用功能要求；样式、颜色由招标人确定 5.其他要求：满足设计、相关图集、标准及招标技术要 | 个 | 2
本页小计
表-08
分部分项工程清单与计价表
工程名称： |  | 雅安市人民医院肿瘤、病原、分子遗传等实验室装修改造项目\单项工程1【强电工程】 |  |  |  | 标段： |  |  | 第19页共49页
序号 | 项目编码 |  | 项目名称 | 项目特征描述 | 计量 单位 | 工程量 | 金额（元）
[7 empty] | 综合单价 | 合价 | 其中
[9 empty] | 定额人工费 | 定额机械费 | 暂估价
31 | 030404035423 |  | 单相三孔插座（带安全门） 250V 16A | 1.名称：单相三孔插座（带安全门） 2.型号、规格：250V 16A 3.安装形式：综合考虑 4.满足规范及招标人使用功能要求；样式、颜色由招标人确定 5.其他要求：满足设计、相关图集、标准及招标技术要 | 个 | 3
32 | 030404035424 |  | 单相三孔工业插座 250V 32A | 1.名称：单相三孔工业插座 2.型号、规格：250V 32A IP44 3.安装形式：综合考虑 4.满足规范及招标人使用功能要求；样式、颜色由招标人确定 5.其他要求：满足设计、相关图集、标准及招标技术要 | 个 | 5
33 | 030405001425 |  | UPS电源主机 30kV·A | 1.名称：UPS电源主机 2.型号：详设计及技术要求文件 3.容量(A·h、V·A·h)：30kV·A 4.含UPS底座 5.其他：满足设计、招标文件、技术标准和要求、相关图集、现行施工及验收规范等相关要求 | 台 | 1
本页小计
表-08
分部分项工程清单与计价表
工程名称： |  | 雅安市人民医院肿瘤、病原、分子遗传等实验室装修改造项目\单项工程1【强电工程】 |  |  |  | 标段： |  |  | 第20页共49页
序号 | 项目编码 |  | 项目名称 | 项目特征描述 | 计量 单位 | 工程量 | 金额（元）
[7 empty] | 综合单价 | 合价 | 其中
[9 empty] | 定额人工费 | 定额机械费 | 暂估价
34 | 030405001426 |  | UPS电源主机 6kV·A | 1.名称：UPS电源主机 2.型号：详设计及技术要求文件 3.容量(A·h、V·A·h)：6kV·A 4.含UPS底座 5.其他：满足设计、招标文件、技术标准和要求、相关图集、现行施工及验收规范等相关要求 | 台 | 1
35 | 030408001427 |  | 电力电缆 WDZB1N-YJY-0.6/1.0kV-4×120+1×70mm2 | 1.名称：电力电缆 2.型号、规格：电力电缆 WDZB1N-YJY-0.6/1.0kV-4×120+1×70mm2 3.敷设方式：穿管、桥架、电力通道及竖井内敷设，自行综合考虑 4.其他：满足设计、规范、相关图集及招标文件要求 | m | 640.00
36 | 030408001428 |  | 电力电缆 WDZB1N-YJY-0.6/1.0kV-4×150+1×70mm2 | 1.名称：电力电缆 2.型号、规格：电力电缆 WDZB1N-YJY-0.6/1.0kV-4×150+1×70mm2 3.敷设方式：穿管、桥架、电力通道及竖井内敷设，自行综合考虑 4.其他：满足设计、规范、相关图集及招标文件要求 | m | 280.00
本页小计
表-08
分部分项工程清单与计价表
工程名称： |  | 雅安市人民医院肿瘤、病原、分子遗传等实验室装修改造项目\单项工程1【强电工程】 |  |  |  | 标段： |  |  | 第21页共49页
序号 | 项目编码 |  | 项目名称 | 项目特征描述 | 计量 单位 | 工程量 | 金额（元）
[7 empty] | 综合单价 | 合价 | 其中
[9 empty] | 定额人工费 | 定额机械费 | 暂估价
37 | 030408001429 |  | 电力电缆 WDZB1-YJY-0.6/1.0kV-4×95+1×50mm2 | 1.名称：电力电缆 2.型号、规格：电力电缆 WDZB1-YJY-0.6/1.0kV-4×95+1×50mm2 3.敷设方式：穿管、桥架、电力通道及竖井内敷设，自行综合考虑 4.其他：满足设计、规范、相关图集及招标文件要求 | m | 272.22
38 | 030408001430 |  | 电力电缆 WDZB1-YJY-0.6/1.0kV-4×70+1×35mm2 | 1.名称：电力电缆 2.型号、规格：电力电缆 WDZB1-YJY-0.6/1.0kV-4×70+1×35mm2 3.敷设方式：穿管、桥架、电力通道及竖井内敷设，自行综合考虑 4.其他：满足设计、规范、相关图集及招标文件要求 | m | 42.18
39 | 030408001431 |  | 电力电缆 WDZB1-YJY-0.6/1.0kV-4×50+1×25mm2 | 1.名称：电力电缆 2.型号、规格：电力电缆 WDZB1-YJY-0.6/1.0kV-4×50+1×25mm2 3.敷设方式：穿管、桥架、电力通道及竖井内敷设，自行综合考虑 4.其他：满足设计、规范、相关图集及招标文件要求 | m | 177.24
本页小计
表-08
分部分项工程清单与计价表
工程名称： |  | 雅安市人民医院肿瘤、病原、分子遗传等实验室装修改造项目\单项工程1【强电工程】 |  |  |  | 标段： |  |  | 第22页共49页
序号 | 项目编码 |  | 项目名称 | 项目特征描述 | 计量 单位 | 工程量 | 金额（元）
[7 empty] | 综合单价 | 合价 | 其中
[9 empty] | 定额人工费 | 定额机械费 | 暂估价
40 | 030408001432 |  | 电力电缆 WDZB1-YJY-0.6/1.0kV-4×35+1×25mm2 | 1.名称：电力电缆 2.型号、规格：WDZB1-YJY-0.6/1.0kV-4×35+1×25mm2 3.敷设方式：穿管、桥架、电力通道及竖井内敷设，自行综合考虑 4.其他：满足设计、规范、相关图集及招标文件要求 | m | 46.13
41 | 030408001433 |  | 电力电缆 WDZB1-YJY-0.6/1.0kV-4×25+1×16mm2 | 1.名称：电力电缆 2.型号、规格：电力电缆 WDZB1-YJY-0.6/1.0kV-4×25+1×16mm2 3.敷设方式：穿管、桥架、电力通道及竖井内敷设，自行综合考虑 4.其他：满足设计、规范、相关图集及招标文件要求 | m | 325.17
42 | 030408001434 |  | 电力电缆 WDZB1-YJY-0.6/1.0kV-3×2.5mm2 | 1.名称：电力电缆 2.型号、规格：电力电缆 WDZB1-YJY-0.6/1.0kV-3×2.5mm2 3.敷设方式：穿管、桥架、电力通道及竖井内敷设，自行综合考虑 4.其他：满足设计、规范、相关图集及招标文件要求 | m | 4.65
本页小计
表-08
分部分项工程清单与计价表
工程名称： |  | 雅安市人民医院肿瘤、病原、分子遗传等实验室装修改造项目\单项工程1【强电工程】 |  |  |  | 标段： |  |  | 第23页共49页
序号 | 项目编码 |  | 项目名称 | 项目特征描述 | 计量 单位 | 工程量 | 金额（元）
[7 empty] | 综合单价 | 合价 | 其中
[9 empty] | 定额人工费 | 定额机械费 | 暂估价
43 | 030408001435 |  | 电力电缆 WDZB1-YJY-0.6/1.0kV-4×10mm2 | 1.名称：电力电缆 2.型号、规格：电力电缆 WDZB1-YJY-0.6/1.0kV-4×10mm2 3.敷设方式：穿管、桥架、电力通道及竖井内敷设，自行综合考虑 4.其他：满足设计、规范、相关图集及招标文件要求 | m | 642.41
44 | 030408001436 |  | 电力电缆 WDZB1-YJY-0.6/1.0kV-3×6mm2 | 1.名称：电力电缆 2.型号、规格：电力电缆 WDZB1-YJY-0.6/1.0kV-3×6mm2 3.敷设方式：穿管、桥架、电力通道及竖井内敷设，自行综合考虑 4.其他：满足设计、规范、相关图集及招标文件要求 | m | 72.18
45 | 030408001437 |  | 电力电缆 WDZB1-YJY-0.6/1.0kV-4×2.5mm2 | 1.名称：电力电缆 2.型号、规格：电力电缆 WDZB1-YJY-0.6/1.0kV-4×2.5mm2 3.敷设方式：穿管、桥架、电力通道及竖井内敷设，自行综合考虑 4.其他：满足设计、规范、相关图集及招标文件要求 | m | 803.2
本页小计
表-08
分部分项工程清单与计价表
工程名称： |  | 雅安市人民医院肿瘤、病原、分子遗传等实验室装修改造项目\单项工程1【强电工程】 |  |  |  | 标段： |  |  | 第24页共49页
序号 | 项目编码 |  | 项目名称 | 项目特征描述 | 计量 单位 | 工程量 | 金额（元）
[7 empty] | 综合单价 | 合价 | 其中
[9 empty] | 定额人工费 | 定额机械费 | 暂估价
46 | 030408001438 |  | 电力电缆 WDZB1-YJY-0.6/1.0kV-4×4mm2 | 1.名称：电力电缆 2.型号、规格：电力电缆 WDZB1-YJY-0.6/1.0kV-4×4mm2 3.敷设方式：穿管、桥架、电力通道及竖井内敷设，自行综合考虑 4.其他：满足设计、规范、相关图集及招标文件要求 | m | 179.28
47 | 030408001439 |  | 电力电缆 WDZB1-YJY-0.6/1.0kV-5×4mm2 | 1.名称：电力电缆（含电缆头） 2.型号、规格：电力电缆 WDZB1-YJY-0.6/1.0kV-5×4mm2 3.敷设方式：穿管、桥架、电力通道及竖井内敷设，自行综合考虑 4.其他：满足设计、规范、相关图集及招标文件要求 | m | 127.44
48 | 030408001440 |  | 电力电缆 WDZB1-YJY-0.6/1.0kV-5×2.5mm2 | 1.名称：电力电缆 2.型号、规格：电力电缆 WDZB1-YJY-0.6/1.0kV-5×2.5mm2 3.敷设方式：穿管、桥架、电力通道及竖井内敷设，自行综合考虑 4.其他：满足设计、规范、相关图集及招标文件要求 | m | 81.33
本页小计
表-08
分部分项工程清单与计价表
工程名称： |  | 雅安市人民医院肿瘤、病原、分子遗传等实验室装修改造项目\单项工程1【强电工程】 |  |  |  | 标段： |  |  | 第25页共49页
序号 | 项目编码 |  | 项目名称 | 项目特征描述 | 计量 单位 | 工程量 | 金额（元）
[7 empty] | 综合单价 | 合价 | 其中
[9 empty] | 定额人工费 | 定额机械费 | 暂估价
49 | 030408001441 |  | 电力电缆 WDZB1-YJY-0.6/1.0kV-5×16mm2 | 1.名称：电力电缆 2.型号、规格：电力电缆 WDZB1-YJY-0.6/1.0kV-5×16mm2 3.敷设方式：穿管、桥架、电力通道及竖井内敷设，自行综合考虑 4.其他：满足设计、规范、相关图集及招标文件要求 | m | 76.81
50 | 030408001442 |  | 分支电缆 YFD-WDZ-YJY-5×10mm2 | 1.名称：电力电缆 2.型号、规格：YFD-WDZ-YJY-5×10mm2 3.敷设方式：穿管、桥架、电力通道及竖井内敷设，自行综合考虑 4.其他：满足设计、规范、相关图集及招标文件要求 | m | 100.00
51 | 030408002443 |  | 控制电缆 WDZA-KYJY-6×1.5 | 1.名称：控制电缆（含电缆头） 2.型号、规格：WDZA-KYJY-6×1.5 3.敷设方式：穿管、桥架、电力通道及竖井内敷设，自行综合考虑 4.其他：满足设计、规范、相关图集及招标文件要求 | m | 212.66
本页小计
表-08
分部分项工程清单与计价表
工程名称： |  | 雅安市人民医院肿瘤、病原、分子遗传等实验室装修改造项目\单项工程1【强电工程】 |  |  |  | 标段： |  |  | 第26页共49页
序号 | 项目编码 |  | 项目名称 | 项目特征描述 | 计量 单位 | 工程量 | 金额（元）
[7 empty] | 综合单价 | 合价 | 其中
[9 empty] | 定额人工费 | 定额机械费 | 暂估价
52 | 030408006444 |  | 电力电缆头 制作、安装 五芯 120mm2＜截面 ≤150mm2 | 1.名称：电力电缆头 制作、安装 2.型号：综合 3.规格：五芯 120mm2＜截面 ≤150mm2 4.材质、类型 ：综合考虑 5.安装部位：综合 6.电压等级：0.6/1.0kv 7.其它未尽事宜满足设计及规范要求 | 个 | 2
53 | 030408006445 |  | 电力电缆头 制作、安装 五芯 95mm2＜截面 ≤120mm2 | 1.名称：电力电缆头 制作、安装 2.型号：综合 3.规格：五芯 95mm2＜截面 ≤120mm2 4.材质、类型 ：综合考虑 5.安装部位：综合 6.电压等级：0.6/1.0kv 7.其它未尽事宜满足设计及规范要求 | 个 | 4
54 | 030408006446 |  | 电力电缆头 制作、安装 五芯 70mm2＜截面 ≤95mm2 | 1.名称：电力电缆头 制作、安装 2.型号：综合 3.规格：五芯 70mm2＜截面 ≤95mm2 4.材质、类型 ：综合考虑 5.安装部位：综合 6.电压等级：0.6/1.0kv 7.其它未尽事宜满足设计及规范要求 | 个 | 6
本页小计
表-08
分部分项工程清单与计价表
工程名称： |  | 雅安市人民医院肿瘤、病原、分子遗传等实验室装修改造项目\单项工程1【强电工程】 |  |  |  | 标段： |  |  | 第27页共49页
序号 | 项目编码 |  | 项目名称 | 项目特征描述 | 计量 单位 | 工程量 | 金额（元）
[7 empty] | 综合单价 | 合价 | 其中
[9 empty] | 定额人工费 | 定额机械费 | 暂估价
55 | 030408006447 |  | 电力电缆头 制作、安装 五芯 50mm2＜截面 ≤70mm2 | 1.名称：电力电缆头 制作、安装 2.型号：综合 3.规格：五芯 50mm2＜截面 ≤70mm2 4.材质、类型 ：综合考虑 5.安装部位：综合 6.电压等级：0.6/1.0kv 7.其它未尽事宜满足设计及规范要求 | 个 | 6
56 | 030408006448 |  | 电力电缆头 制作、安装 五芯 16mm2＜截面 ≤35mm2 | 1.名称：电力电缆头 制作、安装 2.型号：综合 3.规格：五芯 16mm2＜截面 ≤35mm2 4.材质、类型 ：综合考虑 5.安装部位：综合 6.电压等级：0.6/1.0kv 7.其它未尽事宜满足设计及规范要求 | 个 | 4
57 | 030408006449 |  | 电力电缆头 制作、安装 五芯 10mm2＜截面 ≤16mm2 | 1.名称：电力电缆头 制作、安装 2.型号：综合 3.规格：五芯 10mm2＜截面 ≤16mm2 4.材质、类型 ：综合考虑 5.安装部位：综合 6.电压等级：0.6/1.0kv 7.其它未尽事宜满足设计及规范要求 | 个 | 4
本页小计
表-08
分部分项工程清单与计价表
工程名称： |  | 雅安市人民医院肿瘤、病原、分子遗传等实验室装修改造项目\单项工程1【强电工程】 |  |  |  | 标段： |  |  | 第28页共49页
序号 | 项目编码 |  | 项目名称 | 项目特征描述 | 计量 单位 | 工程量 | 金额（元）
[7 empty] | 综合单价 | 合价 | 其中
[9 empty] | 定额人工费 | 定额机械费 | 暂估价
58 | 030408006450 |  | 电力电缆头 制作、安装 五芯 截面 ≤10mm2 | 1.名称：电力电缆头 制作、安装 2.型号：综合 3.规格：五芯 ≤10mm2 4.材质、类型 ：综合考虑 5.安装部位：综合 6.电压等级：0.6/1.0kv 7.其它未尽事宜满足设计及规范要求 | 个 | 6
59 | 030408006451 |  | 电力电缆头 制作、安装 四芯 截面 ≤10mm2 | 1.名称：电力电缆头 制作、安装 2.型号：综合 3.规格：四芯 ≤10mm2 4.材质、类型 ：综合考虑 5.安装部位：综合 6.电压等级：0.6/1.0kv 7.其它未尽事宜满足设计及规范要求 | 个 | 44
60 | 030409002452 |  | 接地母线 热镀锌扁钢 -25×4 | 1.名称：接地母线 2.材质：热镀锌扁钢 3.规格：-25×4 4.安装部位：详设计 5.安装形式：综合考虑 6.其它：满足施工图设计要求及施工验收规范要求 | m | 133.84
本页小计
表-08
分部分项工程清单与计价表
工程名称： |  | 雅安市人民医院肿瘤、病原、分子遗传等实验室装修改造项目\单项工程1【强电工程】 |  |  |  | 标段： |  |  | 第29页共49页
序号 | 项目编码 |  | 项目名称 | 项目特征描述 | 计量 单位 | 工程量 | 金额（元）
[7 empty] | 综合单价 | 合价 | 其中
[9 empty] | 定额人工费 | 定额机械费 | 暂估价
61 | 030411001453 |  | 电气配管 SC20 | 1.名称:电气配管 2.材质:热镀锌钢管 3.规格：SC20，壁厚满足设计及规范要求 4.含转线盒、白面板、穿引线、管件及所有附件等 5.敷设形式及部位：砖、混凝土结构、PC上现浇预埋、吊顶内等明敷、暗敷综合考虑 6.包含预留孔洞、打孔洞、预留槽、剔槽及补孔洞、补槽、防火堵洞；支架制作安装，接地（含跨接线）；刷漆等 7.暗配管按设计要求加设钢丝网 8.包含穿楼板、穿墙（梁）套管制作安装（刚性防水套管、柔性防水套管、人防密闭套管除外） 9.其他：满足设计、规范、相关图集及招标文件要求 | m | 1176.96
本页小计
表-08
分部分项工程清单与计价表
工程名称： |  | 雅安市人民医院肿瘤、病原、分子遗传等实验室装修改造项目\单项工程1【强电工程】 |  |  |  | 标段： |  |  | 第30页共49页
序号 | 项目编码 |  | 项目名称 | 项目特征描述 | 计量 单位 | 工程量 | 金额（元）
[7 empty] | 综合单价 | 合价 | 其中
[9 empty] | 定额人工费 | 定额机械费 | 暂估价
62 | 030411001454 |  | 电气配管 SC25 | 1.名称:电气配管 2.材质:热镀锌钢管 3.规格：SC25，壁厚满足设计及规范要求 4.含转线盒、白面板、穿引线、管件及所有附件等 5.敷设形式及部位：砖、混凝土结构、PC上现浇预埋、吊顶内等明敷、暗敷综合考虑 6.包含预留孔洞、打孔洞、预留槽、剔槽及补孔洞、补槽、防火堵洞；支架制作安装，接地（含跨接线）；刷漆等 7.暗配管按设计要求加设钢丝网 8.包含穿楼板、穿墙（梁）套管制作安装（刚性防水套管、柔性防水套管、人防密闭套管除外） 9.其他：满足设计、规范、相关图集及招标文件要求 | m | 2586.6
本页小计
表-08
分部分项工程清单与计价表
工程名称： |  | 雅安市人民医院肿瘤、病原、分子遗传等实验室装修改造项目\单项工程1【强电工程】 |  |  |  | 标段： |  |  | 第31页共49页
序号 | 项目编码 |  | 项目名称 | 项目特征描述 | 计量 单位 | 工程量 | 金额（元）
[7 empty] | 综合单价 | 合价 | 其中
[9 empty] | 定额人工费 | 定额机械费 | 暂估价
63 | 030411001455 |  | 电气配管 SC32 | 1.名称:电气配管 2.材质:热镀锌钢管 3.规格：SC32，壁厚满足设计及规范要求 4.含转线盒、白面板、穿引线、管件及所有附件等 5.敷设形式及部位：砖、混凝土结构、PC上现浇预埋、吊顶内等明敷、暗敷综合考虑 6.包含预留孔洞、打孔洞、预留槽、剔槽及补孔洞、补槽、防火堵洞；支架制作安装，接地（含跨接线）；刷漆等 7.暗配管按设计要求加设钢丝网 8.包含穿楼板、穿墙（梁）套管制作安装（刚性防水套管、柔性防水套管、人防密闭套管除外） 9.其他：满足设计、规范、相关图集及招标文件要求 | m | 1
本页小计
表-08
分部分项工程清单与计价表
工程名称： |  | 雅安市人民医院肿瘤、病原、分子遗传等实验室装修改造项目\单项工程1【强电工程】 |  |  |  | 标段： |  |  | 第32页共49页
序号 | 项目编码 |  | 项目名称 | 项目特征描述 | 计量 单位 | 工程量 | 金额（元）
[7 empty] | 综合单价 | 合价 | 其中
[9 empty] | 定额人工费 | 定额机械费 | 暂估价
64 | 030411001456 |  | 电气配管 SC40 | 1.名称:电气配管 2.材质:热镀锌钢管 3.规格：SC40，壁厚满足设计及规范要求 4.含转线盒、白面板、穿引线、管件及所有附件等 5.敷设形式及部位：砖、混凝土结构、PC上现浇预埋、吊顶内等明敷、暗敷综合考虑 6.包含预留孔洞、打孔洞、预留槽、剔槽及补孔洞、补槽、防火堵洞；支架制作安装，接地（含跨接线）；刷漆等 7.暗配管按设计要求加设钢丝网 8.包含穿楼板、穿墙（梁）套管制作安装（刚性防水套管、柔性防水套管、人防密闭套管除外） 9.其他：满足设计、规范、相关图集及招标文件要求 | m | 45.13
本页小计
表-08
分部分项工程清单与计价表
工程名称： |  | 雅安市人民医院肿瘤、病原、分子遗传等实验室装修改造项目\单项工程1【强电工程】 |  |  |  | 标段： |  |  | 第33页共49页
序号 | 项目编码 |  | 项目名称 | 项目特征描述 | 计量 单位 | 工程量 | 金额（元）
[7 empty] | 综合单价 | 合价 | 其中
[9 empty] | 定额人工费 | 定额机械费 | 暂估价
65 | 030411001457 |  | 电气配管 SC50 | 1.名称:电气配管 2.材质:热镀锌钢管 3.规格：SC50，壁厚满足设计及规范要求 4.含转线盒、白面板、穿引线、管件及所有附件等 5.敷设形式及部位：砖、混凝土结构、PC上现浇预埋、吊顶内等明敷、暗敷综合考虑 6.包含预留孔洞、打孔洞、预留槽、剔槽及补孔洞、补槽、防火堵洞；支架制作安装，接地（含跨接线）；刷漆等 7.暗配管按设计要求加设钢丝网 8.包含穿楼板、穿墙（梁）套管制作安装（刚性防水套管、柔性防水套管、人防密闭套管除外） 9.其他：满足设计、规范、相关图集及招标文件要求 | m | 311.85
本页小计
表-08
分部分项工程清单与计价表
工程名称： |  | 雅安市人民医院肿瘤、病原、分子遗传等实验室装修改造项目\单项工程1【强电工程】 |  |  |  | 标段： |  |  | 第34页共49页
序号 | 项目编码 |  | 项目名称 | 项目特征描述 | 计量 单位 | 工程量 | 金额（元）
[7 empty] | 综合单价 | 合价 | 其中
[9 empty] | 定额人工费 | 定额机械费 | 暂估价
66 | 030411001458 |  | 电气配管 SC65 | 1.名称:电气配管 2.材质:热镀锌钢管 3.规格：SC65，壁厚满足设计及规范要求 4.含转线盒、白面板、穿引线、管件及所有附件等 5.敷设形式及部位：砖、混凝土结构、PC上现浇预埋、吊顶内等明敷、暗敷综合考虑 6.包含预留孔洞、打孔洞、预留槽、剔槽及补孔洞、补槽、防火堵洞；支架制作安装，接地（含跨接线）；刷漆等 7.暗配管按设计要求加设钢丝网 8.包含穿楼板、穿墙（梁）套管制作安装（刚性防水套管、柔性防水套管、人防密闭套管除外） 9.其他：满足设计、规范、相关图集及招标文件要求 | m | 105.40
本页小计
表-08
分部分项工程清单与计价表
工程名称： |  | 雅安市人民医院肿瘤、病原、分子遗传等实验室装修改造项目\单项工程1【强电工程】 |  |  |  | 标段： |  |  | 第35页共49页
序号 | 项目编码 |  | 项目名称 | 项目特征描述 | 计量 单位 | 工程量 | 金额（元）
[7 empty] | 综合单价 | 合价 | 其中
[9 empty] | 定额人工费 | 定额机械费 | 暂估价
67 | 030411001459 |  | 电气配管 SC80 | 1.名称:电气配管 2.材质:热镀锌钢管 3.规格：SC80，壁厚满足设计及规范要求 4.含转线盒、白面板、穿引线、管件及所有附件等 5.敷设形式及部位：砖、混凝土结构、PC上现浇预埋、吊顶内等明敷、暗敷综合考虑 6.包含预留孔洞、打孔洞、预留槽、剔槽及补孔洞、补槽、防火堵洞；支架制作安装，接地（含跨接线）；刷漆等 7.暗配管按设计要求加设钢丝网 8.包含穿楼板、穿墙（梁）套管制作安装（刚性防水套管、柔性防水套管、人防密闭套管除外） 9.其他：满足设计、规范、相关图集及招标文件要求 | m | 37.03
本页小计
表-08
分部分项工程清单与计价表
工程名称： |  | 雅安市人民医院肿瘤、病原、分子遗传等实验室装修改造项目\单项工程1【强电工程】 |  |  |  | 标段： |  |  | 第36页共49页
序号 | 项目编码 |  | 项目名称 | 项目特征描述 | 计量 单位 | 工程量 | 金额（元）
[7 empty] | 综合单价 | 合价 | 其中
[9 empty] | 定额人工费 | 定额机械费 | 暂估价
68 | 030411001460 |  | 电气配管 SC100 | 1.名称:电气配管 2.材质:镀锌钢管 3.规格：SC100，壁厚满足设计及规范要求 4.含转线盒、白面板、穿引线、管件及所有附件等 5.敷设形式及部位：砖、混凝土结构、PC上现浇预埋、吊顶内等明敷、暗敷综合考虑 6.包含预留孔洞、打孔洞、预留槽、剔槽及补孔洞、补槽、防火堵洞；支架制作安装，接地（含跨接线）；刷漆等 7.暗配管按设计要求加设钢丝网 8.包含穿楼板、穿墙（梁）套管制作安装（刚性防水套管、柔性防水套管、人防密闭套管除外） 9.其他：满足设计、规范、相关图集及招标文件要求 | m | 24.85
本页小计
表-08
分部分项工程清单与计价表
工程名称： |  | 雅安市人民医院肿瘤、病原、分子遗传等实验室装修改造项目\单项工程1【强电工程】 |  |  |  | 标段： |  |  | 第37页共49页
序号 | 项目编码 |  | 项目名称 | 项目特征描述 | 计量 单位 | 工程量 | 金额（元）
[7 empty] | 综合单价 | 合价 | 其中
[9 empty] | 定额人工费 | 定额机械费 | 暂估价
69 | 030411001461 |  | 电气配管 JDG20 | 1.名称:电气配管 2.材质:紧定管 3.规格:JDG20 4.含转线盒、白面板、穿引线、管件及所有附件等 5.敷设形式及部位：砖、混凝土结构明敷、暗敷综合考虑、PC上现浇预埋、吊顶内等综合考虑 6.包含预留孔洞、打孔洞、预留槽、剔槽及补孔洞、补槽、防火堵洞；支架制作安装，接地（含跨接线）；刷漆；金属软管等 7.暗配管按设计要求加设钢丝网 8.包含穿楼板、穿墙（梁）套管制作安装（刚性防水套管、柔性防水套管、人防密闭套管除外） 9.其他：满足设计、规范、相关图集及招标文件要求 | m | 100.00
70 | 030411001462 |  | 电气配管 PC20 | 1.名称：电气配管 2.材质：塑料管 3.规格：PC20 4.敷设部位：砖、混凝土结构暗配 5.其他：满足设计、招标文件、技术标准和要求、相关图集、现行施工及验收规范等相关要求 | m | 188.89
本页小计
表-08
分部分项工程清单与计价表
工程名称： |  | 雅安市人民医院肿瘤、病原、分子遗传等实验室装修改造项目\单项工程1【强电工程】 |  |  |  | 标段： |  |  | 第38页共49页
序号 | 项目编码 |  | 项目名称 | 项目特征描述 | 计量 单位 | 工程量 | 金额（元）
[7 empty] | 综合单价 | 合价 | 其中
[9 empty] | 定额人工费 | 定额机械费 | 暂估价
71 | 030411003463 |  | 桥架 150×100 | 1.名称:桥架 2.材质:金属 3.规格:150×100 4.材质:钢质，厚度综合考虑 5.线槽、桥架、托盘、防火桥架、防火托盘表面处理工艺（热镀锌、热浸锌）及颜色综合考虑 6.含主体、盖板、隔板、弯头、大小头、三通、四通及异形弯头、连接片、连接螺栓、锁扣、跨接线等所有部件 7.含开孔、刷防火漆，过伸缩缝、沉降缝时做伸缩节、补偿装置，穿梁、穿剪力墙时按规范要求设置套管等 8.接地:满足设计及规范要求（桥架内扁钢另计） 9.其他:满足设计、规范及招标技术要求 | m | 69.41
本页小计
表-08
分部分项工程清单与计价表
工程名称： |  | 雅安市人民医院肿瘤、病原、分子遗传等实验室装修改造项目\单项工程1【强电工程】 |  |  |  | 标段： |  |  | 第39页共49页
序号 | 项目编码 |  | 项目名称 | 项目特征描述 | 计量 单位 | 工程量 | 金额（元）
[7 empty] | 综合单价 | 合价 | 其中
[9 empty] | 定额人工费 | 定额机械费 | 暂估价
72 | 030411003464 |  | 桥架 200×150 | 1.名称:桥架 2.材质:金属 3.规格:200×150 4.材质:钢质，厚度综合考虑 5.线槽、桥架、托盘、防火桥架、防火托盘表面处理工艺（热镀锌、热浸锌）及颜色综合考虑 6.含主体、盖板、隔板、弯头、大小头、三通、四通及异形弯头、连接片、连接螺栓、锁扣、跨接线等所有部件 7.含开孔、刷防火漆，过伸缩缝、沉降缝时做伸缩节、补偿装置，穿梁、穿剪力墙时按规范要求设置套管等 8.接地:满足设计及规范要求（桥架内扁钢另计） 9.其他:满足设计、规范及招标技术要求 | m | 72.93
本页小计
表-08
分部分项工程清单与计价表
工程名称： |  | 雅安市人民医院肿瘤、病原、分子遗传等实验室装修改造项目\单项工程1【强电工程】 |  |  |  | 标段： |  |  | 第40页共49页
序号 | 项目编码 |  | 项目名称 | 项目特征描述 | 计量 单位 | 工程量 | 金额（元）
[7 empty] | 综合单价 | 合价 | 其中
[9 empty] | 定额人工费 | 定额机械费 | 暂估价
73 | 030411003465 |  | 桥架 300×150 | 1.名称:桥架 2.材质:金属 3.规格:300×150 4.材质:钢质，厚度综合考虑 5.线槽、桥架、托盘、防火桥架、防火托盘表面处理工艺（热镀锌、热浸锌）及颜色综合考虑 6.含主体、盖板、隔板、弯头、大小头、三通、四通及异形弯头、连接片、连接螺栓、锁扣、跨接线等所有部件 7.含开孔、刷防火漆，过伸缩缝、沉降缝时做伸缩节、补偿装置，穿梁、穿剪力墙时按规范要求设置套管等 8.接地:满足设计及规范要求（桥架内扁钢另计） 9.其他:满足设计、规范及招标技术要求 | m | 53.09
74 | 030411004466 |  | 电气配线 WDZB1N-RYSP-2×1.5mm2 | 1.名称：电气配线 2.型号、规格：电气配线 WDZB1N-RYSP-2×1.5mm2 3.敷设方式：穿管、穿桥架敷设综合考虑。 4.其他：满足设计、规范、相关图集及招标文件要求 | m | 450.00
本页小计
表-08
分部分项工程清单与计价表
工程名称： |  | 雅安市人民医院肿瘤、病原、分子遗传等实验室装修改造项目\单项工程1【强电工程】 |  |  |  | 标段： |  |  | 第41页共49页
序号 | 项目编码 |  | 项目名称 | 项目特征描述 | 计量 单位 | 工程量 | 金额（元）
[7 empty] | 综合单价 | 合价 | 其中
[9 empty] | 定额人工费 | 定额机械费 | 暂估价
75 | 030411004467 |  | 电气配线 WDZB1N-RYS-2×2.5mm2 | 1.名称：电气配线 2.型号、规格：电气配线 WDZB1N-RYS-2×2.5mm2 3.敷设方式：穿管、穿桥架敷设综合考虑。 4.其他：满足设计、规范、相关图集及招标文件要求 | m | 502.36
76 | 030411004468 |  | 电气配线 WDZB1N-RYS-2×1.5mm2 | 1.名称：电气配线 2.型号、规格：电气配线 WDZB1N-RYS-1×2.5mm2 3.敷设方式：穿管、穿桥架敷设综合考虑。 4.其他：满足设计、规范、相关图集及招标文件要求 | m | 502.36
77 | 030411004469 |  | 电气配线 WDZB1-BYJ-2.5mm2 | 1.名称：电气配线 2.型号、规格：电气配线 WDZB1-BYJ-2.5mm2 3.敷设方式：穿管、穿桥架敷设，自行综合考虑，阻燃等级、双色线价差自行综合考虑 4.其他：满足设计、规范、相关图集及招标文件要求 | m | 5563.62
本页小计
表-08
分部分项工程清单与计价表
工程名称： |  | 雅安市人民医院肿瘤、病原、分子遗传等实验室装修改造项目\单项工程1【强电工程】 |  |  |  | 标段： |  |  | 第42页共49页
序号 | 项目编码 |  | 项目名称 | 项目特征描述 | 计量 单位 | 工程量 | 金额（元）
[7 empty] | 综合单价 | 合价 | 其中
[9 empty] | 定额人工费 | 定额机械费 | 暂估价
78 | 030411004470 |  | 电气配线 WDZB1-BYJ-4mm2 | 1.名称：电气配线 2.型号、规格：电气配线 WDZB1-BYJ-4mm2 3.敷设方式：穿管、穿桥架敷设，自行综合考虑，阻燃等级、双色线价差自行综合考虑 4.其他：满足设计、规范、相关图集及招标文件要求 | m | 7654.85
79 | 030411006471 |  | 钢制接线盒 | 1.名称：接线盒 2.材质：钢制 3.规格：详设计 4.安装形式：详设计 5.其他详设计及满足规范要求 | 个 | 865
80 | 030412001472 |  | 应急疏散照明灯 DC36V 6W | 1.名称：应急疏散照明灯 2.型号.规格：DC36V 6W 3.安装方式：综合考虑 4.包含灯具、光源、支撑架（或吊杆）、金属软管、接线端子及跨接线等全部内容 5.其他：满足设计、规范、相关图集及招标文件要求 | 套 | 30
本页小计
表-08
分部分项工程清单与计价表
工程名称： |  | 雅安市人民医院肿瘤、病原、分子遗传等实验室装修改造项目\单项工程1【强电工程】 |  |  |  | 标段： |  |  | 第43页共49页
序号 | 项目编码 |  | 项目名称 | 项目特征描述 | 计量 单位 | 工程量 | 金额（元）
[7 empty] | 综合单价 | 合价 | 其中
[9 empty] | 定额人工费 | 定额机械费 | 暂估价
81 | 030412001473 |  | LED面板灯 1×18W | 1.名称：LED面板灯 2.规格、型号：1×18W 220V 3.安装方式：综合考虑 4.包含灯具、光源、支撑架（或吊杆）、金属软管、接线端子及跨接线等全部内容 5.其他：满足设计、规范、相关图集及招标文件要求 | 套 | 64
82 | 030412001474 |  | LED面板灯 1×36W | 1.名称：LED面板灯 2.规格、型号：1×36W 220V 3.安装方式：综合考虑 4.包含灯具、光源、支撑架（或吊杆）、金属软管、接线端子及跨接线等全部内容 5.其他：满足设计、规范、相关图集及招标文件要求 | 套 | 55
83 | 030412001475 |  | LED面板灯 1×54W | 1.名称：LED面板灯 2.规格、型号：1×54W 220V 3.安装方式：综合考虑 4.包含灯具、光源、支撑架（或吊杆）、金属软管、接线端子及跨接线等全部内容 5.其他：满足设计、规范、相关图集及招标文件要求 | 套 | 4
本页小计
表-08
分部分项工程清单与计价表
工程名称： |  | 雅安市人民医院肿瘤、病原、分子遗传等实验室装修改造项目\单项工程1【强电工程】 |  |  |  | 标段： |  |  | 第44页共49页
序号 | 项目编码 |  | 项目名称 | 项目特征描述 | 计量 单位 | 工程量 | 金额（元）
[7 empty] | 综合单价 | 合价 | 其中
[9 empty] | 定额人工费 | 定额机械费 | 暂估价
84 | 030412001476 |  | 洁净LED面板灯 1×18W | 1.名称：洁净LED面板灯 2.规格、型号：1×18W 220V 3.安装方式：综合考虑 4.包含灯具、光源、支撑架（或吊杆）、金属软管、接线端子及跨接线等全部内容 5.其他：满足设计、规范、相关图集及招标文件要求 | 套 | 25
85 | 030412001477 |  | 洁净LED面板灯 1×36W | 1.名称：洁净LED面板灯 2.规格、型号：1×36W 220V 3.安装方式：综合考虑 4.包含灯具、光源、支撑架（或吊杆）、金属软管、接线端子及跨接线等全部内容 5.其他：满足设计、规范、相关图集及招标文件要求 | 套 | 24
86 | 030412001478 |  | 自带蓄电池洁净LED面板灯 1×9W | 1.名称：自带蓄电池洁净LED面板灯 2.规格、型号：1×9W 220V 3.安装方式：综合考虑 4.包含灯具、光源、支撑架（或吊杆）、金属软管、接线端子及跨接线等全部内容 5.其他：满足设计、规范、相关图集及招标文件要求 | 套 | 8
本页小计
表-08
分部分项工程清单与计价表
工程名称： |  | 雅安市人民医院肿瘤、病原、分子遗传等实验室装修改造项目\单项工程1【强电工程】 |  |  |  | 标段： |  |  | 第45页共49页
序号 | 项目编码 |  | 项目名称 | 项目特征描述 | 计量 单位 | 工程量 | 金额（元）
[7 empty] | 综合单价 | 合价 | 其中
[9 empty] | 定额人工费 | 定额机械费 | 暂估价
87 | 030412001479 |  | 自带蓄电池洁净LED面板灯 1×18W | 1.名称：自带蓄电池洁净LED面板灯 2.规格、型号：1×18W 220V 3.安装方式：综合考虑 4.包含灯具、光源、支撑架（或吊杆）、金属软管、接线端子及跨接线等全部内容 5.其他：满足设计、规范、相关图集及招标文件要求 | 套 | 10
88 | 030412001480 |  | 自带蓄电池洁净LED面板灯 1×36W | 1.名称：自带蓄电池洁净LED面板灯 2.规格、型号：1×36W 220V 3.安装方式：综合考虑 4.包含灯具、光源、支撑架（或吊杆）、金属软管、接线端子及跨接线等全部内容 5.其他：满足设计、规范、相关图集及招标文件要求 | 套 | 15
89 | 030412002481 |  | 工厂灯 1×40W | 1.名称：工厂灯 2.规格、型号：1×40W 220V 3.安装方式：综合考虑 4.包含灯具、光源、支撑架（或吊杆）、金属软管、接线端子及跨接线等全部内容 5.其他：满足设计、规范、相关图集及招标文件要求 | 套 | 7
本页小计
表-08
分部分项工程清单与计价表
工程名称： |  | 雅安市人民医院肿瘤、病原、分子遗传等实验室装修改造项目\单项工程1【强电工程】 |  |  |  | 标段： |  |  | 第46页共49页
序号 | 项目编码 |  | 项目名称 | 项目特征描述 | 计量 单位 | 工程量 | 金额（元）
[7 empty] | 综合单价 | 合价 | 其中
[9 empty] | 定额人工费 | 定额机械费 | 暂估价
90 | 030412002482 |  | 工厂灯 1×80W | 1.名称：工厂灯 2.规格、型号：1×80W 220V 3.安装方式：综合考虑 4.包含灯具、光源、支撑架（或吊杆）、金属软管、接线端子及跨接线等全部内容 5.其他：满足设计、规范、相关图集及招标文件要求 | 套 | 16
91 | 030412004483 |  | 中型单面复合疏散方向指示灯 DC36V 1W | 1.名称：中型单面复合疏散方向指示灯 2.规格、型号：DC36V 1W 3.安装方式：综合考虑 4.包含灯具、光源、支撑架（或吊杆）、金属软管、接线端子及跨接线等全部内容 5.其他：满足设计、规范、相关图集及招标文件要求 | 套 | 8
92 | 030412004484 |  | 中型疏散出口指示灯 DC36V 1W | 1.名称：中型疏散出口指示灯 2.规格、型号：DC36V 1W 3.安装方式：综合考虑 4.包含灯具、光源、支撑架（或吊杆）、金属软管、接线端子及跨接线等全部内容 5.其他：满足设计、规范、相关图集及招标文件要求 | 套 | 20
本页小计
表-08
分部分项工程清单与计价表
工程名称： |  | 雅安市人民医院肿瘤、病原、分子遗传等实验室装修改造项目\单项工程1【强电工程】 |  |  |  | 标段： |  |  | 第47页共49页
序号 | 项目编码 |  | 项目名称 | 项目特征描述 | 计量 单位 | 工程量 | 金额（元）
[7 empty] | 综合单价 | 合价 | 其中
[9 empty] | 定额人工费 | 定额机械费 | 暂估价
93 | 030412004485 |  | 中型双面复合疏散方向指示灯 DC36V 1W | 1.名称：中型双面复合疏散方向指示灯 2.规格、型号：DC36V 1W 3.安装方式：综合考虑 4.包含灯具、光源、支撑架（或吊杆）、金属软管、接线端子及跨接线等全部内容 5.其他：满足设计、规范、相关图集及招标文件要求 | 套 | 5
94 | 030412004486 |  | 中型双面疏散方向指示灯 DC36V 1W | 1.名称：中型双面疏散方向指示灯 2.规格、型号：DC36V 1W 3.安装方式：综合考虑 4.包含灯具、光源、支撑架（或吊杆）、金属软管、接线端子及跨接线等全部内容 5.其他：满足设计、规范、相关图集及招标文件要求 | 套 | 1
95 | 030412004487 |  | 中型疏散方向指示灯 DC36V 1W | 1.名称：中型疏散方向指示灯 2.规格、型号：DC36V 1W 3.安装方式：综合考虑 4.包含灯具、光源、支撑架（或吊杆）、金属软管、接线端子及跨接线等全部内容 5.其他：满足设计、规范、相关图集及招标文件要求 | 套 | 12
本页小计
表-08
分部分项工程清单与计价表
工程名称： |  | 雅安市人民医院肿瘤、病原、分子遗传等实验室装修改造项目\单项工程1【强电工程】 |  |  |  | 标段： |  |  | 第48页共49页
序号 | 项目编码 |  | 项目名称 | 项目特征描述 | 计量 单位 | 工程量 | 金额（元）
[7 empty] | 综合单价 | 合价 | 其中
[9 empty] | 定额人工费 | 定额机械费 | 暂估价
96 | 030412004488 |  | 卫生间筒灯 1×10W | 1.名称：卫生间筒灯 2.规格、型号：1×10W 220V 3.安装方式：综合考虑 4.包含灯具、光源、支撑架（或吊杆）、金属软管、接线端子及跨接线等全部内容 5.其他：满足设计、规范、相关图集及招标文件要求 | 套 | 8
97 | 030413001489 |  | 桥架支撑架、支吊架 | 1.名称:桥架支撑架、支吊架 2.材质:型钢 3.规格:综合 4.包含:含支架除锈、刷防锈漆、刷面漆等，其他因素自行综合考虑 5.其他：满足设计、规范、相关图集及招标文件要求 | kg | 315.4
98 | 030904003490 |  | 门内按钮盒 | 1.名称：门内按钮盒 2.规格：详设计 3.部位：详设计 4.其他：满足设计图、相关规范、图集及文件要求 | 个 | 9
本页小计
表-08
分部分项工程清单与计价表
工程名称： |  | 雅安市人民医院肿瘤、病原、分子遗传等实验室装修改造项目\单项工程1【强电工程】 |  |  |  | 标段： |  |  | 第49页共49页
序号 | 项目编码 |  | 项目名称 | 项目特征描述 | 计量 单位 | 工程量 | 金额（元）
[7 empty] | 综合单价 | 合价 | 其中
[9 empty] | 定额人工费 | 定额机械费 | 暂估价
99 | 031006012491 |  | 小厨宝 | 1.名称：小厨宝 2.型号、容积：5L 3.安装方式：挂式 4.其他：含角阀等组成成套设备的所有附件 5.其他：满足设计、招标文件、技术标准和要求、相关图集、现行施工及验收规范等相关要求 | 台 | 1
本页小计
合 计
表-08

## F.1.2 单价措施项目清单计价表(表-08)【强电工程】
单价措施项目清单与计价表
工程名称： |  | 雅安市人民医院肿瘤、病原、分子遗传等实验室装修改造项目\单项工程1【强电工程】 |  |  |  | 标段： |  |  | 第1页共1页
序号 | 项目编码 |  | 项目名称 | 项目特征描述 | 计量 单位 | 工程量 | 金额（元）
[7 empty] | 综合单价 | 合价 | 其中
[9 empty] | 定额人工费 | 定额机械费 | 暂估价
专业措施项目
1 | 031301017498 |  | 脚手架搭拆 |  | 项 | 1.000
小计
本页小计
合 计
表-08

## F.4 总价措施项目清单与计价表(表-11)仅打印安全文~17
总价措施项目清单与计价表
工程名称： | 雅安市人民医院肿瘤、病原、分子遗传等实验室装修改造项目\单项工程1【强电工程】 |  |  | 标段： |  | 第1页共1页
序 号 | 项目编码 | 项目名称 | 计算基础 | 费率 （%） | 金额 （元） | 调整费率 (%) | 调整后金额 (元) | 备注
定额(人工费+机械费)
1 | 031302001491 | 安全文明施工费 |  |  | 49347.77
1.1 | ① | 环境保护费 | 税前建安工程造价（不含总价措施项目费） |  | 2842.02
1.2 | ② | 文明施工费 | 税前建安工程造价（不含总价措施项目费） |  | 8267.69
1.3 | ③ | 安全施工费 | 税前建安工程造价（不含总价措施项目费） |  | 21444.32
1.4 | ④ | 临时设施费 | 税前建安工程造价（不含总价措施项目费） |  | 16793.74
2 | 031302002492 | 夜间施工增加费
3 | 031302003493 | 非夜间施工增加
4 | 031302004494 | 二次搬运费
5 | 031302005495 | 冬雨季施工增加费
6 | 031302006496 | 已完工程及设备保护费
7 | 031302008497 | 工程定位复测费
合计 |  |  |  |  | 49347.77
注：按施工方案计算的措施费，若无“计算基础”和“费率”的数值，也可只填“金额”数值，但应在备注栏说明施工方案出处或计算方法。用于投标报价时，“调整费率”及“调整后的金额”无需填写。
表-11

## G.1 其他项目清单与计价汇总表(表-12)【强电工程】
其他项目清单与计价汇总表
工程名称： | 雅安市人民医院肿瘤、病原、分子遗传等实验室装修改造项目\单项工程1【强电工程】 | 标段： |  | 第1页共1页
序号 | 项 目 名 称 | 金额(元) | 结算金额（元） | 备注
1 | 暂列金额 |  |  | 明细详见表-12-1
2 | 暂估价
2.1 | 材料(工程设备)暂估价/结算价 |  |  | 明细详见表-12-2
2.2 | 专业工程暂估价/结算价 |  |  | 明细详见表-12-3
3 | 计日工 |  |  | 明细详见表-12-4
4 | 总承包服务费 |  |  | 明细详见表-12-5
合 计 |  | - | - | -
注：材料（工程设备）暂估单价进入清单项目综合单价，此处不汇总。 表-12

## G.2 暂列金额明细表(表-12-1)【强电工程】
暂列金额明细表
工程名称： | 雅安市人民医院肿瘤、病原、分子遗传等实验室装修改造项目\单项工程1【强电工程】 | 标段： |  |  | 第1页共1页
序号 | 项目名称 |  | 计量单位 | 暂定金额(元) | 备注
1 | 暂列金额 |  | 项 | 121384.35
合 计 |  |  |  | 121384.35 | -
注：此表由招标人填写，如不能详列，也可只列暂定金额总额，投标人应将上述暂列金额计入投标总价中。 表-12-1

## G.3 材料(工程设备)暂估单价及调整表(表-12-2)【强~
材料(工程设备)暂估单价及调整表
工程名称： |  | 雅安市人民医院肿瘤、病原、分子遗传等实验室装修改造项目\单项工程1【强电工程】 |  |  |  |  | 标段: |  |  | 第1页共1页
序号 | 材料(工程设备) 名称、规格、型号 |  | 计量 单位 | 数量 |  | 暂估(元) |  | 确认(元) |  | 差额±(元) |  | 备注
|  |  |  | 暂估 | 确认 | 单价 | 合价 | 单价 | 合价 | 单价 | 合价
合计
注：此表由招标人填写“暂估单价”，并在备注栏说明暂估价的材料、工程设备拟用在那些清单项目上，投标人应将上述材料、工程设备暂估单价计入工程量清单综合单价报价中。工程结算时，依据承发包双方确认价调整差额。 表-12-2

## G.4 专业工程暂估价表(表-12-3)【强电工程】
专业工程暂估价及结算价表
工程名称： | 雅安市人民医院肿瘤、病原、分子遗传等实验室装修改造项目\单项工程1【强电工程】 |  |  | 标段： |  | 第1页 共1页
序号 | 工程名称 | 工程内容 | 暂估金额(元) | 结算金额(元) | 差额±（元） | 备注
合 计 |  |  |  | - | - | -
注：此表“暂估金额”由招标人填写，投标人应将“暂估金额”计入投标总价中。结算时按合同约定结算金额填写。 表-12-3

## G.5 计日工表(表-12-4)【强电工程】
计 日 工 表
工程名称： |  | 雅安市人民医院肿瘤、病原、分子遗传等实验室装修改造项目\单项工程1【强电工程】 |  |  | 标段： |  | 第1页共1页
编号 |  | 项目名称 | 单位 | 暂定数量 | 实际数量 | 综合单价(元) | 合价(元)
[7 empty] | 暂定 | 实际
一 |  | 人工
1 |  | 房屋建筑、仿古建筑、市政、园林绿化、抹灰工程、构筑物、爆破、城市轨道交通、既有及小区改造房屋建筑维修与加固、城市地下综合管廊、绿色建筑、装配式房屋建筑、城市道路桥梁养护维修、排水管网非开挖修复工程普工 | 工日
2 |  | 装饰（抹灰工程除外）、通用安装工程普工 | 工日
3 |  | 房屋建筑、仿古建筑、市政、园林绿化、抹灰工程、构筑物、爆破、城市轨道交通、既有及小区改造房屋建筑维修与加固、城市地下综合管廊、绿色建筑、装配式房屋建筑、城市道路桥梁养护维修、排水管网非开挖修复工程技工 | 工日
4 |  | 装饰（抹灰工程除外）、通用安装工程技工 | 工日
5 |  | 高级技工 | 工日
人工小计
二 |  | 材料
材料小计
三 |  | 施工机械
施工机械小计
总 计
注: | 1、此表项目名称、暂定数量由招标人填写，编制招标控制价时，单价由招标人按有关计价规定确定；投标时，单价由投标人自主报价，按暂定数量计算合价计入投标总价中。结算时，按发承包双方确认的实际数量计算合价。若采用一般计税法，材料单价、施工机械台班单价应不含税。 2、此表综合单价中包括管理费、利润、安全文明施工费等。
表-12-4

## G.6 总承包服务费计价表(表-12-5)【强电工程】
总承包服务费计价表
工程名称： | 雅安市人民医院肿瘤、病原、分子遗传等实验室装修改造项目\单项工程1【强电工程】 |  |  | 标段： | 第1页共1页
序号 | 项目名称 | 项目价值 (元） | 服务内容 | 计算基础 | 费率（%） | 金额（元）
- | 合 计 | - | - |  | -
注：此表项目名称、服务内容由招标人填写，编制招标控制价时，费率及金额由招标人按有关计价规定确定；投标时，费率及金额由投标人自主报价，计入投标总价中。 表-12-5

## H 规费、税金项目清单计价表(表-13)仅打印规费金额【强电~
规费、税金项目计价表
工程名称： | 雅安市人民医院肿瘤、病原、分子遗传等实验室装修改造项目\单项工程1【强电工程】 |  | 标段： |  | 第1页 共1页
序号 | 项目名称 | 计算基础 | 计算基数 | 计算费率（％） | 金额(元)
1 | 规费 | 分部分项定额人工费+单价措施项目定额人工费 |  |  | 8788.27
2 | 销项增值税额 | 分部分项工程费+措施项目费+其他项目费+规费+按实计算费用+创优质工程奖补偿奖励费-按规定不计税的工程设备金额-除税甲供材料（设备）费 |  | 9
3 | 附加税 | 分部分项工程费+措施项目费+其他项目费+规费+按实计算费用+创优质工程奖补偿奖励费-按规定不计税的工程设备金额-除税甲供材料（设备）费 |  | 0.313
合计 |  |  |  |  | 8788.27

## K.2 承包人提供主要材料和工程设备一览表(表-20)【强电~
承包人提供主要材料和工程设备一览表 （适用造价信息差额调整法）
工程名称： |  | 雅安市人民医院肿瘤、病原、分子遗传等实验室装修改造项目\单项工程1【强电工程】 |  |  |  | 标段： |  |  | 第1页共1页
序号 |  | 名称、规格、型号 | 单位 | 数量 | 风险系数% |  | 基准单价(元) | 投标单价(元) | 发承包人确认单价(元) | 备注
注: | 1.此表由招标人填写除“投标单价”栏的内容，投标人在投标时自主确定投标单价。 2.招标人应优先采用工程造价管理机构发布的单价作为基准单价，未发布的，通过市场调查确定其基准单价。
表-20

## E.3 单位工程招标控制价投标报价汇总表(表-04-1)~18
单位工程招标控制价/投标报价汇总表
（适用于一般计税方法）
工程名称： |  | 雅安市人民医院肿瘤、病原、分子遗传等实验室装修改造项目\单项工程1【抗震支架】 | 标段： | 第1页 共1页
序号 |  | 汇总内容 | 金 额（元） | 其中:暂估价(元)
1 |  | 分部分项及单价措施项目
1.1 |  | 单价措施项目
2 |  | 总价措施项目 |  | -
2.1 |  | 其中：安全文明施工费 | 2109.52 | -
3 |  | 其他项目 |  | -
3.1 |  | 其中：暂列金额 | 223.10 | -
3.2 |  | 其中：专业工程暂估价 | 55000.00 | -
3.3 |  | 其中：计日工 |  | -
3.4 |  | 其中：总承包服务费 |  | -
4 |  | 规费 |  | -
5 |  | 创优质工程奖补偿奖励费 |  | -
6 |  | 税前不含税工程造价 |  | -
6.1 |  | 其中：除税甲供材料（设备）费 |  | -
7 |  | 销项增值税额 |  | -
8 |  | 附加税 |  | -
招标控制价/投标报价总价合计=税前不含税工程造价+销项增值税额+附加税
注: | 1.本表适用于单位工程招标控制价或投标报价的汇总，如无单位工程划分，单项工程也使用本表汇总。 2.税前不含税工程造价6=1+2+3+4+5。（其中各项费用均不含税） 3.销项增值税额=[税前不含税工程造价-按规定不计税的工程设备金额-除税甲供材料（设备）费]×税率。 表-04-1

## F.1.1 分部分项工程清单计价表(表-08)【抗震支架】
分部分项工程清单与计价表
工程名称： |  | 雅安市人民医院肿瘤、病原、分子遗传等实验室装修改造项目\单项工程1【抗震支架】 |  |  |  | 标段： |  |  | 第1页共1页
序号 | 项目编码 |  | 项目名称 | 项目特征描述 | 计量 单位 | 工程量 | 金额（元）
[7 empty] | 综合单价 | 合价 | 其中
[9 empty] | 定额人工费 | 定额机械费 | 暂估价
本页小计
合 计
表-08

## F.1.2 单价措施项目清单计价表(表-08)【抗震支架】
单价措施项目清单与计价表
工程名称： |  | 雅安市人民医院肿瘤、病原、分子遗传等实验室装修改造项目\单项工程1【抗震支架】 |  |  |  | 标段： |  |  | 第1页共1页
序号 | 项目编码 |  | 项目名称 | 项目特征描述 | 计量 单位 | 工程量 | 金额（元）
[7 empty] | 综合单价 | 合价 | 其中
[9 empty] | 定额人工费 | 定额机械费 | 暂估价
本页小计
合 计
表-08

## F.4 总价措施项目清单与计价表(表-11)仅打印安全文~19
总价措施项目清单与计价表
工程名称： | 雅安市人民医院肿瘤、病原、分子遗传等实验室装修改造项目\单项工程1【抗震支架】 |  |  | 标段： |  | 第1页共1页
序 号 | 项目编码 | 项目名称 | 计算基础 | 费率 （%） | 金额 （元） | 调整费率 (%) | 调整后金额 (元) | 备注
定额(人工费+机械费)
1 | 031302001499 | 安全文明施工费 |  |  | 2109.52
1.1 | ① | 环境保护费 | 税前建安工程造价（不含总价措施项目费） |  | 121.49
1.2 | ② | 文明施工费 | 税前建安工程造价（不含总价措施项目费） |  | 353.43
1.3 | ③ | 安全施工费 | 税前建安工程造价（不含总价措施项目费） |  | 916.70
1.4 | ④ | 临时设施费 | 税前建安工程造价（不含总价措施项目费） |  | 717.90
2 | 031302002500 | 夜间施工增加费
3 | 031302003501 | 非夜间施工增加
4 | 031302004502 | 二次搬运费
5 | 031302005503 | 冬雨季施工增加费
6 | 031302006504 | 已完工程及设备保护费
7 | 031302008505 | 工程定位复测费
合计 |  |  |  |  | 2109.52
注：按施工方案计算的措施费，若无“计算基础”和“费率”的数值，也可只填“金额”数值，但应在备注栏说明施工方案出处或计算方法。用于投标报价时，“调整费率”及“调整后的金额”无需填写。
表-11

## G.1 其他项目清单与计价汇总表(表-12)【抗震支架】
其他项目清单与计价汇总表
工程名称： | 雅安市人民医院肿瘤、病原、分子遗传等实验室装修改造项目\单项工程1【抗震支架】 | 标段： |  | 第1页共1页
序号 | 项 目 名 称 | 金额(元) | 结算金额（元） | 备注
1 | 暂列金额 |  |  | 明细详见表-12-1
2 | 暂估价
2.1 | 材料(工程设备)暂估价/结算价 |  |  | 明细详见表-12-2
2.2 | 专业工程暂估价/结算价 |  |  | 明细详见表-12-3
3 | 计日工 |  |  | 明细详见表-12-4
4 | 总承包服务费 |  |  | 明细详见表-12-5
合 计 |  | - | - | -
注：材料（工程设备）暂估单价进入清单项目综合单价，此处不汇总。 表-12

## G.2 暂列金额明细表(表-12-1)【抗震支架】
暂列金额明细表
工程名称： | 雅安市人民医院肿瘤、病原、分子遗传等实验室装修改造项目\单项工程1【抗震支架】 | 标段： |  |  | 第1页共1页
序号 | 项目名称 |  | 计量单位 | 暂定金额(元) | 备注
1 | 暂列金额 |  | 项 | 223.10
合 计 |  |  |  | 223.10 | -
注：此表由招标人填写，如不能详列，也可只列暂定金额总额，投标人应将上述暂列金额计入投标总价中。 表-12-1

## G.3 材料(工程设备)暂估单价及调整表(表-12-2)【抗~
材料(工程设备)暂估单价及调整表
工程名称： |  | 雅安市人民医院肿瘤、病原、分子遗传等实验室装修改造项目\单项工程1【抗震支架】 |  |  |  |  | 标段: |  |  | 第1页共1页
序号 | 材料(工程设备) 名称、规格、型号 |  | 计量 单位 | 数量 |  | 暂估(元) |  | 确认(元) |  | 差额±(元) |  | 备注
|  |  |  | 暂估 | 确认 | 单价 | 合价 | 单价 | 合价 | 单价 | 合价
合计
注：此表由招标人填写“暂估单价”，并在备注栏说明暂估价的材料、工程设备拟用在那些清单项目上，投标人应将上述材料、工程设备暂估单价计入工程量清单综合单价报价中。工程结算时，依据承发包双方确认价调整差额。 表-12-2

## G.4 专业工程暂估价表(表-12-3)【抗震支架】
专业工程暂估价及结算价表
工程名称： | 雅安市人民医院肿瘤、病原、分子遗传等实验室装修改造项目\单项工程1【抗震支架】 |  |  | 标段： |  | 第1页 共1页
序号 | 工程名称 | 工程内容 | 暂估金额(元) | 结算金额(元) | 差额±（元） | 备注
2.2.1 | 抗震支架 |  | 55000.00
合 计 |  |  | 55000.00 | - | - | -
注：此表“暂估金额”由招标人填写，投标人应将“暂估金额”计入投标总价中。结算时按合同约定结算金额填写。 表-12-3

## G.5 计日工表(表-12-4)【抗震支架】
计 日 工 表
工程名称： |  | 雅安市人民医院肿瘤、病原、分子遗传等实验室装修改造项目\单项工程1【抗震支架】 |  |  | 标段： |  | 第1页共1页
编号 |  | 项目名称 | 单位 | 暂定数量 | 实际数量 | 综合单价(元) | 合价(元)
[7 empty] | 暂定 | 实际
一 |  | 人工
1 |  | 房屋建筑、仿古建筑、市政、园林绿化、抹灰工程、构筑物、爆破、城市轨道交通、既有及小区改造房屋建筑维修与加固、城市地下综合管廊、绿色建筑、装配式房屋建筑、城市道路桥梁养护维修、排水管网非开挖修复工程普工 | 工日
2 |  | 装饰（抹灰工程除外）、通用安装工程普工 | 工日
3 |  | 房屋建筑、仿古建筑、市政、园林绿化、抹灰工程、构筑物、爆破、城市轨道交通、既有及小区改造房屋建筑维修与加固、城市地下综合管廊、绿色建筑、装配式房屋建筑、城市道路桥梁养护维修、排水管网非开挖修复工程技工 | 工日
4 |  | 装饰（抹灰工程除外）、通用安装工程技工 | 工日
5 |  | 高级技工 | 工日
人工小计
二 |  | 材料
材料小计
三 |  | 施工机械
施工机械小计
总 计
注: | 1、此表项目名称、暂定数量由招标人填写，编制招标控制价时，单价由招标人按有关计价规定确定；投标时，单价由投标人自主报价，按暂定数量计算合价计入投标总价中。结算时，按发承包双方确认的实际数量计算合价。若采用一般计税法，材料单价、施工机械台班单价应不含税。 2、此表综合单价中包括管理费、利润、安全文明施工费等。
表-12-4

## G.6 总承包服务费计价表(表-12-5)【抗震支架】
总承包服务费计价表
工程名称： | 雅安市人民医院肿瘤、病原、分子遗传等实验室装修改造项目\单项工程1【抗震支架】 |  |  | 标段： | 第1页共1页
序号 | 项目名称 | 项目价值 (元） | 服务内容 | 计算基础 | 费率（%） | 金额（元）
- | 合 计 | - | - |  | -
注：此表项目名称、服务内容由招标人填写，编制招标控制价时，费率及金额由招标人按有关计价规定确定；投标时，费率及金额由投标人自主报价，计入投标总价中。 表-12-5

## H 规费、税金项目清单计价表(表-13)仅打印规费金额【抗震~
规费、税金项目计价表
工程名称： | 雅安市人民医院肿瘤、病原、分子遗传等实验室装修改造项目\单项工程1【抗震支架】 |  | 标段： |  | 第1页 共1页
序号 | 项目名称 | 计算基础 | 计算基数 | 计算费率（％） | 金额(元)
1 | 规费 | 分部分项定额人工费+单价措施项目定额人工费
2 | 销项增值税额 | 分部分项工程费+措施项目费+其他项目费+规费+按实计算费用+创优质工程奖补偿奖励费-按规定不计税的工程设备金额-除税甲供材料（设备）费 |  | 9
3 | 附加税 | 分部分项工程费+措施项目费+其他项目费+规费+按实计算费用+创优质工程奖补偿奖励费-按规定不计税的工程设备金额-除税甲供材料（设备）费 |  | 0.313
合计

## K.2 承包人提供主要材料和工程设备一览表(表-20)【抗震~
承包人提供主要材料和工程设备一览表 （适用造价信息差额调整法）
工程名称： |  | 雅安市人民医院肿瘤、病原、分子遗传等实验室装修改造项目\单项工程1【抗震支架】 |  |  |  | 标段： |  |  | 第1页共1页
序号 |  | 名称、规格、型号 | 单位 | 数量 | 风险系数% |  | 基准单价(元) | 投标单价(元) | 发承包人确认单价(元) | 备注
注: | 1.此表由招标人填写除“投标单价”栏的内容，投标人在投标时自主确定投标单价。 2.招标人应优先采用工程造价管理机构发布的单价作为基准单价，未发布的，通过市场调查确定其基准单价。
表-20