## Sheet3
附件1
昌都市消防救援支队2026年度无人机采购项目技术参数表
序号 | 装备名称 | 参数
1 | 大载重无人机 | 1、最大轴距≤2700毫米（对角线）； 2、外形尺寸（机臂折叠，桨叶折叠）≤1272毫米×984毫米×1045毫米； 3、机载电池数量：支持双电、四电； 4、最大载重量≥190千克（海拔3000米）； 5、最大飞行距离≥满载时：满电池 10 千米、一半电池 6 千米； 6、最大悬停时间≥满载时：满电池 7 分钟、一半电池 4 分钟； 7、整机防护等级≥IP55； 8、配备降落伞、支持单北斗定位； 9、最大抗风速度≥10米/秒； 10、支持360度旋转毫米波雷达； 11、支持三目鱼眼视觉； 12、支持后方双目视觉； 13、最大信号有效距离≥20 公里（CE/SRRC/MIC）； 14、支持应急脱困功能； 15、支持自动消摆； 16、支持2/4机连吊作业； 17、配备两台变频充电站直流功率≥11KW； 18、电动挂钩自动充电、线缆绳长≥30M； 19、市电充电器：≥4通道同步充电，充电功率智能分配、同时充4块电池需≤12-14分钟、市电充电器功率≥35KW； 20、包含4块电池； 21、每架飞机培训一名CAAC中型多旋翼操控员执照。
2 | 载重无人机电池 | 1、电池循环次数≥1500 次（电池提供保内 1500 次循环或 24 个月保修，以先到者为主）； 2、此电池需与本批次供应的大载重无人机相匹配。
3 | 消防吊桶 | 1、防水等级：整机IP68防护； 2、阀门释放模式：0-100%阀门开度线性调节； 3、响应速度：响应时间≤0.6s； 4、最大水流量：≤50L/s； 5、最大容积：≥180L； 6、桶身材质：铝合金材质，漆面防火处理； 7、控制方式：包含PSDK/网口/串口/接收机适； 8、控制盒通讯距离：无线控制≥ 0-20M； 9、固件升级方式：需支持 APP 无线 OTA 升级； 10、电池类型：高倍率锂离子电池组（4S）。
4 | 射水破窗二合一装置 | 1、包含可伸缩杆喷枪； 2、水带直径≥40mm； 3、可喷射灭火剂种类：泡沫/水； 4、配置水带长度：≥180m ； 5、出水口直径≥20mm ； 6、喷口有效射程≥15m ； 7、耐压≥3Mpa； 8、破窗器容量：双管； 9、破窗器瞄准方式：激光瞄准； 10、破窗方式：破，撞，旋转； 11、破窗距离：≥5-10M； 12、破窗器驱动方式：电子非储存式控制； 13、应急脱扣：在遇到缠绕等危险时，支持遥控器一键脱离水带； 14、配备专用机架和飞机配套使用，需支持快拆及称重功能。
5 | 大载重无人机系留装置 | 天空端： 1、飞机端输入电压：≥DC1500V； 2、飞机端输出电压：≥110V； 3、飞机端输出电流：≥600A； 4、飞机端工作环境温度：≥-10℃-45℃； 5、飞机端额定输出功率≥70KW； 6、飞机端最大瞬间功率≥80KW； 地面端： 7、地面端（电源箱+线缆箱）结构尺寸：≤长560mmx宽460mmx高680mm； 8、交流：地面端重量(含110米线缆)：≤73kg（线缆箱/电源箱）； 9、线缆长度：≥110米（并可根据需求定制）； 10、工作模式：被动放线、主动收线、线缆力矩恒定，收线力矩线性可调，收线速度线性可调； 11、工作环境温度：≥-10℃-45℃； 12、输出电压：DC500V-2000V； 13、额定输出功率≥80KW-120KW。
6 | 侦察无人机1 | 1、最大起飞重量 ≥ 15kg； 2、最大载重≥ 5kg； 3、轴距≤ 1070 mm； 4、最大上升速度 ≥10m/s； 5、最大下降速度≥ 8m/s； 6、最大飞行速度≥ 20m/s； 7、最大起飞海拔≥ 6000m； 8、最大抗风速度≥ 12m/s； 9、最长飞行时间（无风低海拔环境）≥45分钟； 10、防护等级≥ip55； 11、感知系统类型：全向双目视觉系统（环视为彩色鱼眼）水平环扫激光雷达； 12、飞行电池容量≥20000mAh； 13、遥控器最大通讯距离≥20km； 14、遥控器续航时间（内置电池）≥3h； 15、遥控器支持HDMI1.4输出口； 16、支持可见光及热成像模型检测（人/车/船）； 17、支持AR 投射、仿线飞行绕障； 18、充电箱含3块电池； 19、每架飞机培训一名CAAC中型多旋翼操控员执照。
7 | 测绘镜头 | 1、重量≤1.60 kg（不含组件）； 2、尺寸≤长200mmx宽 170mmx高 210mm； 3、系统功耗≤64 瓦（典型值）； 4、防护等级≥IP54； 5、工作温度≥-20℃ 至 50℃； 6、存储温度≥-40℃ 至 70℃； 7、激光波长≥1535 纳米； 8、激光发散角≥0.25 mrad (1/e²)； 9、激光光斑大小≥Φ41 毫米@120 米（1/e²）；Φ86 毫米@300 米（1/e²）； 10、测程≥ 700 米@10% 反射率，350 kHz 950 米@10% 反射率，100 kHz 2000 米@80% 反射率，100 kHz； 11、所采购设备需与本次采购的侦察无人机配套使用。
8 | 机载喊话器 | 1、尺寸≤长 134 mmx宽 119 mmx高 140mm； 2、重量≤700g； 3、系统功率≤30W； 4、扬声距离≥500m； 5、声压等级≥127dB； 6、控制距离与无人机通信距离一致。
9 | 红外侦察相机 | 1、相机重量≤950g； 2、防护等级≥IP44； 3、一体化云台至少包含变焦相机、红外热成像相机、广角镜头相机、激光测距仪、红外补光灯； 4、变焦相机最大变焦倍数≥380倍； 5、变焦相机CMOS≥1/1.8英寸 有效像素≥4000万； 6、红外相机最大帧率≥30hz； 7、热成像传感器：非制冷氧化钒微测热辐射计； 8、激光测距仪最大测量距离≥2300m；测量精度≥±（0.2m+Dx0.15%）；
10 | 系留照明设备 | 机载供电模块： 1.内置照明灯控制电路，可控制照明灯； 2.断电保护功能：无人机飞行过程中，地面电源异常中断时，无人机可正常飞行及降落； 3.过流保护功能：输出过载时，自动保护不输出； 4.外壳材料为金属材质； 地面控制箱： 5.防护性：配备背包，可收纳系留箱.机载电源.照明灯.线材.照明灯遥控器等； 6.输出功率：≥4000W； 7.金属外壳，防火、防酸碱腐蚀、阻燃； 8.配备手摇柄收线功能，系留箱没有电时，可以通过手摇柄收线； 9.配备扭矩旋钮，可调整线缆上的拉力大小； 10.报警语音提示：内置报警喇叭，通过语音提示系留工作状态； 11.系留线缆出线口距离地面小于15厘米，降低系留线缆碰到螺旋桨的风险； 照明灯： 1.照明灯组有效照明范围≥10000 ㎡； 2.照明灯控制：额外配独立遥控器控制，亮度可调，具备爆闪功能； 3.照明灯自动控制：无人机起飞自动开灯、降落自动关灯。
11 | 窄带自组网机载基站 | 1、频率范围：350-400MHz； 2、频率稳定度：≤±0.1ppm； 3、支持标准PDT对讲机接入； 4、主机标配内置可拆卸电池，电池容量≥4000mAh，支持外接电源供电； 5、发射功率：≥5W； 6、接收灵敏度：≤-122dBm（5% BER）； 7、重量：≤450g； 8、主体尺寸：≤150×70×40mm（不含天线）； 9、一体化设计、操作便捷、支持一键式开机、自带状态指示灯，至少提供电源、数据、告警三个状态指示灯，可指示自组网工作状态； 10、网内任意一个基站断电或故障，其他基站会自动重新搜寻连接正常基站； 11、组网要求：智能组网，支持链式、星型、树型、网状、混合组网； 12、机载基站可处于窄带自组网络内任意位置； 13、级联4跳之后延时≤0.5s； 14、支持IP网络连接调度和网管系统，提供地图定位和全网语音调度以及设备告警、日志等进行实时查看； 15、支持TYPE C充电及写频； 16、防护等级≥IP67； 17、工作温度≥-30℃ ~ +60℃，存储温度≥-40℃ ~ +85℃； 18、可适配大疆行业M400、M350、M30 等多旋翼主流机型； 19、可通过地面控制端查看设备电量、频道等基础信息，可通过地面控制端对设备进行远程调频等； 20、设备单电池工作时间:≥6小时； 21、可采用机载供电接口供电。
12 | 穿越机1 | 1、净重≤550克； 2、框架：7英寸框架； 3、轴距≤320MM； 4、尺寸≥280MM*250MM*45MM； 5、材料：碳纤维； 6、图像传输：数字图传（DJI O4 PRO)； 7、相机：数字摄像头（DJI O4 PRO)； 8、最大载重≥1.5KG； 9、负载续航时间≥10分钟； 10、最高速度≥160公里/小时； 11、最大飞行距离≥20公里； 12、电池容量≥8000mah； 13、遥控器重量≤400克； 14、遥控器显示≥128*64单色或彩色显示器； 15、每架飞机含一套备用桨叶，一套备用机架，备用电池2块和收纳包。
13 | 穿越机2 | 1、净重≤550克； 2、框架：7英寸框架； 3、轴距≤320MM； 4、尺寸≥280MM*250MM*45MM； 5、材料：碳纤维； 6、图像传输：5.8G 3W模拟图传； 7、最大载重≥1.5KG； 8、负载续航时间≥10分钟； 9、最高速度≥160公里/小时； 10、最大飞行距离≥20公里； 11、FPV视角：可见光+640*512热成像； 12、电池容量≥8000mah； 13、遥控器重量≤370克； 14、遥控器显示≥128*64单色或彩色显示器； 15、每架飞机含一套备用桨叶，一套备用机架，备用电池2块和收纳包。
14