## 2023年度全区应急通信装备招标采购项目技术参数
2023年度全区应急通信车辆装备采购项目技术参数
序号 | 类别 | 名称 | 性能参数 | 参考价 (万元)
1 | 通信指挥车 | “方舱式”卫星通信指挥车 | 详见附件《方舱式“动中通”卫星通信指挥车技术技术参数》 | 500
2 | 对讲机 | 数字对讲机(普通版) | 1.配置要求，设备包含：主机：1个，原装电池：≥2块，耳麦：≥1只，天线：≥1根，充电器：≥1只，电池卡：≥2只。 2.功能要求： ★2.1 支持数字、模拟模式，标准PDT、DMR数字协议，支持接入语音自组网基站。 ★2.2 能与现有的无线通信系统及通信终端互联互通，中标单位必须按照用户要求完成写频、调试工作，同时提供写频软硬件和密钥，并开放写频权限，支持用户自主写频。并能接入消防救援队伍的调度平台，具备按照消防三级组网要求预设频率、一键选频功能，具备一键报警撤离功能，支持全程录音、录音文件导出功能； 2.3 内置蓝牙/北斗模块，符合北斗规模应用，可与蓝牙耳机实现语音通信，对讲机通过内置蓝牙可连接到支持蓝牙的数据设备，即可实时共享信息； 2.4 防护等级：≥IP67； 3.参数要求： ★3.1 工作频率：350-400Mhz，发射功率：1~3.5W可调； 3.2 信道容量≥1000； 3.3 4FSK数字调制：12.5kHz仅数据：7K60FXD；12.5kHz数据和语音：7K60FXE。 3.4 显示屏：≥2.0英寸，键盘按键：尺寸≥10×8mm（L×H）； 3.5 电池：按百分比显示电池电量，工作时间：≥12小时； 3.6 需要提供有效期内的《无线电设备发射型号核准证》 | 0.53
3 |  | 数字对讲机(防爆) | 1、配置要求，设备包含：主机：1个、原装电池：≥1块、耳麦：≥1只、天线：≥1根、充电器：≥1只、电池卡：≥2只。 2.功能要求： ★2.1 支持数字、模拟模式，标准PDT、DMR数字协议，支持接入语音自组网基站。 ★2.2 能与现有的无线通信系统及通信终端互联互通，中标单位必须按照用户要求完成写频、调试工作，同时提供写频软硬件和密钥，并开放写频权限，支持用户自主写频。并能接入消防救援队伍的调度平台，具备按照消防三级组网要求预设频率、一键选频功能，具备一键报警撤离功能，支持全程录音、录音文件导出功能； 2.3 内置蓝牙/北斗模块，符合北斗规模应用，可与蓝牙耳机实现语音通信，对讲机通过内置蓝牙可连接到支持蓝牙的数据设备，即可实时共享信息； 2.4 防护等级：≥IP68； 3.参数要求 ★3.1 工作频段：350MHz～400MHz，发射功率：1～3.5W可调； 3.2 信道容量：≥1000； 3.3 4FSK数字调制：12.5kHz仅数据：7K60FXD；12.5kHz数据和语音：7K60FXE。 3.4 显示屏：≥2.0英寸，键盘按键：尺寸≥10×8mm（L×H），强光下内容清晰可见，中文菜单，数字及功能全键盘； 3.7 电池：按百分比显示电池电量，工作时间：≥12小时； ★3.8 符合国家级质量检查中心出具的产品防爆证书； 3.9 需要提供有效期内的《无线电设备发射型号核准证》 | 0.68
4 |  | 骨传导降噪耳机 | 1.采用骨传导技术体制，通过双颊颞骨的振动传播，感知震动拾取话音，应符合人体工程学，穿戴舒适； 2.信噪比：≥50dB； 3.频率响应：至少支持100~10000Hz； 4.防护等级：≥IP57； 5.具备高噪声环境下的噪声抑制功能，在90dB噪声环境下可辨识通话； 6.配备PTT套件，适用于各种双手不能离开设备的任务； 7.对讲机连接线缆具有防拉拽设计； ★8、支持新购和现有对讲机搭配使用，根据用户适配。 | 0.5

## 方舱式“动中通”卫星通信指挥车技术技术参数 （昌吉支队）
动中通技术参数
名称 |  | 技术参数及规格 | 参考价格 | 数量 | 总价
车载平台 | 车辆底盘 | ★1、特种作业车底盘，尺寸：长11000-12000（mm），宽2400-2600（mm），高3200-3800（mm）； 2、柴油发动机，相对符合国Ⅵb及以上尾气排放标准，发动机功率≥350kw； 3、底盘6×4、10胎，整车空气悬挂（高度升降可调），手自一体变速箱，配备差速锁，接近角/离去角≥19/25； 4、前后桥盘式制动，ABS防抱死系统及EBS系统+ESC车身稳定系统。铝合金车轮（国产）并配有原装、原尺寸备胎、防滑链。 | 510000 | 1 | 510000
| 驾驶室 | ★1、高顶驾驶室，全员安全带、座位数≥2，手电一体电动举升驾驶室； 2、配备空调和暖风系统，电动电加热后视镜，专用车寒区包； 3、驾驶员后侧配备双层卧铺，主副驾驶座椅采用空气弹簧座椅； 4、LDWS（车道偏离预警）+FCWS（前碰撞预警），配备行车记录仪，360影像，行车夜视系统，导航显示屏≥12寸；
厢体及底盘 改造 | 厢体及扩展厢体 | 厢体材质10年以上不生锈，整厢防水、防锈、防腐、隔热、密封性，扩展厢体双侧扩展，侧拉厢控制系统；系统减震设计，电磁屏蔽设计；整车扩展、采用中央地板升降，地板升降及整车支撑用液压油缸驱动；厢体长≥10000mm，宽≥2550mm，4100mm≥高度(加装天线后)≥3900mm，侧拉厢体内长≥5500mm，宽≥1000mm，高≥1900m；厢体设计使用年限不低于10年；侧拉箱导轨，滑轨强度大，不变形，导轨选取知名品牌导轨； | 250000 | 1 | 250000
| 上车梯（平台） | 隐藏式抽拉梯上车梯，有锁止机构，锁止机构应便于操作，检修；门梯踏板做防滑处理，面积不小于270×450mm，两踏板间的垂直距离设置合理，不大于250mm；楼梯扶手支起后要牢固稳定，保证安全无晃动。 | 5000 | 1 | 5000
| 进舱门（通会议区） | 采用铝板与铝型材组焊，门板成型，专用胎具组焊，校形，打磨，内嵌不锈钢合页，强度高，安全可靠，采用进口两点式门锁，不锈钢板装饰门边门框，气弹簧支撑协助开门，方便实用；进仓门开于扩展厢体左侧面，门打开角度≥90°，打开后与平台护栏平行，且具有制动功能防止门回弹。 | 3000 | 1 | 3000
| 进舱门（通操作区） | 采用电动平开门，按键控制，应急情况下可手动开启，强度高，安全可靠，方便实用；进仓门开于操作区，门打开角度≥180°，蹬车梯采用电动翻转结构。 | 5000 | 1 | 5000
| 底盘加强及附属 | 支撑腿、车厢副梁等连接处需加强处理，厢体与底盘安装缓冲装置。 | 5000 | 1 | 5000
| 支撑腿 | 单腿支撑力≥12 吨，支撑范围≥4点，控制方式：全自动一键找平；支腿收起后离地高度≤400mm；行程≥500mm。驾驶室安装告警装置。 | 12000 | 1 | 12000
| 底盘改制 | 更改车架后悬、油箱移位、电气线束改装等，底盘大梁喷涂“专用底盘漆”进行防锈处理。 | 12000 | 1 | 12000
| 副油箱及油路改造 | 定制≥100L油箱，安装监控油表,油量显示接至操作区或驾驶区。 | 6000 | 1 | 6000
| 主骨架 | 采用“鼠笼式”骨架设计,骨架采用≥20号钢骨架，胶合铝丝焊、模具成型工艺，形成框架结构，变形小，强度高，组焊校型，打磨，框架进行磷化处理，防腐防锈等处理。 | 150000 | 1 | 150000
| 副骨架和电视墙 | 采用≥20号钢钢管焊接珩架结构，组焊校形，打磨，进行磷化处理，喷防锈漆处理。 | 80000 | 1 | 80000
| 外蒙皮 | 外蒙皮采用≥3mm厚防锈铝板，分块成型，板与板之间采用氩弧焊接,外蒙皮与车身接合部铆接加密封胶密封； | 70000 | 1 | 70000
| 裙箱 | 厢体框架采用钢骨架，胶合铝丝焊、模具成型工艺，形成框架结构，变形小，接强度高，组焊校型，打磨，框架进行磷化处理，防腐防锈等处理。厢体采用防锈铝板，厚度≥2mm，分块成型，板与板之间采用氩弧焊接,外蒙皮与车身接合部铆接加密封胶密封。 | 25000 | 1 | 25000
| 尾部厢体上下双开门 | 车后设双对开门，铝型材组焊结构。铝板数控机床成型，采用旋转式锁安全可靠，不锈钢板装饰门框，门打开后有电镀支架和尼龙拉带限位；对开门打开角度≥90°。 | 25000 | 1 | 25000
| 采光窗 | 窗框采用实木装饰，安装上下可抽拉式遮光帘；窗户设置三层钢化玻璃，内嵌于厢体；窗户大小根据厢体尺寸决定，适宜采光，全车玻璃窗贴膜（前风挡除外），采用优质深色防爆膜，隔热率≥50%。 | 4500 | 4 | 18000
| 电动绞盘 | 拉力≥10T；钢丝绳直径≥14MM；绞绳长度≥30M；安装导绳器； | 8000 | 1 | 8000
| 前保险杠加固 | 采用≥5mm高强度金属钢板一体冲压成型。 | 1000 | 1 | 1000
| 驾驶室制作防滚架 | 使用≥50mm冷拔无缝碳素钢管弯制而成，并安装射灯 | 5000 | 1 | 5000
| 双向免提有线通话系统 | 驾驶室与操作间安装双向免提有线通话。 | 2000 | 1 | 2000
| 警报器 | 1、采用超声波焊接工艺，≥IP65防水等级； 2、采用大率LED作为光源； 3、200W以内的扬声器； 4、≥27个闪烁模式； 5、长度≥1.2M | 4500 | 1 | 4500
| 驾驶室电源 | 预留GPS\北斗和笔记本电脑电源接口、电源接口(12V、24V)，预留12V或24转220V稳压逆变器。 | 3000 | 1 | 3000
卫星通信系统 | 动中通天线 | ★1)天线等效口径 ≥0.9m，天线重量≤85Kg，天线高度≤520mm； 2)工作频率：发射14～14.5GHz，接收12.25～12.75GHz； 3)功耗: 静态功耗≥150瓦，峰值功耗≥350瓦 4)交叉极化隔离度： ≥33dB（轴向） 5)收发隔离度: ≥ 85dB； 6)天线增益：发射 ≥ 39.2+20lg（f/14.25）dBi 接收 ≥ 38.5+20lg（f/12.5）dBi 7)极化方式：线极化，自动调整； 8)天线类型：平板波导喇叭阵列天线； 9)*跟踪方式：自动跟踪，信标跟踪，采用光纤惯导或激光惯导方式，与三轴陀螺惯导跟踪相结合； 10)跟踪精度:≥接收半功率波束宽度的1/8(R.M.S)（0.2dB） 11)天线初始对星时间： ≤2分钟（静态或运动中），失锁 ≤30s, 瞬时捕获； 12)失锁≤20min，再捕≤3s； 13)方位：360°无限，俯仰：10°～90°，极化：360°无限； 14)控制器参数：19 英寸1U机箱，中文操作界面； 15)供电：220V（1±15%）或DC 24V（1±5%） 16)防护等级：IP66。 17)振动、冲击、高低温试验符合 GJB 367A-2001 中的规定；湿热试验符合 GJB 150.9A-2009 的规定；淋雨试验符合 GJB 150.8A-2009 的规定。 其它:具有防尘砂、霉菌、盐雾等防护措施，能在湿热地带、尘砂严重、严寒地带的地区长期工作。 | 610000 | 1 | 610000
| LNB | ★1)输入频率范围：12.25～12.75GHz； 2)输出频率范围：950～1450MHz； 3)本振频率：11300MHz； 4)输入波导管：WR－75； 5)转换增益：≥60dB； 6)增益波动：满足2.0dB（任一50M带宽内）； 7)噪声系数：0.7dB（Typ.）； 8)本振频率稳定度：±5KMHz； 9)输入、输出端电压驻波比：2：1。 | 3000 | 1 | 3000
| 卫星功放 | ★1)输入频率：950~1450MHz； 2)输出频率：14.00~14.50GHz； 3)BUC本振频率：13050MHz； 5)输出功率（P1dB）：≥+49 dBm； 6)杂散发射: ≤-60dBc； 7)三阶互调抑制: -25dBc @P1dB 回退3dB； 8)外置频率参考（10MHz）：0dBm±5dB； 9)相位噪声：优于IESS308； 10)中频输入VSWR：2：1； 11)射频输出VSWR：1.25:1； 12)发射在发射频段噪声功率：-70dBw/4KHz； 13)发射在接收频段噪声功率：-145dBw/4KHz； 14)RF接口：输入：N 接头(F) 输出： WR-75WR-75波导； 15)小信号增益：75dB； 16)增益平坦度：±1.5 dB （500MHz）/±0.6 dB （40MHz）； 17)工作温度：-40 ~ +60oC； 18)相对湿度：100%； 19)功耗（P1dB 输出功率）：550W（典型）； 20)工作电压及范围：+48VDC （36V~75V）； 21)重量：≤9.5 kg； 22)防尘、防水：IP65； 23)LED 指示：失锁，状态指示； 24)*功放应具有国家信息产业主管部门颁发的《无线电发射设备型号核准证》,具有自主知识产权； *功率：≥100W。 | 130000 | 1 | 130000
| 调制解调器 | ★1) *包含一个网管控制信道和一个业务信道，具有独立网管信道，可接入国家消防救援局新卫星管理平台； 2) 数据速率：64kbps-22Mbps； 3) *编码方式：LDPC+BCH、TPC； 4) *调制解调方式：前反向支持BPSK、QPSK、8PSK、16APSK； 5) FEC编码码率：1/2、3/4、7/8 6) 业务信道：Eb/N0≤3.5dB（误码率优于1×10-6，LDPC，QPSK，3/4）； 7) 工作频段：上行：14.0～14.5GHz，下行：12.25～12.75GHz； 8) 支持TCP加速功能； 9) 发射电平：-55～-5dBm； 10) 发射电平分辨率：0.1dB。 | 130000 | 1 | 130000
| 卫星电视接收系统 | 1、工作电压：12V-24V；交流110V-260V； 2、天线接收频率：11700MHz-12750MHz； 3、天线增益（dB） ≥35； 4、重量：≤4kg； 5、卫星电视必须经国家广播电视总局授权，不违反相关保密规定。 | 8000 | 1 | 8000
| 车载卫星电话 | 天通车载卫星电话1部，支持天通1号和4G全网通，含一部固定话机（防水等级IP66），一部全向车载天线（防水等级IP68、防暴晒、耐烟雾）；内置大容量锂电池，具有通话、短信、北斗短报文、北斗定位功能，频率范围400~520MHz；系统版本不低于Android8.1，存储不低于1GB RAM+8GB ROM，使用RS422通信协议。 | 13000 | 1 | 13000
办公系统 | 5G多链路聚合路由器 | ★多链路聚合终端：1.支持多5G链路聚合，支持6卡5G链路捆绑传输； 2.支持多运营商5G卡组合，如2张电信卡+2张移动卡+2张联通卡模式； 3.支持无线链路与有线链路捆绑传输； 4.支持WIFI 2.4G、5.8G多频覆盖，支持50个设备并发连接； 5.2×2.4G+5.8G双频AP天线接口； 6.6×5G/LTE 无线数据网天线接口； 7.4×10M/100M/1000Mbps RJ45网口； 8.具有OLED液晶屏显示 WIFI/5G/有线网络状态和地址等信息； | 98600 | 1 | 98600
| 调度工控机 | 1、不低于i7-12700处理器，32G内存，千兆网卡2个，500G固态硬盘和2T机械硬盘，232接口不少于4个； 2、满足应急指挥场合中的现场指挥调度应用，自带WIFI/有线网络，不少于2台。 3.机架安装。 | 16000 | 2 | 32000
| 图形工作站 | 1、至强金牌6133处理器双路，128G内存，RTX A6000显卡、2T固态硬盘和4T机械硬盘，万兆网卡2个；千兆网卡2个； 2、满足日常办公和二维图制作、三维建模处理需求； 3.机架安装。 | 5400 | 1 | 5400
| 一体机 | 1、彩色激光多功能一体机，具备打印/复印/扫描/传真功能； 2、无线/有线网络打印功能； 3、可A3打印； | 4000 | 1 | 4000
| 智能录音设备 | 1、办公会议用全向收音，数字降噪，无损录音； 2、存储容量不小于16G，持续录音时间大于10小时； 3、支持WIFI传输，音频同步转文字，终身无资费； | 4000 | 1 | 4000
| 互联网插卡路由 | 1、支持全网通； 2、网络支5G，4G，不少于4个1000兆网口； 3、LAN口类型：电口，支持IPv6； 4、5口千兆网口，支持AP管理，附带一年资费。 | 4800 | 1 | 4800
| 无线投屏器 | 1、支持触摸回传、扩展屏显示，功耗低； 2、无需单独供电，传输距离15米 3、可同时连接≥ 8 台电脑 | 200 | 8 | 1600
| 交换机 | 1、产品类型：千兆以太网； 2、应用层级：三层； 3、交换容量（全双工）：≥336Gbps； 4、*包转发率（整机）：≥96Mpps； 5、业务端口：48个 10/100/1000 Base-T 以太网端口，4 个 1000Base-X SFP 千兆以太网端口； 6、端口聚合：支持 LACP 链路聚合； 7、 VLAN：支持基于端口的 VLAN（4K个）； 8、将车内网络设备与卫星调制解调器以及音视频会议终端接入卫星专网，进行互联互通。 | 10000 | 2 | 20000
| 操作台监视器 | 1、≥43寸4K显示屏； 2、自带PBP功能，支持4路高清图像接入拼接； 3、操作主显示≥2个，辅助监控屏≥2个，根据实际需求定制。 | 7000 | 4 | 28000
无线通信系统 | 高清摄像机 | 1、有效像素:1400万以上，光学变焦≥12； 2、支持4K图像； 3、支持标准HDIM输出接口，每台备用电池≥4块，储存卡≥256GB,配有偏光镜、三角架、航空箱、电池排式充电器等； 4、配套自组网使用； | 23000 | 2 | 46000
| 升降/倒伏天线 | 车改时预置馈线、天线，采用重型倒伏机构，根据实际使用数量配备。 | 7000 | 6 | 42000
| 数字车载台 | ★1、支持数字、模拟模式，标准PDT、DMR数字协议； 2、支持接入语音自组网基站；频率范围350-400MHz； 3、能与现有的无线通信系统及通信终端互联互通（中标单位必须按照用户要求自行写频、调试），并能接入使用单位的调度平台，操作间与驾驶室各配置1部。 | 6000 | 2 | 12000
| 数字车载中继台 | ★1、支持数字、模拟模式，标准PDT、DMR数字协议；支持卫星、公网、专线等多信道接入方式； 2、能够实现一定区域内的无线信号覆盖，频率范围350-400MHz； 3、可对接总队网管平台和调度系统； 4、能与现有的无线通信系统及通信终端互联互通； | 50000 | 1 | 50000
高清视频系统 | 车内会议摄像机 | 1、有效像素：≥850万像素； 2、镜头：≥20 倍光学变焦，f=4.7mm(广角端)～94.0 mm(远端)，F1.6～F3.5； 3、视频输出HD YpbPr、HDMI、HD-SDI、DVI； 4、控制协议：SONY VISCA、PELCO P/D； 5、支持倒装、按键设置、OLED 显示屏、红外透传和预置位设定功能； | 9000 | 1 | 9000
| 监控摄像机 | 1、全景模式下支持人员密度功能； 2、支持10项行为分析，2项异常侦测； 3、支持断网续传功能保证录像不丢失； 4、支持低码率、低延时、ROI感兴趣区域增强编码、SVC自适应编码技术；5、最高分辨率可达1600万像素（4800 × 2688），并在此分辨率下可输出30fps实时图像； 6、采用高效红外阵列灯，低功耗，照射距离最远可达20m；支持开放型网络视频接口，ISAPI，Ehome（2.0/4.0），ISUP 5.0，GB28181协议接入； | 1200 | 3 | 3600
| 鱼眼摄像机 | 1、500万像素； 2、支持360°图像矫正； 3、支持背光补偿；数字降噪； 4、支持开放型网络视频接口，ISAPI，Ehome（2.0/4.0），ISUP 5.0，GB28181协议接入； | 900 | 2 | 1800
| 车顶热成像双光云台摄像机 | ★1、56倍光学变倍，16倍数字变倍,支持自动光圈、自动聚焦、自动白平衡、背光补偿、数字宽动态、3D数字降噪、日夜转换； 2、支持激光补光，有效距离800 m；支持多边形隐私遮蔽，多区域可设，多颜色可选，支持透雾、强光抑制、电子防抖、Smart IR防红外过曝技术ROI感兴趣区域增强编码； 3、支持智能雨刷功能； 4、热成像机芯功能：分辨率384 × 288，高灵敏度探测器，对比度调节，智能火点检测功能，支持温度异常报警功能； 5、支持3D降噪功能，15种伪彩色可调节，图像细节增强功能；支持镜像、本地视频输出； 6、热成像镜头75 mm，支持8倍数字变倍；热成像传感器类型 氧化钒非制冷型探测器；焦距 75 mm；火点识别距离 4412 m；调色板≥15种模式；可见光传感器高性能CMOS；图像分辨率 2688 × 1520；焦距 6-336 mm； 7、视频标准 H.264/MJPEG；H.264编码支持 ；音频标准 G.711u/G.711a/G.722.1/MP2L2/G726/PCM；接口 RS485控制接口 支持自适应HIKVISION，PELCO-P和PELCO-D(可添加)协议； 8、网络协议：IPv4/IPv6,HTTP,HTTPS,802.1x,Qos,FTP,SMTP,UPnP, 9、支持软件集成的开放式API； 10、支持标准协议(开放型网络视频接口、ISAPI、CGI)； 11、防护等级 IP66； 12、升降杆安装。 | 50000 | 1 | 50000
| 车顶摄像机 | 1、分辨率1920x1080，20倍光学变焦，像素≥200万，照度0.01Lux彩色/0.005Lux黑白，自动白平衡、自动聚焦、自动降噪、自动对比度增强，信噪比≥50dB， 2、云台手动速度：水平0-160°/s、上下0-55°/s， 3、云台预置位最大速度：水平160°/s、上下80°/s； 4、水平角度：360°连续，垂直角度 -90°—90°； 5、支持断电恢复，视频压缩格式：H.264/H.265，接口 RS485控制接口 支持自适应HIKVISION，PELCO-P和PELCO-D(可添加)协议； 6、网络协议：IPv4/IPv6,HTTP,HTTPS,802.1x,Qos,FTP,SMTP,UPnP； 7、支持软件集成的开放式API，支持标准协议(开放型网络视频接口、ISAPI、CGI)； 8、防护等级 IP66； | 5000 | 2 | 10000
| 会议主显示屏 | ★1、采用86寸显示屏，且带有控制软件； 2、支持4分屏显示； 3、支持会议桌面平板互动远程控制，桌面平板尺寸≥21寸，桌面平板可升降； 4、4K分辨率(3840*2160)标准色域值、物理防蓝光，红外20点触控； 5、支持手指、笔、不透明物体等书写工具。 | 55000 | 1 | 55000
| 会议副显示屏 | ★1、65寸4K竖显示屏2台； 2、自带PBP功能； 3、支持触控功能； 4、支持≥3路高清图像接入拼接,。 | 11000 | 2 | 22000
| 车外屏 | 1、≥55寸显示屏 2、采用下翻式箱门 3、亮度≥2000cd | 5000 | 1 | 5000
广播音响系统 | 分布式音频处理器 | 分布式音频处理服务平台:1.采用音频网络传输协议，不少于140路输入，140路输出网络音频通道； 2.要求网络传输无压缩、超低延时； 3.支持1+1冗余热备份功能，确保系统稳定工作万无一失； 4.采用工业级系统架构,Linux系统； 5.内置自适回声馈消除AEC,可通过设计软件添加和删除,单台音频处理服务平台支持不少于40路； 6.支持不少于反馈消除、噪声消除、自动增益控制，门限自动混音、增益分享型自动混音，动态压缩器等功能模块； 7.支持麦克风全开放智能管理MAOM，可同时管理不少于120只麦克风，麦克风全开不啸叫； 8.不小于矩阵混音：140*140； 9.预设管理模块化，可根据需要将处理模块加入或不加入某个预设； 10.矩阵混音等模块支持精细化预设，可选择某些通道交叉点加入或不加入预设； 11.用户操作界面可在Windows、麒麟、android等操作系统上运行； 12.可视化管理界面，支持音频动态电平实时反馈； 13.支持用户设计个性化界面和多套UI界面； 14.支持多用户分级分权，多用户同时在线管理操作； 15.开放的API接口、支持定制化对接； 16.支持1+1热插拔冗余电源； 17.不少于1000组预设管理； | 38000 | 1 | 38000
|  | 处理平台软件:1.提供音频信号处理流程设计功能，根据系统实际需求定义产品功能； 2.提供自主定义业务功能的设计功能，根据项目需求定制友好中文操作界面； 3.用户可自定义运行界面元素、风格、交互方式等； 4.支持定义界面启动页面、页面跳转、创建多个控件、更改控件位置和大小； 5.单个界面可支持多个页面； 6.支持运行中动态修改控件属性； 7.支持界面预览、界面工程上传； 8.支持多种数据控件、日期和时间控件、自定义控件配色、字体和图标 | 32000 | 1 | 32000
|  | 网络音频云节点:1.采用音频网络传输协议，可由平台设计软件统一设计信号路由和管理； 2.采用国产ARM芯片作为设备管理和音频传输的处理核心； 3.不少于8路平衡话筒/线路输入，支持48V幻象供电，不少8路线路输出； 4.不少于8*8 网络音频传输通道，在标准的以太网上实现网络音频扩展； 5.不少于2个1000M以太网接口，支持网络音频传输不间断冗余备份； 6.支持Web界面登录基本配置、维护和升级操作； 7.自带LCD显示屏，显示IP地址、版本号等信息； 8.支持1U机柜独立安装或同时并排安装 2 台； 9.支持DC12V 2A适配器电源、USB供电与PoE供电备份； 10.根据实际配置不少于3台，总接入数不少于24路输入，24路输出。 | 12000 | 3 | 36000
|  | 网络音频云节点软件：1.支持日志管理，可导出日志； 2.支持多用户登陆，软件具有用户权限限制； 3.支持系统升级功能，选择升级文件，进行升级操作； 4.支持升级设备，配置导入/导出，网络配置，设备重启，系统重置。 5.根据实际配置不少于3台，总接入数不少于24路输入，24路输出。 | 8620 | 3 | 25860
| 无线话筒 | 1、双通道无线接收机,支持手持、头戴及领夹话筒，每类配置不少于2个无线麦； 2、每通道可以独立调节音量，可达100米使用距离； 3、控制主机应配备车外天线； 4、射频载波范围：500 ~ 937.5MHZ，信噪比>58dB，输入阻抗：5KΩ； | 5000 | 3 | 15000
| 有线话筒 | 1、超指向型短杆设计； 2、背极式拾音器灵敏度高，频响宽，音质清晰，拾音距离可达50cm； 3、内置DSP音频处理模块，具有啸叫抑制功能，防止声音回输； 4、超强的抗手机RF干扰性； 5、支持48kHz的音频采样频率， 32通道频率响应达到20Hz的 - 20千赫； 6、话筒上的红色光环指示该话筒正在使用当中； 7、话筒由主机统一供电，输入电压为24V。输入电压属安全范围； 8、全平衡设计和独有的屏蔽技术，用于传输音频信号、供电及控制信号，话筒长时间工作及长距离传输对音质不会有任何影响； 9、配置不少于5个； | 4000 | 5 | 20000
| 大功率功放 | 1、车内、外音响可分组控制； 2、采用Class D技术，转换效率可达90%以上； 2、1U设计、机身轻、方便携带和安装； 3、自动限幅输出、短路、过载、过温、开机延时等保护功能； 4、功放配备延时启动系统，保护音箱不受冲击而损坏； 5、后板配备双通道、单通道、桥接输出转换； 6、平衡输入接口，SPEAKON输出； 7、功放开关电源带有单独的冷却系统； 8、散热风扇采用先进的无级变速电路控制； 9、额定功率：2×350W/8欧，2×550W/4欧；桥接：1×1100W/8欧； 10、频率响应：20Hz-20kHz（±3dB）； 11、总谐波失真(THD)：≤0.05% (8Ω、350W)； 12、输入灵敏度：+4dB@(1.23V)； 13、输入阻抗：10kΩ(电子平衡式)； 14、信噪比：≥80dB； | 6000 | 2 | 12000
| 车外音响 | 车顶内嵌防水音响（不少于4个音柱） 1、专业的一体化结构设计，良好的箱体密封性能，快速传导的全铜镀镍接地柱。符合户外恶劣环境的使用及安全要求，且符合IP66防护等级认证要求。 2、产品要求有极高的安全性及优秀的稳定性，支持7×24小时不间断工作。 3、内置一路网络数字音频解码模块，支持IP/TCP、UDP、IGMP(组播)等通讯协议，实现网络化传输16位CD音质。 4、内置数字功率放大器模块。 5、网络接口：标准RJ45输入，传输速率：100Mbps，支持协议：TCP/IP，UDP，IGMP（组播）IETF SIP 6、频率响应：130Hz～16KHz +1dB/-3dB，额定功率：80W，防护等级：IP54； | 3000 | 4 | 12000
| 车内音响 | 1、内嵌入电视墙或吸顶式 2、连续承受功率≥50W； 3、额定抗阻6Ω； 4、产品直径≤215mm，延伸进天花板深度≤110mm，格栅直径≤260mm，天花板孔径220mm； | 4000 | 6 | 24000
视频处理系统 | 分布式视频处理器 | MIDIS中心服务平台：1.单机支持不低1000路高清多媒体信号管理能力，平台支持多级级联； 2.兼容嵌入式 Linux系统； 3.服务平台支持不低于6机热备,切换时间<1秒,切换过程原有音视频控制业务不受影响； 4.系统应用平台热备份:主服务器下线后自动切换到备份服务器提供系统服务; 5.向上级共享本系统和向下级级联系统共享的音视频码流，向下级共享本系统和上级级联系统共享的音视频码流，向下级共享其他下级级联系统共享的音视频码流。上级平台可调看下级平台任意信号，并对其进行管控;支持多级权限管控、支持权限漫游;支持级联广播显示； 6.支持多级级联，上下级信号共享:上下级之间能同时看到全局的视频源列表且支持动态刷新视频源，可以跨级选择视频源进行本地上大屏操作； 7.支持基于上下级的级联权限管理，上级平台用户无需下级平台用户配合，即可一键把下级平台的视频源上本地大屏显示;平级之间或者其他无直接上下级关系的平台，相互采用主动分享方式进行跨级的视频源上大屏，而全程无需其他级平台的用户配合操作，做到两键分享上大屏； 8.支持级联时上级一键广播指定的视音频源到部分或者全部下级观看； 9.支持级联时上下级之间级联带宽管理,跨级观看时超过指定的级联带宽则系统自动降速处理，一方面不影响被观看当级的本地上屏高清效果，另一方面同时保证跨级能正常看到图像而不会带宽超标； 10.根据实际需要接入数不少于48路输入48路输出。 | 12500 | 1 | 12500
|  | 中心服务平台软件：1.系统支持有中心部署，同时支持无中心部署； 2.支持B/S架构运维管理、提供C/S架构用户使用界面，支持Web系统配置端口，提供多种类的Web管理工具，支持用户权限分级管理，支持多用户同时在线管理操作，支持同一权限多终端管理； 3.桌面共享:支持Windows和苹果电脑有线或者无线(WiFi)音视频传输功能,无需任何转接设备,即可将电脑信号传输给扩声设备和显示设备。4.支持硬件KVM:支持跨屏、漫游鼠标操作支持多屏间放大缩小;支持多权限管理(仅观看、协作、接管、独占、允许推送);支持空闲自动锁定KVM 坐席:支持快捷键隐藏显示OSD菜单，支持自定义快捷键:支持把本地坐席列表中的任意视频源推送到本地或者远端的拼接大屏全屏显示;延时0-20ms； 5.支持不少于500台电脑远程控制，单组支持不少于16台显示屏同时跨屏、漫游鼠标操作,支持多屏间放大缩小； 6.支持软件KVM:通过系统控制终端(如无线PAD)远程控制电脑，在控制终端回显窗口内即可打开PC端应用程序，控制其内容； 7.可视化管理界面，支持音频动态电平实时反馈、视频信号实时预览及回显，UI界面可根据用户需求定制，提供多套UI模版备选； 8.支持指定一个或多个显示区域任意信号进行视频轮巡,轮询过程中支持放大画面； 9.支持一键开启和关闭多屏同步镜像功能，实现主显示设备上的信号同步广播到任意多个从显示设备； 10.支持系统更新后，操作界面自动刷新； 11.视频源列表支持翻页、滑动、关键字搜索、树形列表等多种方式，支持视频源置顶； 12.支持在可视化调度界面一键截屏，把当前上屏的所有源图像进行多路全高清截屏，自动保存到操作台所在的存储设备； 13.支持软件点名功能：当软件选中定位节点时，节点所有指示灯闪烁； 14.支持横幅:支持在大屏上叠加字幕;支持设置字体、文字大小;支持设置字幕位置，支持字幕滚动；支持日期时间显示，支持横幅开关控制； 15.预案:根据不同的应用场合，配置不同的信号组合、不同的音频模式、不同的摄像机位置、不同的灯光明暗度，支持多功能联动控制;可存储多个预案，一键切换预案;支持一键调用预案； 16.视频轮巡:支持在屏幕上任意区域循环显示各视频，支持轮巡时间间隔设置； 17.支持音频跟随视频同步传输与切换功能，拖放视频的同时音频同步播放;支持一台终端多权限管理，支持一个权限多终端同时管控； 18.支持实时预览每页30路以上视频源:支持回显屏幕视频状态:最大预览、回显分辨率可达1920*1080P； 19.屏幕操作支持：屏幕锁定、屏幕拷贝、同屏（同屏使能控制）、视频放大、布局设置、场景保存/加载、清空屏幕； 20.视频窗口操作支持：窗口位置交换、窗口叠加、窗口替换、窗口位置移动、改变窗口大小、码流连接方式切换（TCP/UDP）、窗口双击全屏、窗口单击置顶、声音开关控制、音频预监； | 27500 | 1 | 27500
|  | 云节点接口机：1、采用Linux系统,长时间运行不宕机； 2、支持1U机柜独立安装或同时并排安装2台； 3、视频接口:不少于2路HDMI输出（双路同时解码输出），不少于2路HDMI输入； 4、音频接口:不少于1路3.5mm耳麦接口，1路MIC接口（支持48V幻象供电）； 5、控制接口:不少于1路RELAY，1路I/O，1路IR红外控制，1路RS-232，1路RS-485、2路USB、1路Type-c接口； 6、支持RJ45网口和SFP光口网络备份，支持链路聚合,支持接入同交换机的光口和电口，支持接入不同交换机的光口和电口，支持使用优先级配置，光电口通讯倒换用户无感知，倒换时间无延时； 7、分辨率支持不低于1920x1200@60Hz,输出分辨率可自定义； 8、支持定码率传输：可设范围128Kbps-40Mbps ； 9、支持与编码接口机配合，实现一对一网传方式使用传输视音频； 10、支持显示终端任意拼接、漫游、开窗、叠加显示, 视频输出支持不少于64个实时活动视窗，每个视窗可自定义台标显示，支持不同字体及颜色设置； 11、支持编解码协议:音频支持AAC、G.711、G.722、PCM；视频支持H.265、H.264、RTSP协议； 12、支持EDID扩展显示标识自动识别,支持HDCP，支持EDID导入与导出功能； 13、支持对视频源进行局部放大至全屏显示功能； 14、支持窗口锁定/解锁功能，锁定后，窗口内显示内容不可更改； 15、设备支持拼接屏之前边缘像素裁剪功能，对拼缝进行任意调节，可精确至1像素； 16、支持设备快速定位功能：通过管理界面搜寻点名功能，对应查找的设备指示灯会不停闪烁提醒，快速定位到该设备。 17、支持POE供电及外部供电互备，供电倒换过程不断电，无感知，倒换无延时； | 8500 | 24 | 204000
| 指挥视频 | ★1、支持HD（1080P、720P）系列视频和32KHZ宽频高保真语音； 2、支持智能包修复技术、唇音同步技术和多种组网技术； 3、支持多画面同时展现指挥终端、电视电话会议终端、营区监控设备、卫星图像终端、5G图像终端、计算机(笔记本)输出的图像； 4、支持无缝接入消防图像综合管理平台MCU，与电视电话会议、营区监控设备、卫星图像终端、5G/4G图像终端进行音视频互动，指挥视频终端之间可以实现态势标绘、文档共享等数据交互功能； 5、支持高清指挥视频终端的图像能被现有指挥视频终端调用和显示； 6、同时支持18路高清图像调用，持续工作不出现死机、重启等现象。 | 90000 | 1 | 90000
| 5G车载 | ★1、网络接口支持1000M自适应网口、WiFi、4G全网通、5G全网通； 2、支持HD（1080P、720P）系列视频和32KHZ宽频高保真语音； 3、支持智能包修复技术、唇音同步技术和多种组网技术； 4、支持多画面同时展现指挥终端、电视电话会议终端、营区监控设备、卫星图像终端、计算机(笔记本)输出的图像； 5、支持无缝接入消防图像综合管理平台MCU，与电视电话会议、营区监控设备、卫星图像终端、进行音视频互动，指挥视频终端之间可以实现态势标绘、文档共享等数据交互功能； 6、支持高清指挥视频终端的图像能被总队、支队现有指挥视频终端调用和显示； 7、同时支持高清图像调用，持续工作不出现死机、重启等现象。 | 70000 | 1 | 70000
| 高清硬盘录像机 | 1、视频输入：≥16路HD-SDI； 2、视频输出：不少于1路VGA输出、1路HDMI输出、1路TV输出； 3、4T存储（2块互备）； 4、图像分辨率：1080P/720P/960H/D1/HD1/2CIF/CIF/QCIF； 5、支持硬盘、刻录机、U盘存储和备份 | 9000 | 1 | 9000
集中控制系统 | 集中控制主机 | 1、可控制：矩阵、硬盘录像机、显示器、液晶监视器、云台摄像机、升降杆、升降照明系统、视频会议终端、调音台、空调系统、灯光系统、UPS等设备； 2、支持红外、蓝牙、WiFi设备接入； 3、控制程序采用全中文界面，操作简单、方便、易于掌握。 | 25000 | 1 | 25000
| 集中控制终端 | 1、电池类型锂聚合物，电池容量≥8000mAh(典型值)； 2、屏幕尺寸≥11英寸； 3、运行内存≥（RAM）12GB；存储容量（ROM）≥512GB； 4、前置摄像头像素≥1600万，光圈≥F2.2；后置摄像头像素≥1200万，F1.8光圈，自动对焦；CPU型号高通骁龙™ 870或以上； 5、操作系统HarmonyOS/Android/MIUI/MagicUI；屏幕类型OLED/LCD,分辨率≥2560x1600； 6、传感器：加速度传感器/陀螺仪/前后环境光传感器/电子罗盘/霍尔传感器； 7、传输功能：Wi-Fi工作频段2.4GHz&5GHz，GPS支持，蓝牙Bluetooth 5.2，支持AAC，支持LDAC，支持 LHDC2.0/3.0高清音频； 8、视频拍摄后置主摄像头：支持4K 30fps视频录制；后置广角摄像头: 支持1080P 30fps视频录制;前置摄像头：支持1080P 30fps视频录制；USB Type-C接口：支持立体声耳机接口，支持数据和充电，支持Type-C扩展坞；支持67W或以上快充； 9、含配套磁吸键盘、手写笔 | 8000 | 1 | 8000
| 集中控制软件 | 将各路图像、各路声音、设备等进行汇总，也可逐各进行分配使用 | 1000 | 1 | 1000
安全照明系统 | 安全行倒车系统 | 倒车后视系统+雷达，含行车记录仪，显示屏≥12寸，前后双录高清记录仪，配备360°无死角，图像拼接，摄像像素：≥1200万，运行内存：≥2GB | 1000 | 1 | 1000
| 频闪灯 | 在车体四周安装不少于8只频闪灯，采用“条”型频闪灯，高质量防水，与车前报警器集中控制。 | 200 | 8 | 1600
| 车外照明 | 照明与车顶云台摄像机集成一体式，车体周围设置场地照明不少于6盏，角度≤45°采用LED照明。 | 500 | 6 | 3000
| 车内照明 | 交直流混合LED照明，采用白色灯膜，灯光色温亮度可调节，智能控制，在离地0.8米的水平面上≥50lux | 2500 | 1 | 2500
供配电系统 | 静音发电机 | 1、额定发电输出功率：≥20KW； 2、根据实际最大用电载荷冗余≥30%； 3、噪音（7M处）：≤50dB； 防护等级IP：≥54，油耗（g/kwh）：≤280； 4、发电机安装处需进行加固，便于维修、检查，建议做为滑轮式推拉，尾气向下排放。 | 280000 | 1 | 280000
| UPS不间断电源 | 1)容量：≥10KVA； 2)工作模式：纯在线式； 3)输入制式：L+N+PE； 4)额定输入电压：200/208/220/230/240Vac； 5)输入电压范围：80-280Vac； 6)输入频率：50/60±Hz 7)功率因数：≥0.99； 8)输出频率：在线模式：跟踪旁路输入； 9)电池模式：50/60Hz±0.05% 10)过载能力：≤125%额定负载5分钟后转旁路；≤150%额定负载1分钟后转旁路； | 27000 | 1 | 27000
| 蓄电池 | 1)免维护铅酸电池； 2)适应温度：－30～60℃； 3)具备快速充电，深度放电特性； 4)单只容量：≥120AH/12V； 5)为UPS电池供电时间：≥90分钟。 | 1200 | 20 | 24000
| 配电系统 | 1、配备车载智能控制系统（控制箱），高清触摸屏，标准机架式设备； 2、市电、车载发电机、UPS 输入； 3、支持220V与380V电源接入，双路电源自动转换。 4、前面板安装1套C级避雷器、指示灯、切换开关及空气开关等组合配电器件； 5、总电源开关具备漏电流保护； 6、指示灯、仪表、避雷器、切换开关及各个空气开关都应有明确的中文标识； 7、后面板设置交流输入/输出航空插座及接地、避雷器接地铜螺柱（后面板布局按甲方提供示意图纸设计，乙方视布局美观可做局部调整）。 8、输入/输出接口全部采用航空插头/座。机箱左右两侧设计散热孔，满足配电箱散热要求； 9、各种开关件必须使用知名品牌。 | 40000 | 1 | 40000
| 充电机 | 额定充电电流: ≥ 20A，额定输入: 不低于185-265VAC 50Hz，输出短路/输入反接/充电器过温/电池过温/过压保护 | 1500 | 2 | 3000
| 电源线缆盘 | 1、配置1套380V 50米输入电缆； 2、全部电缆均采用航空插座，并配备电动绞盘引入外市电； | 8000 | 1 | 8000
| 防雷防静电系统 | 1、漏电流: ＜1mA； 2、最大放电电流：≥40KA； 3、保护水平：≥1.25KV； 4、防护等级：≥IP20 | 3000 | 1 | 3000
定制辅助系统 | 气象仪 | 1、可同时测量大气温度、大气湿度、风速、风向、气压和雨量等六种主要气象要素； 2、温度测量范围 -40~80℃；温度测量精度 ±0.2；湿度测量精度 ±2%；湿度输出单位 RH（实时值）； 3、压力检测原理 电容式MEMS传感器，压力测量范围 150~1020hPa，压力测量精度 ±1hPa，压力分辨率 0.1hPa，压力输出单位 hPa（实时值）：风速检测原理 超声波，风速测量范围 0~60m/s，风速测量精度 ±2%，风速分辨率 0.01，风速输出单位 m/s（实时值），风向检测原理 超声波，风向测量范围 0~359°（无死角），风向测量精度 ＜3°，风向分辨率 1°，风向输出单位 度（实时值）。 | 8000 | 1 | 8000
| 车外接口板/箱 | 1、定制多路音视频信号输入、输出信号和电源输入输出及控制开关等； 2、HDMI、SDI、VGA、网口、电话口、光纤等分别不少于1路输入、1路输出接口； 3、具有防水、防尘功能。 | 5000 | 1 | 5000
| 桌面插 | 1、隐藏式，包括HDMI、SDI、VGA、网口、电话口、音频、USB和电源等输入、输出接口； 2、每类配备≥1M外接线材。 | 1000 | 4 | 4000
| 电动升降杆 | 1、升降杆为2组； 2、电动式升降杆，升降时间（min）≤5，升高时总高度8m； 3、双重安全锁定机构摩擦盘式自动锁定机构 + 节间自动锁定机构 | 10000 | 2 | 20000
| 空调系统 | 1、采用风道式分区控制中央空调； 2、制冷量（KW）≥14；制热量（KW）≥16；抗冲击（g/ms）15/11； 3、制冷消耗功率（W）1600 ；室内侧噪音dB（A）≤60； 4、使用环境温度（℃）-45~55，便于检修 | 30000 | 2 | 60000
| 加热系统 | 1、满足冬季使用（-20℃情况下10分钟内车内温度升≥10℃）； 2、采用电加热方式。 | 8000 | 1 | 8000
| 烧水壶 | 具有自动恒温功能，3种烧水模式，不小于5L， | 500 | 1 | 500
| 冰箱 | 使用隐藏嵌入式车载冰柜，容量≥90L。 | 5000 | 1 | 5000
| 野战光缆及线盘 | 不低于4芯，500米，含光电转换器、接头等 | 5000 | 1 | 5000
| 随车工具 | 常规维修工具不少于35种，网络维修工具不少于23种。 | 1000 | 2 | 2000
车体 | 车体加固 | 采用不同规格的方型钢管根据需要对车顶及车壁加强加焊 | 3000 | 1 | 3000
| 车内装饰 | 整车内饰、全车软包、定制实木窗框、车顶定制软质车顶，米黄色风格窗帘，环保阻燃材料，便于维护、擦拭、打扫 | 85000 | 1 | 85000
| 背景幕布及挂图区 | 根据实际需求定制及隐藏式挂钩 | 5000 | 1 | 5000
| 护栏爬梯 | 车厢后部安装嵌入式或抽拉式登顶梯，不锈钢圆管氩弧焊焊接组合，扶手及脚蹬均具有防滑功能。 | 500 | 1 | 500
| 车尾挂载升降装置 | 1、采用电动或液压升降。 2、安装通信设备储存箱。 3、承载能力≥500千克。 | 10000 | 1 | 10000
| 会议桌 | 采用优质实木木质桌面，喷漆抛光处理，安装桌面信息接口，会议桌下方配有音视频、网络接口 | 9000 | 1 | 9000
| 会议区座椅 | 可调节旋转真皮座椅，地面安装嵌入式隐藏滑轨可前后调节，座椅含腿托、安全带、充电接口等功能。 | 12000 | 9 | 108000
| 长排折叠座椅 | 优质材质，可旋转，配备折叠桌，宽度高度实际情况配置。 | 4000 | 2 | 8000
| 机柜 | 1、按照标准机柜进行安装，符合GB T 15395-1994； 2、每10U安装隔板，布局合力，强弱电分离，有减震设计，制冷降温； 3、配备机架嵌入式自动气体灭火装置。机柜采用优质钢板，数控机床制造，对接口采用二氧保护焊接，表面喷塑处理； 4、机架重量轻、强度高、安装孔位准确； 5、配置橡胶减震垫或减震器，确保设备工作不受震动影响；机架周边配装饰木条，机架与车身的间隙配有堵板；配备设备托板、L件、机柜散热风扇； 6、机柜≥4组，总体空间≥108U。根据最终布局，在车内合适的地方设置文件柜、储物柜； 7、机柜结构设计留有合理的线缆走线位置，机柜后部安装金属走线槽； 8、所用电缆插头均采用航空插头、插座；机柜设置相互独立的设备接地、防雷接地、计算机网络接地紫铜板，各接地与外接口板接地桩相连，设备接地桩、计算机网络接地桩与防雷接地桩通过避雷器相连。 | 4000 | 4 | 16000
| 综合布线 | 1、整车预埋线缆（包括电源线、音视频线缆、射频线缆、网线、光纤等）； 2、各类线缆铺设合理，根据用途黏贴标识，各类线间不得缠绕、打卷； 3、预埋备用线缆，音频、视频、光纤、网线等备用线缆数≥设备所需线缆数的2倍； 4、在综合布线多处设置检修口，便于人员对问题线缆进行检查、更换； 5、电源线与信号线的走线必须分开布设，避免相互干扰；强电、弱电必须分离； 6、在电缆拐角处应有保护措施，防止损伤线缆； 7、所布线缆均采用6类屏蔽线缆，线缆均具有防风、防潮湿、防霉菌、防沙尘、防震动、防虫蛀、耐高温、耐低温、耐磨损的措施。 | 14000 | 1 | 14000
| 操作台板 | 操作台面宽30cm，为木质桌面 | 2000 | 1 | 2000
| 组合柜 | 按照机柜标准进行安装 | 6000 | 1 | 6000
| 操作椅 | 旋转减震座椅 | 3000 | 2 | 6000
| 车窗贴膜 | 太阳膜（前风挡除外）/采用进口深色防爆膜；隔热率可达50%—70% | 1000 | 1 | 1000
其它 | 集成安装 |  | 300000 | 1 | 300000
车辆公告上牌
| 运输保险 |  | 12000 | 1 | 12000
| 技术培训 | 不低于40天/220课时车辆设备操作保养教学 | 5000 | 1 | 5000
总体要求 |  | 1、所有操作开关、仪表、器材架及车辆均有符合规范的中文防水标识铭牌；加装应急充电、充气装置。
2、整车性能符合GB7956.1-2014的规定。
3、车用易损件按照1:2随车配备。
4、整车质保期五年，质保期间免费维修、更换配件，底盘出厂日期不早于2023年4月1日。
5、*投标公司实力雄厚，类似项目业绩突出，所选产品为知名品牌。投标时，需提供整车设计效果图，包括整体结构图、三维效果图等。所投产品须经国家检测机构检测，车辆交付时出具合格报告以及各类使用说明书、维护手册等汇总资料。
6、*车辆须符合消防救援车辆办理专用号牌相关要求，提供国产消防救援车辆合格证（需与工信部提供数据一致）、底盘型号合格证、上装合格证等；按照国家消防救援局最新车辆喷涂标识规定对车身进行喷涂、并对车辆轮毂进行喷涂，颜色为红白相间。