## B.1 招标工程量清单封面(封-1)【松潘县十里回族乡大沟村~
| 松潘县十里回族乡大沟村区域环境综合治理项目 |  |  | 工程
招标工程量清单
招 标 人:
(单位盖章)
造价咨询人:
(单位盖章)
封-1

## C.1 工程项目招标工程量清单扉页(扉1)【松潘县十里回族乡~
|  | 松潘县十里回族乡大沟村区域环境综合治理项目 | [6 empty] | 工程
招标工程量清单
招 标 人: |  |  |  |  | 造价咨询人:
|  |  | (单位盖章) |  |  | （单位资质专用章）
法定代表人 或其授权人: |  |  |  | 法定代表人 或其授权人:
| (签字或盖章) | [5 empty] | (签字或盖章)
编 制 人: |  |  |  |  | 复 核 人:
|  | (造价人员签字盖专用章) | [5 empty] | (造价工程师签字盖专用章)
编 制 时 间: |  |  |  | 复 核 时 间:
扉-1

## D 工程项目计价总说明(表-01)招标清单编制说明【松潘县十~
总 说 明
工程名称：松潘县十里回族乡大沟村区域环境综合治理项目
一、工程概况 1.1工程名称：松潘县十里回族乡大沟村区域环境综合治理项目 1.2工程概况：地面硬化1901平方米；道路黑化2925平方米；围墙翻新517米；绿化补植1349平方米；新建防护栏杆410米；整治飞线、电力、通信通道等。 二、招标工程量清单编制范围及依据 2.1编制范围：图纸本次项目范围内所有内容。 2.2 招标工程量清单编制依据 2.2.1《建设工程工程量清单计价规范》(GB50500－2013)及各专业配套计量规范； 2.2.2 2020《四川省建设工程工程量清单计价定额》及相关配套文件； 2.2.3 2020《四川省建设工程工程量清单计价定额》人工费调整的批复,川建价发〔2025〕41号； 2.2.4材料价格按照2026年1月《四川省工程造价信息》松潘县的材料价格执行，信息价没有的参考周边同期的市场价综合考虑； 2.2.5招标人提供的本工程设计施工图、地勘报告、招标文件等； 2.2.6 招标人提供的招标范围及相关答疑文件； 2.2.7有关的规范、标准、技术资料； 2.2.8施工现场实际情况、工程特点； 2.2.9其它相关资料。 三、投标报价注意事项 3.1本次招标工程采用工程量清单综合单价法报价。投标文件按照招标人给定的格式要求并按相应格式要求盖章。 3.2本工程所有工程项目的工作内容应包含清单计价规范所列出的工作内容（但不仅限于此），其完整的工作内容应为按照设计图纸、现行的相关施工工艺、技术规范标准、施工质量验收标准和施工规范等要求实施完成该项工程并达到设计和验收规范要求的所有内容。 3.3招投标过程中，当出现招标工程量清单特征描述与设计图纸不符时，投标人应以招标工程量清单的项目特征描述为准，填报投标报价的综合单价；当施工中设计变更与招标工程量清单项目特征描述不一致时，发承包双方应按实际施工的项目特征依据合同约定重新确定综合单价。 3.4招标工程量清单中所列工程量仅作为各投标人投标报价的共同基础，不能作为最终结算与支付的依据。结算工程量以审计结果为准。 3.5招标人保留取消招标工程量清单中某些项目的权利。投标人须充分考虑此风险，在总价措施项目清单与计价表相应项目中综合考虑，中标后不得以此作为理由提出任何形式的索赔和调整造价。 3.6投标报价说明 3.6.1投标人的投标报价应是招标文件所确定的招标范围内的全部清单工作内容的价格体现。具体包括分部分项工程费、措施项目费、其他项目费、规费、税金等完成本工程及保修期所需的费用及风险。 3.6.2招标工程量清单的“分部分项工程清单与计价表”中的分部工程是指：“是按结构部位及施工特点或施工任务将单项或单位工程划分为若干分部的工程；分项工程是分部工程的组成部分，是按不同施工方法、材料、工序等将分部工程划分为若干个分项或项目的工程”。项目工程量的清单投标人根据招标人给出的招标工程量清单中“分部分项工程清单与计价表”，报出 “综合单价”和合价，“综合单价”是指完成一个规定清单项目所需的人工费、材料费和工程设备费、施工机具使用费和企业管理费、利润以及一定范围内的风险费用。 3.6.3招标工程量清单中的“措施项目”清单是指：“为完成工程项目施工，发生于该工程施工准备和施工过程中的技术、生活、安全、环境保护等方面的项目”。投标人应根据招标人提供的施工图、现场踏勘的情况、施工组织设计的措施方案和企业自身的情况，精心设计投标施工技术组织措施方案并进行措施费报价。中标后投标人不能以招标人或招标人委派的监理工程师对其施工组织设计（施工方案）作出调整性意见而得到另外的支付。承包人提出调整措施项目费的，应事先将拟定实施的方案提交发包人确认并详细说明原方案措施项目相比的变化情况，拟实施的方案经发、承包人确认后按照以下方式调整。 3.6.3.1本次招标措施项目清单（总价措施项目清单计价表）中的安全文明施工费(即环境保护费、安全施工费、文明施工费和临时设施费)不作为竞争性费用，工程结算时按相关规定及其配套文件计算。 3.6.3.2本工程夜间施工费、二次搬运费、冬雨季施工费由投标人自主报价，中标后费率包干不予调整。 3.6.3.3除本说明中条款“在进行总价措施项目清单计价表的报价时应特别注意以下几点”约定以外的均按本条执行。若投标人未列或招标人给出但投标人未报价的项目，招标人视为该项措施费用已包含在投标总价中，中标后不予调整。 （1）本工程中的安全文明施工费（即环境保护费、安全施工费、文明施工费和临时设施费）不作为竞争性费用，投标人应按照招标人给定的暂定金额进行报价，结算时按实际完成工程量根据2020《四川省建设工程工程量清单计价定额》、川建行规〔2024〕15号文的有关规定进行结算。 3.6.3.4“单价措施项目清单与计价表”是措施项目中可以计算工程量的且采用分部分项工程量清单的方式编制的项目。“单价措施项目清单与计价表”中的综合单价（除招标文件另有约定外）不予调整，工程量按实结算。投标人不得自行更改或增减“单价措施项目清单与计价表”中招标人给定的项目名称、项目编码、项目特征、计量单位、工程数量。 3.6.3.5在进行总价措施项目清单计价表的报价时应特别注意以下几点： （1）已完工程及设备保护：已完工程成品保护的特殊要求及费用，在工程验收移交前由投标人自行负责，由投标人投标报价时综合考虑。 （2）大型机械设备进出场及安拆费：由投标人投标报价时综合考虑，根据甲方需要，含大型机械安装所需的基础及其使用后的拆除费用、塔吊等机械设备的附着费用及检测费用等，此项目中标后包干使用； （3）临时输电、输水管线及用水用电接入费(含接入、增容、补偿等所有费用)：由投标人自行解决（包含水源、电源接入费），所有费用由投标人考虑到措施费中（如果现场打井解决，该项措施费应包含打井工程和供配水设施设置的费用及相关手续费用、责任），用水及维护在施工期间投标人应定期到有关部门足额缴纳费用，因投标人原因未按时缴纳相关费用而导致的滞纳金、罚款等均由投标人负担；产生的施工用电配电材料、设备设施的所有费用由投标人考虑到措施费中，用电及维护在施工期间投标人应定期到有关部门足额缴纳费用，因投标人原因未按时缴纳相关费用而导致的滞纳金、罚款等均由投标人负担。由投标人根据施工现场情况自行报价（含交付供电局等单位所有临时施工用电通电前的相关手续费用）。相关供电手续费由投标人向电业局直接支付、退还，在施工期间保证金产生的利息综合考虑在报价中不另行支付，且不得因临时施工用电方案变更等原因进行费用调整。同时临时施工用电方案需通过供电局的审批，满足施工现场用电要求。此项目中标后包干使用； （4）投标人认为应列的其他措施费用：（如：招标人取消某些项目的风险费；向其他部门办理相关手续，交纳的相关费用；自行实施的各类监测、检测、检验费用；按招标人要求统一位置、统一标识搭设的临时设施；夏季高温费用；排洪渠如需设置降水等）由投标人投标报价时综合考虑，此项目中标后包干使用。 （5）“总价措施项目清单”中未列的措施项目，投标人投标时应自行增加在“总价措施项目清单与计价表”中，对于未列入“总价措施项目清单与计价表”的措施项目，其费用应视为已包含在“总价措施项目清单与计价表”的其他措施项目的包干价中，结算时不另行支付。 3.6.3.7投标人应综合考虑施工中临时停电问题，若遇临时停电，投标人必须及时提供备用电源，不得因停电而延误工期，投标人在报价时应在总价措施项目清单计价表中的措施费中考虑该部分费用，招标人不另外支付。 3.6.4投标人投标时对计日工不做报价，施工过程中当发生零星工作项目用工时，计日工的单价按照2020《四川省建设工程工程量清单计价定额》及相关文件公布的零星工作项目的单价标准作为结算单价。 3.6.5规费和税金 3.6.5.1规费：规费由投标人按招标工程量清单中给定的金额填报，不得进行投标竞争，结算时按投标人持有企业资质对应不同的取费费率计取，无资质企业，规费费率按下限计取；同一承包人有多种资质，规费费率按最高资质对应的费率计取；其中计算规费的计算基础即定额人工费按照2020《四川省建设工程工程量清单计价定额》相关规定核定的金额为准。 3.6.5.2本工程税金投标人按9%的税率计入投标总价内。 3.6.6“其他项目”清单 3.6.6.1暂列金额是为招标人在招标工程量清单中暂定并包括在合同价款中的一笔款项。暂列金额由招标人暂列并根据实际情况而决定是否动用。投标人必须按招标人给定的金额计入投标报价总价。 3.6.6.2暂估价为招标人在工程量清单中提供的用于支付必然发生但暂时不能确定价格的材料、工程设备的单价及专业工程的金额。 3.6.6.3总承包服务费 本工程不计总承包服务费。 3.7 其他需说明问题 3.7.1本工程所有清单项目包含《建设工程工程量清单计价规范》(GB50500－2013)及各专业配套计量规范对应清单项目的工作内容，投标人综合考虑相关费用进入综合报价中。 四、投标报价编制要求 4.1投标报价应是招标文件工程量清单全部工作内容的价格体现，投标人不得低于工程成本报价。 4.2投标报价应由投标人依据招标人提供的招标工程量清单、招标文件、施工图、施工规范等资料，结合施工现场实际情况和投标人自身技术、管理水平、经营状况、机械设备以及编制的施工方案和招标文件的有关要求，及本企业实际情况自行编制确定。 4.3招标工程量清单与计价表中列明的所有需要填写单价和合价的项目，投标人都应填入综合单价和合价，并进行汇总计算。对于没有填入综合单价或合价的项目，其费用应视为已包括在已标价工程量清单的其他项目综合单价或合价中，投标人必须按招标人和监理工程师指令完成已标价工程量清单中未填入综合单价或合价的项目的工作内容，但不能得到结算与支付。 4.4已标价工程量清单中“分部分项工程清单与计价表”、 “单价措施项目清单与计价表”中的项目编码、项目名称、项目特征、计量单位、工程量必须与招标工程量清单一致。 4.5若投标人自行更改或增减招标人给定的项目名称、项目特征、计量单位、工程数量，且该更改被评标委员会判定属重大偏差的，则其投标报价无效并作废标处理，属细微偏差的除外。 4.6投标报价中的单价和合价全部采用人民币表示。 若投标人投标文件中通过汇总计算的合价出现计算错误，则结算时以不利于投标人的原则进行相应单价或合价的修正。 若投标人投标文件中的材料价格表中的材料价格与综合单价分析表中的相应材料价格不一致时，工程结算时以不利于投标人的原则进行相应单价或合价的修正。如主要材料价格表或综合单价分析表中有未填写材料单价的材料，该项材料价格按零价格处理，但由此项材料组成的综合单价的工程量清单项目的工作内容仍应按招标文件及工程量清单的要求完成，但该项材料不能得到结算与支付。 若投标人投标文件中的工程量清单计价表中的综合单价与综合单价分析表中的综合单价不一致时，工程结算时以不利于投标人的原则进行相应单价或合价的修正。 若投标人投标文件中综合单价分析表中的综合单价与分析表中的明细合计不一致时，工程结算时以不利于投标人的原则进行相应单价或合价的修正。如投标人投标文件中工程量清单计价表或综合单价分析表中有未填写综合单价的清单项目，该项项目综合单价按零价格处理，该工程量清单项目的工作内容仍应按招标人及工程量清单的要求完成，但该项目不能得到结算支付。 五、特别注意 5.1若投标文件中通过汇总计算的合价出现计算错误，则结算时以不利于投标人的原则进行相应单价或合价的修正；若投标文件中修改了招标人给定的数据时，则结算时以不利于投标人的原则进行相应单价或合价的修正。 5.2“分部分项工程清单与计价表”、“单价措施项目清单与计价表”中的项目须进行综合单价分析。 六、暂列金 6.1暂列金按0%计 七、招标控制价 7.1本工程招标控制价为1942709.34元（其中含暂列金额为0.00元）

## E.1 建设项目招标控制价汇总表(表-02)【松潘县十里回族~
建设项目招标控制价汇总表
工程名称：松潘县十里回族乡大沟村区域环境综合治理项目
序号 | 单项工程名称 | 金额（元） | 其中: (元)
|  |  | 暂估价 | 安全文明 施工费 | 规费
松潘县十里回族乡大沟村区域环境综合治理项目
工程垃圾、拆除垃圾外运及处置费
合 计

## E.2 单项工程招标控制价汇总表(表-03)
单项工程招标控制价汇总表
工程名称：松潘县十里回族乡大沟村区域环境综合治理项目\松潘县十里回族乡大沟村区域环境综合治理项目
序号 | 单位工程名称 | 金额（元） | 其中:(元)
|  |  | 暂估价 | 安全文明 施工费 | 规费
1 | 环境工程
2 | 电气工程
合 计

## E.3 单位工程招标控制价汇总表(表-04)【环境工程】
单位工程招标控制价汇总表
工程名称：松潘县十里回族乡大沟村区域环境综合治理项目\松潘县十里回族乡大沟村区域环境综合治理项目【环境工程】 |  | 标段：
序号 | 汇总内容 | 金 额（元） | 其中:暂估价(元)
1 | 分部分项及单价措施项目
道路工程
场地拆除恢复
绿化补植
围栏拆除
现状堆土清理
种植带
挡墙美化
路沿石
DQ2挡墙字体加固
DQ2挡墙刷漆翻新
桥边护栏刷漆美化
桥边挡墙刷漆
围挡拆除
新增铁门
新增栏杆
围墙翻新
围墙修补
围墙刷漆
围墙栏杆刷漆
现状围墙刷漆
BW1、BW2围墙翻新
BW1、BW2原木翻新
新建树池
电箱美化
单价措施项目
2 | 总价措施项目 |  | -
2.1 | 其中：安全文明施工费 | 47557.62 | -
3 | 其他项目 |  | -
3.1 | 其中：暂列金额 |  | -
3.2 | 其中：专业工程暂估价 |  | -
3.3 | 其中：计日工 |  | -
3.4 | 其中：总承包服务费 |  | -
4 | 规费 | 25204.37 | -
5 | 创优质工程奖补偿奖励费 |  | -
6 | 税前不含税工程造价 |  | -
6.1 | 其中：除税甲供材料（设备）费 |  | -
7 | 销项增值税额 |  | -
8 | 附加税 |  | -
招标控制价/投标报价总价合计=税前不含税工程造价+销项增值税额+附加税

## F.1.1 分部分项工程清单计价表(表-08)【环境工程】
分部分项工程量清单与计价表
工程名称：松潘县十里回族乡大沟村区域环境综合治理项目\松潘县十里回族乡大沟村区域环境综合治理项目【环境工程】 |  |  |  |  | 标段：
序号 | 项目编码 | 项目名称 | 项目特征描述 | 计量 单位 | 工程量 | 金额（元）
[6 empty] | 综合单价 | 合价 | 其 中
暂估价
道路工程
1 | 041001004036 | 铣刨沥青路面 厚5cm | 1.材质：沥青路面 2.拆除形式：机械铣刨 3.厚度：5cm 4.残值回收价值、外弃费用综合考虑包括但不限于为达到回收价值而使用的方式方法所产生的费用 | m2 | 3070
2 | 041001001037 | 拆除水泥混凝土路面 | 1.材质：水泥混凝土 2.厚度：综合 3.拆除方式：综合 | m3 | 62
3 | 040203007038 | 20cm厚C25混凝土修补 | 1.厚度、混凝土强度等级:20cm厚C20混凝土 2.其他：满足施工验收及规范要求 | m2 | 310
4 | 040203006039 | 5cmAC-13CSBS改性沥青砼面层 | 1.沥青品种:5cmAC-13CSBS改性沥青砼面层 2.填料:满足设计要求 3.外加剂:满足设计要求 4.厚度:5cm 5.其它：满足设计要求及施工验收规范 | m2 | 3070
5 | 040203004040 | 1cm橡胶应力吸收层 | 1.1cm橡胶应力吸收层 2.其它：满足设计要求及施工验收规范 | m2 | 3070
6 | 040203003041 | 乳化沥青粘层 | 1.沥青品种:乳化沥青（PC-3） 2.喷洒油量:0.4L/m2 3.其它：满足设计要求及施工验收规范 | m2 | 3070
分部小计
场地拆除恢复
7 | 040202001042 | 车行道路床整形 | 1.部位：车行道 2.范围：设计图范围内 3.其它：满足设计要求及施工验收规范 | m2 | 1901
8 | 041001001043 | 拆除水泥混凝土路面 | 1.材质：水泥混凝土 2.厚度：综合 3.拆除方式：综合 | m3 | 258.15
9 | 041001003044 | 拆除道路基层 | 1.部位：道路基层 2.材质：综合 3.厚度：综合 4.拆除方式：综合 5.投标人综合处理残值 | m3 | 258.15
10 | 040202011045 | 15cm级配碎石底基层 | 1.厚度：15cm厚 2.材料及规格：级配碎石，级配要求详设计 3.密实度：满足设计及施工验收规范要求 | m2 | 1901
11 | 040203007046 | 15cm厚C20混凝土 | 1.厚度、混凝土强度等级:15cm厚C20混凝土 2.其他：满足施工验收及规范要求 | m2 | 1901
分部小计
绿化补植
12 | 050101009047 | 回填种植土 | 1.土质要求:符合规范要求的种植土 2.密实度要求:符合规范要求 3.粒径要求:符合规范要求 4.运输距离：由投标人自行考虑 5.回填方式：人机综合 6.其他：满足施工验收及规范要求 | m3 | 240.3
13 | 050102013048 | 籽播花籽 | 1.草坪种类：混播花籽（花籽混播，12g/平方，波斯菊、百日草、蒲公英、紫菀、荆芥花籽混播） 2.密度：催芽籽播 3.施肥杀菌：杀菌剂、杀虫剂和换填种植土一起施入土中 4.弃物运距：投标人自行在综合单价内考虑 5.养护期：竣工验收后24个月，保证成活 6.其他：满足施工及相关规范要求 | m2 | 801
分部小计
围栏拆除
14 | 011609001049 | 木质围栏拆除 | 1.木质围栏拆除 2.拆除残值归建设单位所有，建渣统一清运至堆放点，费用综合考虑至投标报价中 | m | 210
15 | 011609001050 | 铁丝网拆除 | 1.现状围栏拆除 2.拆除残值归建设单位所有，建渣统一清运至堆放点，费用综合考虑至投标报价中 | m2 | 220
分部小计
现状堆土清理
16 | 040101002051 | 挖土方 | 1.土壤类别：综合 2.挖土深度 ：综合 3.开挖方式及其它投标人自行考虑均包含在综合单价内 4.其他要求：满足设计要求及施工验收规范 | m3 | 187
分部小计
种植带
17 | 050102002052 | 栽植万年青 | 1.种类：万年青 2.规格：高度35-40cm、冠幅25-30cm 3.密度：36株/m2 3.树型要求:树形优美，全冠，无病虫害，长势佳，分枝均匀 4.苗木栽植：符合规范及设计要求 5.株距：符合规范及设计要求 6.苗木种植时，换填坑内种植土费用计入综合单价中，反季节施工的费用包含在综合单价中 7.施肥杀菌：杀菌剂、杀虫剂和换填种植土一起施入土中 8.弃物运距：投标人自行在综合单价内考虑 9.养护期：竣工验收后24个月，保证成活 10.满足设计要求 11.其他：满足施工验收及规范要求 | m2 | 172
分部小计
挡墙美化
18 | 011604002053 | 原状抹灰层铲除 | 1. 拆除部位：围墙 2. 原状抹灰层铲除及其附属物 | m2 | 342
19 | 011201001054 | 基层墙体基层处理，8厚1:3水泥砂浆找平，清扫 | 1.墙体类型：外墙，清理平整 2.底层厚度、砂浆配合比：8厚1:3水泥砂浆找平，清扫 3.其它满足设计图纸及相应规范要求； | m2 | 342
20 | 010903003055 | 5厚干粉类聚合物水泥防水砂浆 1.5厚反应型高分子类防水涂料 | 1.防水层做法：5厚干粉类聚合物水泥防水砂浆 1.5厚反应型高分子类防水涂料 | m2 | 342
21 | 011201001056 | 聚合物抗裂砂浆抹面，压入耐碱玻纤网格布 | 1.墙体类型：外墙 2.底层厚度、砂浆配合比：3-6厚聚合物抗裂砂浆抹面，压入耐碱玻纤网格布 3.其它满足设计图纸及相应规范要求 | m2 | 342
22 | 011406003057 | 1-3厚刮涂柔性耐水腻子 | 1.满刮腻子（耐水型）厚度：综合考虑； 2.满刮腻子层数及每层厚度：综合考虑； 3.其它满足设计图纸及相应规范要求； | m2 | 342
23 | 011407001058 | 5-6厚涂料 | 1.喷甲基硅醇钠憎水剂 2.5-6厚涂料（白色涂料，国标色卡《GB/T18922-2008》白色13GY 9/1 1341） 3.刷建筑胶水溶液一道 4.满足设计要求及相关规范 | m2 | 342
24 | 011207002059 | 彩绘 | 1.人工彩绘，彩绘内容需与甲方确认 2.满足设计要求及相关规范 | m2 | 2
分部小计
路沿石
25 | 040204004060 | 人行道路沿石（300厚600x150芝麻灰花岗岩水洗面） | 1.材料：花岗石水洗面 2.尺寸：300厚600*150 3.形状：一字型，路沿石切角、倒弧形等综合考虑在报价中 4.垫层、基础、材料品种、厚度、强度：20mm厚1：2.5水泥砂浆，综合考虑在报价中 5.其他：满足设计要求及施工验收规范 | m | 60
26 | 040202011061 | 10cm级配碎石底基层 | 1.厚度：10cm厚 2.材料及规格：级配碎石，级配要求详设计 3.密实度：满足设计及施工验收规范要求 | m2 | 24
27 | 040203007062 | 10cm厚C20混凝土 | 1.厚度、混凝土强度等级:10cm厚C20混凝土 2.其他：满足施工验收及规范要求 | m2 | 24
分部小计
DQ2挡墙字体加固
28 | 011505001063 | 人工清洗片石墙面 | 1.清洗方式：人工清洗 | m2 | 236.6
29 | 011505001064 | 高压水枪清洗片石墙面 | 1.清洗方式：高压水枪清洗 2.其他：满足施工验收及规范要求 | m2 | 236.6
30 | 010903003065 | 5厚干粉类聚合物水泥防水砂浆 1.5厚反应型高分子类防水涂料 | 1.防水层做法：5厚干粉类聚合物水泥防水砂浆 1.5厚反应型高分子类防水涂料 | m2 | 9.1
31 | 011406003066 | 1-3厚刮涂柔性耐水腻子 | 1.满刮腻子（耐水型）厚度：综合考虑； 2.满刮腻子层数及每层厚度：综合考虑； 3.其它满足设计图纸及相应规范要求； | m2 | 9.1
32 | 011406001067 | 氟碳漆饰面 | 1.基层类型：详设计 2.油漆品种、刷漆遍数：氟碳漆 | m2 | 9.1
33 | 011201001068 | 水泥砂浆加固 | 1.墙体类型：片石挡墙 2.底层厚度、砂浆配合比：水泥砂浆 | m2 | 236.6
分部小计
DQ2挡墙刷漆翻新
34 | 011604002069 | 原状抹灰层铲除 | 1. 拆除部位：围墙 2. 原状抹灰层铲除及其附属物 | m2 | 66
35 | 011201001070 | 水泥砂浆加固 | 1.墙体类型：片石挡墙 2.底层厚度、砂浆配合比：水泥砂浆 | m2 | 66
36 | 010903003071 | 5厚干粉类聚合物水泥防水砂浆 1.5厚反应型高分子类防水涂料 | 1.防水层做法：5厚干粉类聚合物水泥防水砂浆 1.5厚反应型高分子类防水涂料 | m2 | 66
37 | 011406003072 | 1-3厚刮涂柔性耐水腻子 | 1.满刮腻子（耐水型）厚度：综合考虑； 2.满刮腻子层数及每层厚度：综合考虑； 3.其它满足设计图纸及相应规范要求； | m2 | 66
38 | 011407001073 | 5-6厚涂料 | 1.1-2厚涂刷封闭底漆 2.5-6厚涂料（白色涂料，国标色卡《GB/T18922-2008》白色13GY 9/1 1341） 3.刷建筑胶水溶液一道 4.满足设计要求及相关规范 | m2 | 66
分部小计
桥边护栏刷漆美化
39 | 011608001074 | 除锈 | 1.栏杆表面除锈、打磨、清理 2.清扫部位详设计 | m2 | 33.6
40 | 011405001075 | 无机富锌底漆一道，漆膜厚度不小于60um；环氧云铁中间漆一道，漆膜厚度不小于60um | 1.无机富锌底漆一道，漆膜厚度不小于60um；环氧云铁中间漆一道，漆膜厚度不小于60um 2.其他满足设计要求及施工验收规范 | m2 | 33.6
41 | 011406001076 | 氟碳漆饰面 | 1.基层类型：详设计 2.油漆品种、刷漆遍数：氟碳漆 3.其他满足设计要求及施工验收规范 | m2 | 33.6
分部小计
桥边挡墙刷漆
42 | 011608001077 | 剔除原装饰面层至原墙体结构层 | 1.剔除原装饰面层至原墙体结构层 2.拆除残值归建设单位所有，建渣统一清运至堆放点，费用综合考虑至投标报价中 | m2 | 76.8
43 | 011201001078 | 基层墙体基层处理，8厚1:3水泥砂浆找平，清扫 | 1.墙体类型：外墙，清理平整 2.底层厚度、砂浆配合比：8厚1:3水泥砂浆找平，清扫 3.其它满足设计图纸及相应规范要求； | m2 | 76.8
44 | 010903003079 | 5厚干粉类聚合物水泥防水砂浆 1.5厚反应型高分子类防水涂料 | 1.防水层做法：5厚干粉类聚合物水泥防水砂浆 1.5厚反应型高分子类防水涂料 | m2 | 76.8
45 | 011201001080 | 聚合物抗裂砂浆抹面，压入耐碱玻纤网格布 | 1.墙体类型：外墙 2.底层厚度、砂浆配合比：3-6厚聚合物抗裂砂浆抹面，压入耐碱玻纤网格布 3.其它满足设计图纸及相应规范要求 | m2 | 76.8
46 | 011406003081 | 1-3厚刮涂柔性耐水腻子 | 1.满刮腻子（耐水型）厚度：综合考虑； 2.满刮腻子层数及每层厚度：综合考虑； 3.其它满足设计图纸及相应规范要求； | m2 | 76.8
47 | 011406001082 | 2-4厚天然真石漆，2-3厚涂刷罩光清漆 | 1.2-4厚天然真石漆 2.1-2厚涂刷封闭底漆，2-3厚涂刷罩光清漆 3.其它满足设计图纸及相应规范要求，附墙雨水管涂料饰面包含在内 | m2 | 76.8
分部小计
围挡拆除
48 | 011609002083 | 围挡拆除 | 1.拆除方式：综合 | m2 | 225
分部小计
新增铁门
49 | 040101002084 | 挖土方 | 1.土壤类别：综合 2.挖土深度 ：综合 3.开挖方式及其它投标人自行考虑均包含在综合单价内 4.其他要求：满足设计要求及施工验收规范 | m3 | 2.01
50 | 040103001085 | 填方 | 1.密实度要求：满足设计及规范要求 2.填方材料品种：满足设计及规范要求 3.填方粒径要求：满足设计及规范要求 4.填方来源、运距：综合考虑 | m3 | 0.67
51 | 010501002086 | 带形基础 混凝土 C30 | 1.混凝土种类：C25混凝土 2.混凝土强度等级：C25 3.泵送费、电费等均包含在单价中，骨料粒径综合考虑 4.其它：满足设计要求及施工验收规范 | m3 | 1.34
52 | 010516002087 | 预埋铁件 | 1.钢材种类：预埋铁件 2.铁件尺寸：详设计 | t | 0.091
53 | 010804005088 | 镀锌方钢栅门 | 1.材质：镀锌方杆 2.规格：详设计 | m2 | 12.5
54 | 011405001089 | 无机富锌底漆一道，漆膜厚度不小于60um；环氧云铁中间漆一道，漆膜厚度不小于60um | 1.无机富锌底漆一道，漆膜厚度不小于60um；环氧云铁中间漆一道，漆膜厚度不小于60um 2.其他满足设计要求及施工验收规范 | m2 | 25
55 | 011405001090 | 喷氟碳漆面漆1道 | 1.构件名称：屋面 2.油漆品种、刷漆遍数：喷氟碳漆面漆1道 3.其它：满足设计要求及施工验收规范 | m2 | 25
分部小计
新增栏杆
56 | 010516002091 | 预埋铁件 | 1.钢材种类：预埋铁件 2.铁件尺寸：详设计 | t | 0.891
57 | 010501001092 | 垫层 混凝土 C20 | 1.混凝土种类：C20混凝土 2.混凝土强度等级：C20 3.泵送费、电费等均包含在单价中，骨料粒径综合考虑 4.其它：满足设计要求及施工验收规范 | m3 | 15.58
58 | 010401001093 | 砖基础 | 1.砖品种、规格、强度等级：MU1-标砖 2.砂浆强度等级：M10水泥砂浆 | m3 | 22.14
59 | 040308003094 | 文化石贴面 | 1．材质：文化石 2．规格：详设计 3．厚度：20mm | m2 | 369
60 | 040309001095 | 镀锌钢管栏杆 H=0.9 | 1.栏杆材质、规格 2.油漆品种、工艺要求 | m | 410
61 | 011405001096 | 无机富锌底漆一道，漆膜厚度不小于60um；环氧云铁中间漆一道，漆膜厚度不小于60um | 1.无机富锌底漆一道，漆膜厚度不小于60um；环氧云铁中间漆一道，漆膜厚度不小于60um 2.其他满足设计要求及施工验收规范 | m2 | 369
62 | 011405001097 | 喷氟碳漆面漆1道 | 1.构件名称：屋面 2.油漆品种、刷漆遍数：喷氟碳漆面漆1道 3.其它：满足设计要求及施工验收规范 | m2 | 369
分部小计
围墙翻新
63 | 011505001098 | 人工清洗片石墙面 | 1.清洗方式：人工清洗 | m2 | 48
64 | 011505001099 | 高压水枪清洗片石墙面 | 1.清洗方式：高压水枪清洗 | m2 | 48
分部小计
围墙修补
65 | 011201001100 | 水泥砂浆加固 | 1.墙体类型：片石挡墙 2.底层厚度、砂浆配合比：水泥砂浆 | m2 | 42
66 | 011201001101 | 基层墙体基层处理，8厚1:3水泥砂浆找平，清扫 | 1.墙体类型：外墙，清理平整 2.底层厚度、砂浆配合比：8厚1:3水泥砂浆找平，清扫 3.其它满足设计图纸及相应规范要求； | m2 | 42
67 | 010903003102 | 5厚干粉类聚合物水泥防水砂浆 1.5厚反应型高分子类防水涂料 | 1.防水层做法：5厚干粉类聚合物水泥防水砂浆 1.5厚反应型高分子类防水涂料 | m2 | 42
68 | 011201001103 | 聚合物抗裂砂浆抹面，压入耐碱玻纤网格布 | 1.墙体类型：外墙 2.底层厚度、砂浆配合比：3-6厚聚合物抗裂砂浆抹面，压入耐碱玻纤网格布 3.其它满足设计图纸及相应规范要求 | m2 | 42
69 | 011406003104 | 1-3厚刮涂柔性耐水腻子 | 1.满刮腻子（耐水型）厚度：综合考虑； 2.满刮腻子层数及每层厚度：综合考虑； 3.其它满足设计图纸及相应规范要求； | m2 | 42
70 | 011407001105 | 5-6厚涂料 | 1.喷甲基硅醇钠憎水剂 2.5-6厚涂料（白色涂料，国标色卡《GB/T18922-2008》白色13GY 9/1 1341） 3.刷建筑胶水溶液一道 4.满足设计要求及相关规范 | m2 | 42
分部小计
围墙刷漆
71 | 011608001106 | 剔除原装饰面层至外墙保温层（原墙体结构层） | 1.剔除原装饰面层至外墙保温层（原墙体结构层） 2.拆除残值归建设单位所有，建渣统一清运至堆放点，费用综合考虑至投标报价中 | m2 | 184.6
72 | 011201001107 | 基层墙体基层处理，8厚1:3水泥砂浆找平，清扫 | 1.墙体类型：外墙，清理平整 2.底层厚度、砂浆配合比：8厚1:3水泥砂浆找平，清扫 3.其它满足设计图纸及相应规范要求； | m2 | 184.6
73 | 010903003108 | 5厚干粉类聚合物水泥防水砂浆 1.5厚反应型高分子类防水涂料 | 1.防水层做法：5厚干粉类聚合物水泥防水砂浆 1.5厚反应型高分子类防水涂料 | m2 | 184.6
74 | 011201001109 | 聚合物抗裂砂浆抹面，压入耐碱玻纤网格布 | 1.墙体类型：外墙 2.底层厚度、砂浆配合比：3-6厚聚合物抗裂砂浆抹面，压入耐碱玻纤网格布 3.其它满足设计图纸及相应规范要求 | m2 | 184.6
75 | 011406003110 | 1-3厚刮涂柔性耐水腻子 | 1.满刮腻子（耐水型）厚度：综合考虑； 2.满刮腻子层数及每层厚度：综合考虑； 3.其它满足设计图纸及相应规范要求； | m2 | 184.6
76 | 011406001111 | 2-4厚天然真石漆，2-3厚涂刷罩光清漆 | 1.2-4厚天然真石漆 2.1-2厚涂刷封闭底漆，2-3厚涂刷罩光清漆 3.其它满足设计图纸及相应规范要求，附墙雨水管涂料饰面包含在内 | m2 | 184.6
分部小计
围墙栏杆刷漆
77 | 011608001112 | 除锈 | 1.栏杆表面除锈、打磨、清理 2.清扫部位详设计 | m2 | 92.8
78 | 011405001113 | 无机富锌底漆一道，漆膜厚度不小于60um；环氧云铁中间漆一道，漆膜厚度不小于60um | 1.无机富锌底漆一道，漆膜厚度不小于60um；环氧云铁中间漆一道，漆膜厚度不小于60um 2.其他满足设计要求及施工验收规范 | m2 | 92.8
79 | 011406001114 | 氟碳漆饰面 | 1.基层类型：详设计 2.油漆品种、刷漆遍数：氟碳漆 | m2 | 92.8
分部小计
现状围墙刷漆
80 | 011604002115 | 原状抹灰层铲除 | 1. 拆除部位：围墙 2. 原状抹灰层铲除及其附属物 | m2 | 216
81 | 011201001116 | 基层墙体基层处理，8厚1:3水泥砂浆找平，清扫 | 1.墙体类型：外墙，清理平整 2.底层厚度、砂浆配合比：8厚1:3水泥砂浆找平，清扫 3.其它满足设计图纸及相应规范要求； | m2 | 216
82 | 010903003117 | 5厚干粉类聚合物水泥防水砂浆 1.5厚反应型高分子类防水涂料 | 1.防水层做法：5厚干粉类聚合物水泥防水砂浆 1.5厚反应型高分子类防水涂料 | m2 | 216
83 | 011201001118 | 聚合物抗裂砂浆抹面，压入耐碱玻纤网格布 | 1.墙体类型：外墙 2.底层厚度、砂浆配合比：3-6厚聚合物抗裂砂浆抹面，压入耐碱玻纤网格布 3.其它满足设计图纸及相应规范要求 | m2 | 216
84 | 011406003119 | 1-3厚刮涂柔性耐水腻子 | 1.满刮腻子（耐水型）厚度：综合考虑； 2.满刮腻子层数及每层厚度：综合考虑； 3.其它满足设计图纸及相应规范要求； | m2 | 216
85 | 011407001120 | 5-6厚涂料 | 1.喷甲基硅醇钠憎水剂 2.5-6厚涂料（白色涂料，国标色卡《GB/T18922-2008》白色13GY 9/1 1341） 3.刷建筑胶水溶液一道 4.满足设计要求及相关规范 | m2 | 216
分部小计
BW1、BW2围墙翻新
86 | 011505001121 | 人工清洗片石墙面 | 1.清洗方式：人工清洗 | m2 | 60
87 | 011505001122 | 高压水枪清洗片石墙面 | 1.清洗方式：高压水枪清洗 | m2 | 60
分部小计
BW1、BW2原木翻新
88 | 011608001123 | 表面的灰尘、污垢、旧漆皮清理、面层打磨平整 | 1.表面的灰尘、污垢、旧漆皮清理、面层打磨平整 | m2 | 33.91
89 | 011406001124 | 表面漆三道(底漆、色漆、聚氨酯清漆)根据新增店招统一，字体颜色重填 | 1.表面漆三道(底漆、色漆、聚氨酯清漆)根据新增店招统一，字体颜色重填 2.其它满足设计图纸及相应规范要求； | m2 | 33.91
分部小计
新建树池
90 | 040204007125 | 树池砌筑 | 1.材料品种、规格：芝麻灰花岗石 2.树池尺寸：1.5*1.5m 3.树池盖面材料品种：高分子树池篦子 | 个 | 2
分部小计
电箱美化
91 | 011407001126 | 箱体彩绘 | 电箱彩绘；做法详图纸；满足设计及规范要求 | m2 | 4.65
分部小计
合 计

## F.1.2 单价措施项目清单计价表(表-08)【环境工程】
单价措施项目清单与计价表
工程名称：松潘县十里回族乡大沟村区域环境综合治理项目\松潘县十里回族乡大沟村区域环境综合治理项目【环境工程】 |  |  |  |  | 标段：
序 号 | 项目编码 | 项目名称 | 项目特征描述 | 计量 单位 | 工程量 | 金额（元）
[6 empty] | 综合单价 | 合价 | 其中
暂估价
脚手架工程
1 | 011701002135 | 外脚手架 | 1.搭设方式：综合考虑 2.搭设高度：综合 3.投标人根据工程实际情况按照《建筑施工扣件式钢管脚手架安全技术规范》、《建筑施工附着升降脚手架管理规定》等规范自行综合考虑。 4.其他：满足设计、现行施工规范及招标技术要求规定 | m2 | 850
小计
混凝土模板及支架
2 | 041102001136 | 垫层模板 | 1.模板类型：综合考虑 2.支架材料：综合考虑 3.综合单价内应包含模板支架费及模板的安拆、维修、维护、运输等相关费用 4.其他：满足设计及施工验收规范要求 | m2 | 82
3 | 011702001137 | 基础模板 | 1.模板类型：综合考虑 2.支架材料：综合考虑 3.综合单价内应包含模板支架费及模板的安拆、维修、维护、运输等相关费用 4.其他：满足设计及施工验收规范要求 | m2 | 267.6
小计
大型机械设备进出场及安拆
4 | 041106001138 | 大型机械设备进出场及安拆 | 1.机械设备名称：综合 2.机械设备规格型号：综合 | 台次 | 3
小计
合 计

## F.4 总价措施项目清单计价表(表-11)【环境工程】
总价措施项目清单计价表
工程名称：松潘县十里回族乡大沟村区域环境综合治理项目\松潘县十里回族乡大沟村区域环境综合治理项目【环境工程】 |  |  |  | 标段：
序 号 | 项目编码 | 项目名称 | 计算基础 | 费率 （%） | 金额 （元） | 调整费率 (%) | 调整后 金额(元) | 备注
1 | 041109001127 | 安全文明施工费 |  |  | 47557.62
1.1 | ① | 环境保护费 | 税前建安工程造价（不含总价措施项目费） |  | 2335.42
1.2 | ② | 文明施工费 | 税前建安工程造价（不含总价措施项目费） |  | 13800.20
1.3 | ③ | 安全施工费 | 税前建安工程造价（不含总价措施项目费） |  | 17621.80
1.4 | ④ | 临时设施费 | 税前建安工程造价（不含总价措施项目费） |  | 13800.20
2 | 041109002128 | 夜间施工增加费
3 | 041109003129 | 二次搬运费
4 | 041109004130 | 冬雨季施工增加费
5 | 041109005131 | 行车、行人干扰
6 | 041109006132 | 地上、地下设施、建筑物的临时保护设施
7 | 041109007133 | 已完工程及设备保护费
8 | 041109008134 | 工程定位复测费
合 计 |  |  |  |  | 47557.62

## G.1 其他项目清单计价汇总表(表-12)【环境工程】
其他项目清单与计价汇总表
工程名称：松潘县十里回族乡大沟村区域环境综合治理项目\松潘县十里回族乡大沟村区域环境综合治理项目【环境工程】 |  | 标段：
序号 | 项 目 名 称 | 金额（元） | 结算金额(元) | 备注
1 | 暂列金额 |  |  | 明细详见表-12-1
2 | 暂估价
2.1 | 材料(工程设备)暂估价/结算价 | - |  | 明细详见表-12-2
2.2 | 专业工程暂估价/结算价 |  |  | 明细详见表-12-3
3 | 计日工 |  |  | 明细详见表-12-4
4 | 总承包服务费 |  |  | 明细详见表-12-5
合 计 |  |  |  | -

## H 规费、税金项目清单计价表(表-13)【环境工程】
规费、税金项目计价表
工程名称：松潘县十里回族乡大沟村区域环境综合治理项目\松潘县十里回族乡大沟村区域环境综合治理项目【环境工程】 |  |  | 标段：
序号 | 项目名称 | 计算基础 | 计算基数 | 计算费率（％） | 金额(元)
1 | 规费 | 分部分项定额人工费+单价措施项目定额人工费 |  |  | 25204.37
2 | 销项增值税额 | 分部分项工程费+措施项目费+其他项目费+规费+按实计算费用+创优质工程奖补偿奖励费-按规定不计税的工程设备金额-除税甲供材料（设备）费 |  | 9
3 | 附加税 | 分部分项工程费+措施项目费+其他项目费+规费+按实计算费用+创优质工程奖补偿奖励费-按规定不计税的工程设备金额-除税甲供材料（设备）费 |  | 0.157
合计 |  |  |  |  | 25204.37

## L.2 承包人提供主要材料和工程设备一览表(表-21)【环境~
承包人提供主要材料和工程设备一览表 （适用造价信息差额调整法）
工程名称：松潘县十里回族乡大沟村区域环境综合治理项目\松潘县十里回族乡大沟村区域环境综合治理项目【环境工程】 |  |  |  |  | 标段：
序号 | 名称、规格、型号 | 单位 | 数量 | 风险系数(%) | 基准单价(元) | 投标单价(元) | 发承包人确认单价(元) | 备注
1 | 柴油(机械) | L | 4670.346 |  | 5.88
2 | 碎石 20～60mm | m3 | 266.086 |  | 130.00
3 | 碎石 20～40mm | m3 | 75.726 |  | 130.00
4 | 碎石 5～20mm | m3 | 38.909 |  | 130.00
5 | 水 | m3 | 1066.779 |  | 1.00
6 | 其他材料费 | 元 | 4025.453 |  | 1.00
7 | 种植土 | m3 | 252.315 |  | 25.16
8 | 混播花籽 | kg | 24.03 |  | 78.00
9 | 无纺布 | m2 | 881.1 |  | 2.20
10 | 肥料 | kg | 263.426 |  | 1.00
11 | 杀虫剂 | kg | 9.181 |  | 8.30
12 | 汽油(机械) | L | 288.821 |  | 6.22
13 | 水泥 32.5 | kg | 48224.703 |  | 0.55
14 | 细砂 | m3 | 199.132 |  | 139.00
15 | 防水粉(液) | kg | 621.65 |  | 1.30
16 | 耐碱玻纤网格布（标准） | m2 | 1162.89 |  | 1.66
17 | 抗裂砂浆 | kg | 3014.9 |  | 1.16
18 | 塑料膨胀锚栓 φ8 | 套 | 3876.3 |  | 0.25
19 | 805胶水 | kg | 74.724 |  | 2.20
20 | 喷甲基硅醇钠憎水剂 | kg | 60.606 |  | 8.00
21 | 砂胶涂料 | kg | 732.6 |  | 1.66
22 | 中砂 | m3 | 0.294 |  | 139.00
23 | 商品沥青混合物AC-13CSBS | m3 | 155.649 |  | 1150.00
24 | 煤 | kg | 460.5 |  | 0.70
25 | 1cm橡胶应力吸收层 | m3 | 30.7 |  | 1100.00
26 | 乳化沥青 PC-3 | t | 1.259 |  | 3500.00
27 | 铣刨鼓边刀 | 把 | 135.08 |  | 16.60
28 | 沥青路面残值 | m3 | -153.5 |  | 100.00
29 | 氧气 | m3 | 2.86 |  | 6.00
30 | 乙炔气 | m3 | 0.022 |  | 8.80
31 | 万年青高度35-40cm、冠幅25-30cm 密度36株/m2 | m2 | 172 |  | 90.00
32 | 高分子防水涂料 | kg | 315.883 |  | 15.82
33 | 成品腻子粉 耐水型（N） | kg | 1873 |  | 2.50
34 | 花岗石路沿石 | m3 | 2.716 |  | 3000.00
35 | 金属氟碳漆 | kg | 158.668 |  | 55.00
36 | 环氧富锌防锈漆 | kg | 103.039 |  | 13.80
37 | 环氧稀释剂 | kg | 20.816 |  | 15.00
38 | 环氧云铁漆 | kg | 275.812 |  | 11.62
39 | 喷砂嘴 | 个 | 0.847 |  | 23.24
40 | 胶管 φ50 | m | 2.123 |  | 4.20
41 | 真石漆 | kg | 810.34 |  | 8.00
42 | 水性封闭底漆 | kg | 68.618 |  | 14.00
43 | 罩面漆 | kg | 68.618 |  | 15.50
44 | 白水泥 | kg | 186.05 |  | 0.57
45 | 双面胶纸带 | m2 | 22.873 |  | 16.60
46 | 铁栅门 | m2 | 12.5 |  | 300.00
47 | 预埋铁件 | kg | 3.609 |  | 4.15
48 | 电焊条 综合 | kg | 0.906 |  | 4.15
49 | 钢材 综合 | kg | 1006.55 |  | 4.00
50 | 焊条 综合 | kg | 29.46 |  | 4.15
51 | 镀锌钢管栏杆 H=0.9 | m | 418.2 |  | 120.00
52 | 有色士那 | kg | 2.092 |  | 33.20
53 | 稀释剂 | kg | 8.686 |  | 7.47
54 | 聚氨酯清漆 | kg | 3.658 |  | 23.00
55 | 聚氨酯底漆 | kg | 1.729 |  | 18.00
56 | 芝麻灰花岗石 | m3 | 0.032 |  | 3000.00
57 | 高分子树池盖 | 套 | 2 |  | 332.00
58 | 二等锯材 | m3 | 3.055 |  | 1200.00
59 | 复合模板 | m2 | 86.268 |  | 17.00
60 | 枕木 | m3 | 0.24 |  | 800.00
61 | 镀锌铁丝 8# | kg | 12 |  | 4.00
62 | 草袋子 | m2 | 25.52 |  | 1.20
63 | 脚手架钢材 | kg | 272.578 |  | 4.20
64 | 锯材 综合 | m3 | 0.374 |  | 1200.00
65 | 标准砖 | 千匹 | 11.601 |  | 650.00
66 | 特细砂 | m3 | 21.015 |  | 139.00
67 | 文化石 2cm厚 | m2 | 381.915 |  | 30.00
68 | 丙烯颜料 | kg | 6.75 |  | 30.00
69 | 碎石 5～40mm | m3 | 366.579 |  | 130.00
70 | 砾石 5～40mm | m3 | 16.653 |  | 130.00
71 | 水泥 42.5 | kg | 95876.181 |  | 0.56

## E.3 单位工程招标控制价汇总表(表-04)【电气工程】
单位工程招标控制价汇总表
工程名称：松潘县十里回族乡大沟村区域环境综合治理项目\松潘县十里回族乡大沟村区域环境综合治理项目【电气工程】 |  | 标段：
序号 | 汇总内容 | 金 额（元） | 其中:暂估价(元)
1 | 分部分项及单价措施项目
电气工程
单价措施项目
2 | 总价措施项目 |  | -
2.1 | 其中：安全文明施工费 | 27615.49 | -
3 | 其他项目 |  | -
3.1 | 其中：暂列金额 |  | -
3.2 | 其中：专业工程暂估价 |  | -
3.3 | 其中：计日工 |  | -
3.4 | 其中：总承包服务费 |  | -
4 | 规费 | 11541.83 | -
5 | 创优质工程奖补偿奖励费 |  | -
6 | 税前不含税工程造价 |  | -
6.1 | 其中：除税甲供材料（设备）费 |  | -
7 | 销项增值税额 |  | -
8 | 附加税 |  | -
招标控制价/投标报价总价合计=税前不含税工程造价+销项增值税额+附加税

## F.1.1 分部分项工程清单计价表(表-08)【电气工程】
分部分项工程量清单与计价表
工程名称：松潘县十里回族乡大沟村区域环境综合治理项目\松潘县十里回族乡大沟村区域环境综合治理项目【电气工程】 |  |  |  |  | 标段：
序号 | 项目编码 | 项目名称 | 项目特征描述 | 计量 单位 | 工程量 | 金额（元）
[6 empty] | 综合单价 | 合价 | 其 中
暂估价
电气工程
1 | 040801010139 | 景观照明配电箱 IP55 | 1.名称：景观配电箱 2.型号、规格：Pn=20kW，IP55,1200mm(H)x800mm(W)x250mm(D) 3.安装方式及基础：落地安装，基础另计 4.焊压接线端子：详设计系统图 5.含配电箱内所有电器元件及调试 6.箱体材质、防护等级满足设计要求 7.其他：满足设计及施工质量验收规范要求 | 台 | 1
2 | 010501001140 | 配电箱基础 | 1.混凝土种类：C20混凝土 2.M7.5水泥砂浆砌MU10砖砌体 3.其他：满足设计及规范要求 | m3 | 0.05
3 | 011304001141 | LED灯带 | 1.灯带型式、尺寸：LED-10W/1米,AC220V,IP65 3000K 2.其它满足设计图纸及相应规范要求，附墙雨水管涂料饰面包含在内 | m | 553.35
4 | 040803001142 | YJV-4X16mm2 | 1.名称：电力电缆 2.型号：YJV 3.规格：4X16mm2 4.材质：铜芯 5.敷设方式：综合考虑 6.电压等级（kV）：≤1KV 7.其他要求：满足设计、相关图集、标准及招标技术要求，按每户50m预留 | m | 50
5 | 030411004143 | YJV-3*6mm2 | 1.名称：电力电缆 2.型号：YJV 3.规格：3*6mm2 4.材质：铜芯 5.敷设方式：综合考虑 6.电压等级（kV）：≤1KV 7.其他要求：满足设计、相关图集、标准及招标技术要求 | m | 1304.93
6 | 030408006144 | 电力电缆头 截面 ≤10mm2 | 1.名称：电力电缆头 2.型号：综合 3.规格： 截面 ≤10mm2 4.材质、类型 ：综合 5.其他：满足设计及相关规范要求 6.责任主体须对本项目加强管理（按图实施、验收并须单独对此做现场签认，作为结算依据） 7.其它详见设计，满足设计、相关检测、施工及验收规范等要 | 个 | 2
7 | 030408006145 | 电力电缆头 截面 ≤16mm2 | 1.名称：电力电缆头 2.型号：综合 3.规格： 截面 ≤16mm2 4.材质、类型 ：综合 5.其他：满足设计及相关规范要求 6.责任主体须对本项目加强管理（按图实施、验收并须单独对此做现场签认，作为结算依据） 7.其它详见设计，满足设计、相关检测、施工及验收规范等要 | 个 | 20
8 | 040804001146 | 电气配管 SC25 | 1.名称：电气配管 2.材质：镀锌钢管 3.规格：SC25 4.配置形式：综合 5.其他：满足设计要求及施工验收规范 | m | 367.87
9 | 040804001147 | 电气配管 SC40 | 1.名称：电气配管 2.材质：镀锌钢管 3.规格：DN40 4.配置形式：详设计图纸 5.其它：满足设计及施工验收规范要求 | m | 50
10 | 040804001148 | 电力排管 CPVC150 | 1.名称：电力排管 2.材质：CPVC塑料管 3.规格：CPVC150 4.配置形式：埋地 5.管枕等附件综合考虑 6.其它：满足设计及施工验收规范要求 | m | 1265.66
11 | 040804001149 | 通信排管 CPVC110 | 1.名称：通信排管 2.材质：CPVC塑料管 3.规格：CPVC110 4.配置形式：埋地 5.管枕等附件综合考虑 6.其它：满足设计及施工验收规范要求 | m | 1223.53
12 | 040806002150 | 接地扁钢 -50*5 | 1.名称：接地扁钢 2.材质：不锈钢扁钢 3.规格：50*5 4.其他：满足设计及施工验收规范要求 | m | 725.41
13 | 040806001151 | 不锈钢角钢接地极 L50×50×5×2500 | 1.名称：不锈钢角钢接地极 2.材质：不锈钢 3.规格：L50×50×5×2500 4.土质：综合 5.基础接地形式：垂直接地 | 根 | 73
14 | 040504001152 | 电力手孔井 | 1.名称：电力手孔井 2.规格：900*1200*1100mm 3.具体做法详07sd101-8-121、122，井內支架等综合考虑 4.其他：满足设计要求及施工验收规范 | 座 | 15
15 | 040504001153 | 通信手孔井 | 1.名称：通信手孔井 2.规格：700*900*1000mm 3.具体做法详YD/T5178-84，井內支架等综合考虑 4.其他：满足设计要求及施工验收规范 | 座 | 14
16 | 041001001154 | 拆除水泥路面 | 1.原水泥道路拆除，道路基层拆除 2.C30混凝土路面 厚20cm 3.C25砼基层 厚20cm 4.级配碎石层 厚15cm 5.满足设计要求及施工验收规范 | m2 | 460.45
17 | 040203007155 | 水泥路面恢复 | 1.道路恢复 2.C30混凝土路面 厚20cm 3.C25砼基层 厚20cm 4.级配碎石层 厚15cm 5.路基压实(满足规范要求) 6.具体做法详设计大样 7.满足设计要求及施工验收规范 | m2 | 460.45
18 | 041001001156 | 拆除门前水泥路面 | 1.原水泥道路拆除，道路基层拆除 2.C30混凝土路面 厚20cm 3.级配碎石层 厚18cm 4.满足设计要求及施工验收规范 | m2 | 237.9
19 | 040203007157 | 门前水泥路面恢复 | 1.恢复门前水泥路面 2.C30混凝土路面 厚20cm 3.级配碎石层 厚18cm 4.路基压实(满足规范要求) 5.具体做法详设计大样 6.满足设计要求及施工验收规范 | m2 | 237.9
20 | 041001001158 | 破除沥青道路 | 1.原沥青道路拆除，道路基层拆除 2.厚度：面层10cm，基层56cm 3.满足设计要求及施工验收规范 | m2 | 96.65
21 | 040203008159 | 沥青道路恢复 | 1.沥青道路恢复 2.4cm上面层细粒式沥青砼 （AC-13C SBS改性） 3.粘层 4.6cm下面层中粒式沥青混凝土（AC-20C） 5.1cm封层+透层 6.20cm 5%水泥稳定碎石 7.20cm 4%水泥稳定碎石 8.15cm级配碎石垫层 9.具体做法详设计大样 10.满足设计要求及施工验收规范 | m2 | 96.65
22 | 040303001160 | C20混凝土垫层 | 1.混凝土种类：C20混凝土 2.混凝土强度等级：C20 3.泵送费、电费等均包含在单价中，骨料粒径综合考虑 4.其它：满足设计要求及施工验收规范 | m3 | 44.29
23 | 040503002161 | C20砼包封 | 1.混凝土种类：C20混凝土 2.混凝土强度等级：C20 3.泵送费、电费等均包含在单价中，骨料粒径综合考虑 4.其它：满足设计要求及施工验收规范 | m3 | 85.48
24 | 040101002162 | 挖方 | 1.土壤类别：综合 2.挖土深度 ：综合 3.场内弃土运距：投标人综合考虑 4.开挖方式及其它投标人自行考虑均包含在综合单价内 5.其他要求：满足设计要求及施工验收规范 | m3 | 734.62
25 | 040501004163 | 填方 | 1.密实度要求：满足设计及规范要求 2.填方材料品种：满足设计及规范要求 3.填方粒径要求：满足设计及规范要求 4.填方来源、运距：综合考虑 | m3 | 716
26 | 040103002164 | 弃土石方 | 1.废弃料品种 ：综合 2.运距：结合现场实际综合考虑 3.场外运输、弃土场、弃土场费用投标人在报价中综合考虑 4.其他：满足设计及相关规范要求，满足现场施工要求 | m3 | 351.89
27 | 041001010165 | 拆除混凝土电杆杆高(m) ≤10 | 1.结构形式：综合 2.规格尺寸：综合 3.拆除方式：综合 4.业主不回收残值，投标人综合处理残值 | 根 | 7
28 | 030411001166 | 电力配管 SC32 | 1.名称：电力配管 2.材质：镀锌钢管 3.规格：DN32 4.配置形式：综合考虑 5.其它：满足设计及施工验收规范要求 | m | 174.55
29 | 030411001167 | 电力配管 SC50 | 1.名称：电力配管 2.材质：镀锌钢管 3.规格：DN50 4.配置形式：综合考虑 5.其它：满足设计及施工验收规范要求 | m | 158.85
30 | 040804001168 | 电力配管 SC100 | 1.名称：电气配管 2.材质：镀锌钢管 3.规格：DN100 4.配置形式：详设计图纸 5.其它：满足设计及施工验收规范要求 | m | 124.08
31 | 040504002169 | 钢筋砼井圈加固 D=700 | 1.混凝土强度等级：C30商品混凝土 2.规格：内径D700mm 3.部位：车行道路面上各种检查井 4.钢筋：综合，制作、安装等费用考虑在该综合单价中 5.模板:木模、组合钢模板、竹胶合板、砖胎模等综合考虑，模板单价计入综合单价中。 6.其他：满足施工验收及规范要求 | 座 | 29
分部小计
合 计

## F.1.2 单价措施项目清单计价表(表-08)【电气工程】
单价措施项目清单与计价表
工程名称：松潘县十里回族乡大沟村区域环境综合治理项目\松潘县十里回族乡大沟村区域环境综合治理项目【电气工程】 |  |  |  |  | 标段：
序 号 | 项目编码 | 项目名称 | 项目特征描述 | 计量 单位 | 工程量 | 金额（元）
[6 empty] | 综合单价 | 合价 | 其中
暂估价
混凝土模板及支架
1 | 041102001178 | 垫层模板 | 1.支模高度:综合 2.模板类型:砖胎模、木模、组合钢模板、竹胶合板综合 3.支架材料:钢管、竹、木支架等综合 4.本项目投标人应根据设计图纸,投标施工组织设计,现场实际情况和企业自身情况综合报价,不论采用何种支模方式均执行该综合单价 5.本项目工程量计算规则执行2020《四川省建设工程工程量清单计价定额相应章节》 6.其他:满足设计及施工验收规范要求 | m2 | 98.8
2 | 041102031179 | 包封模板 | 1.支模高度:综合 2.模板类型:砖胎模、木模、组合钢模板、竹胶合板综合 3.支架材料:钢管、竹、木支架等综合 4.本项目投标人应根据设计图纸,投标施工组织设计,现场实际情况和企业自身情况综合报价,不论采用何种支模方式均执行该综合单价 5.本项目工程量计算规则执行2020《四川省建设工程工程量清单计价定额相应章节》 6.其他:满足设计及施工验收规范要求 | m2 | 379.85
小计
合 计

## F.4 总价措施项目清单计价表(表-11)【电气工程】
总价措施项目清单计价表
工程名称：松潘县十里回族乡大沟村区域环境综合治理项目\松潘县十里回族乡大沟村区域环境综合治理项目【电气工程】 |  |  |  | 标段：
序 号 | 项目编码 | 项目名称 | 计算基础 | 费率 （%） | 金额 （元） | 调整费率 (%) | 调整后 金额(元) | 备注
1 | 041109001170 | 安全文明施工费 |  |  | 27615.49
1.1 | ① | 环境保护费 | 税前建安工程造价（不含总价措施项目费） |  | 1356.12
1.2 | ② | 文明施工费 | 税前建安工程造价（不含总价措施项目费） |  | 8013.42
1.3 | ③ | 安全施工费 | 税前建安工程造价（不含总价措施项目费） |  | 10232.53
1.4 | ④ | 临时设施费 | 税前建安工程造价（不含总价措施项目费） |  | 8013.42
2 | 041109002171 | 夜间施工增加费
3 | 041109003172 | 二次搬运费
4 | 041109004173 | 冬雨季施工增加费
5 | 041109005174 | 行车、行人干扰
6 | 041109006175 | 地上、地下设施、建筑物的临时保护设施
7 | 041109007176 | 已完工程及设备保护费
8 | 041109008177 | 工程定位复测费
合 计 |  |  |  |  | 27615.49

## G.1 其他项目清单计价汇总表(表-12)【电气工程】
其他项目清单与计价汇总表
工程名称：松潘县十里回族乡大沟村区域环境综合治理项目\松潘县十里回族乡大沟村区域环境综合治理项目【电气工程】 |  | 标段：
序号 | 项 目 名 称 | 金额（元） | 结算金额(元) | 备注
1 | 暂列金额 |  |  | 明细详见表-12-1
2 | 暂估价
2.1 | 材料(工程设备)暂估价/结算价 | - |  | 明细详见表-12-2
2.2 | 专业工程暂估价/结算价 |  |  | 明细详见表-12-3
3 | 计日工 |  |  | 明细详见表-12-4
4 | 总承包服务费 |  |  | 明细详见表-12-5
合 计 |  |  |  | -

## H 规费、税金项目清单计价表(表-13)【电气工程】
规费、税金项目计价表
工程名称：松潘县十里回族乡大沟村区域环境综合治理项目\松潘县十里回族乡大沟村区域环境综合治理项目【电气工程】 |  |  | 标段：
序号 | 项目名称 | 计算基础 | 计算基数 | 计算费率（％） | 金额(元)
1 | 规费 | 分部分项定额人工费+单价措施项目定额人工费 |  |  | 11541.83
2 | 销项增值税额 | 分部分项工程费+措施项目费+其他项目费+规费+按实计算费用+创优质工程奖补偿奖励费-按规定不计税的工程设备金额-除税甲供材料（设备）费 |  | 9
3 | 附加税 | 分部分项工程费+措施项目费+其他项目费+规费+按实计算费用+创优质工程奖补偿奖励费-按规定不计税的工程设备金额-除税甲供材料（设备）费 |  | 0.157
合计 |  |  |  |  | 11541.83

## L.2 承包人提供主要材料和工程设备一览表(表-21)【电气~
承包人提供主要材料和工程设备一览表 （适用造价信息差额调整法）
工程名称：松潘县十里回族乡大沟村区域环境综合治理项目\松潘县十里回族乡大沟村区域环境综合治理项目【电气工程】 |  |  |  |  | 标段：
序号 | 名称、规格、型号 | 单位 | 数量 | 风险系数(%) | 基准单价(元) | 投标单价(元) | 发承包人确认单价(元) | 备注
1 | 柴油(机械) | L | 2215.127 |  | 5.88
2 | 汽油(机械) | L | 30.872 |  | 6.22
3 | 水 | m3 | 594.166 |  | 1.00
4 | 其他材料费 | 元 | 2012.494 |  | 1.00
5 | 钢筋 φ12～16 | t | 0.402 |  | 3278.00
6 | 焊条 综合 | kg | 3.407 |  | 4.15
7 | 镀锌铁丝 22# | kg | 15.326 |  | 4.87
8 | CPVC150 | m | 1291.014 |  | 25.55
9 | 管枕 | 个 | 345.569 |  | 1.50
10 | CPVC110 | m | 1247.97 |  | 18.90
11 | 标准砖 | 千匹 | 18.869 |  | 650.00
12 | 水泥 32.5 | kg | 89932.62 |  | 0.55
13 | 细砂 | m3 | 75.766 |  | 139.00
14 | 预制沟盖板、井盖板 | m3 | 3.045 |  | 850.00
15 | 中砂 | m3 | 2.559 |  | 139.00
16 | 电力球磨铸铁井盖井座 φ800 | 套 | 29.14 |  | 480.00
17 | 型钢 | kg | 131.985 |  | 3.80
18 | 碎石 20～60mm | m3 | 116.926 |  | 130.00
19 | 碎石 20～40mm | m3 | 33.263 |  | 130.00
20 | 碎石 5～20mm | m3 | 17.14 |  | 130.00
21 | 碎石 5～40mm | m3 | 472.405 |  | 130.00
22 | 石屑 | m3 | 22.048 |  | 100.00
23 | 沥青 AH-70 | t | 0.232 |  | 3900.00
24 | 煤 | kg | 96.7 |  | 0.70
25 | 中粒式沥青混凝土（AC-20C） | m3 | 5.889 |  | 1100.00
26 | 细粒式沥青砼 （AC-13C SBS改性） | m3 | 3.916 |  | 1150.00
27 | 景观配电箱 IP55 | 台 | 1 |  | 3000.00
28 | 镀锌钢管 SC32 | m | 179.838 |  | 12.21
29 | 不锈钢角钢接地极 L50×50×5×2500 | 根 | 75.19 |  | 46.63
30 | 不锈钢接地扁钢 -50*5 | m | 761.681 |  | 27.40
31 | 二等锯材 | m3 | 0.524 |  | 1200.00
32 | 复合模板 | m2 | 134.879 |  | 17.00
33 | 钢筋 φ10以内 | t | 1.706 |  | 3462.00
34 | 铁件 | kg | 45.962 |  | 4.15
35 | 特细砂 | m3 | 121.889 |  | 139.00
36 | 钢材 综合 | kg | 5.125 |  | 4.00
37 | YJV-4X16mm2 | m | 50.75 |  | 55.64
38 | YJV-3*6mm2 | m | 1435.423 |  | 17.60
39 | 镀锌钢管 SC25 | m | 378.937 |  | 9.44
40 | 镀锌钢管 SC40 | m | 51.5 |  | 17.28
41 | 镀锌钢管 SC50 | m | 163.616 |  | 21.96
42 | 镀锌钢管 SC100 | m | 127.823 |  | 50.56
43 | 砾石 5～40mm | m3 | 0.206 |  | 130.00
44 | 水泥 42.5 | kg | 60655.221 |  | 0.56
45 | LED灯带 LED-10W/1米,AC220V,IP65 3000K | m | 558.884 |  | 11.27