## C.1 工程项目招标工程量清单扉页(扉1)【元坝镇旋子山村2~
| 元坝镇旋子山村2025年度扶持发展村集体经济项目 |  |  | 工程
招标工程量清单
招 标 人: |  | 造价咨询人:
| (单位盖章) |  | （单位盖章）
法定代表人 或其授权人: |  | 法定代表人 或其授权人:
| (签字或盖章) |  | (签字或盖章)
编 制 人: |  | 复 核 人:
| (造价人员签字盖专用章) |  | (一级造价工程师签字盖专用章)
编 制 时 间: |  | 复 核 时 间:
扉-1

## D 工程计价总说明(表-01)招标清单编制说明【元坝镇旋子山~
总 说 明
工程名称：元坝镇旋子山村2025年度扶持发展村集体经济项目 | 第1页共2页
1、工程概况： 本工程为元坝镇旋子山村2025年度扶持发展村集体经济项目。本工程主要内容包括：砌筑工程、混凝土工程等。 2、工程范围： 图纸所有范围，具体详见工程清单。 3、编制依据 3.1：中华人民共和国国家标准《建设工程工程量清单计价规范》GB50500-2013（简称13规范）； 3.2：《房屋建筑装饰工程工程量计算规范》(GB50854-2013）等9本计量规范（简称13计量规范）； 3.3：2020《四川省建设工程工程量清单计价定额》及配套文件； 3.4：四川省建设工程造价总站关于对各市、州2020年《四川省建设工程工程量清单计价定额》人工费调整的批复（川建价发【2025】14号）； 3.5：四川省信息价（2025年6月）广元市材料价格、不足部分参照四川省材料价格及市场价、有关规定执行； 4、措施项目清单 4.1、安全文明施工费（环境保护费、文明施工费、安全施工费、临时设施费）为不可竞争费用，投标人应按招标人给定的金额进行报价，结算时按照《四川省建设工程工程量清单计价定额》（2020）、《四川省建设工程安全文明施工措施费计价管理办法》。若投标人投标时所报定额人工费高于招标人以正确的定额套项计算的定额人工费，则招标人有权进行修正。 4.2、施工措施费投标人可自行组织踏勘现场并结合自身管理水平综合报价。 4.3、《单价措施项目清单计价表》和《总价措施项目清单计价表》中以项为计量单位报价的费用均由投标人包干使用，不作调整（安全文明施工费不包干使用）。 4.4、《总价措施项目清单计价表》中所列的环境保护、文明施工、安全施工、临时设施所列的项目在结算时按照合同及招标文件相关规定计取。 4.5、措施项目清单所列项目为常规施工列项。投标人应根据施工图纸、地勘资料及现场踏勘情况，充分考虑施工过程中可能发生的措施并在《总价措施项目清单计价表》《单价措施项目清单计价表》中自行增列。若投标人未增加但在施工时候必须涉及的措施，视为投标人已将费用考虑在其他报价中，招标人不予另行支付。招标人在措施项目清单中给出的措施项目，投标人未进行报价，但若实际发生该措施项目，其产生费用视为投标人已将其包含在其他项目中。 4.6、投标人应充分考虑当地供电情况，根据需要自备发电机组确保施工用电，投标人应充分考虑工程所在地的停电、电压偏低、负荷偏小的风险。因施工现场供电原因而导致的工期索赔申请将不被批准。 5、 其它项目清单 5.1、暂列金额由招标人估列并根据实际情况决定是否动用，投标人应按招标人给定的金额进行投标报价。 5.2、计日工不作报价，实际发生时按人工费调整文件发布的相应技术等级计日工人工单价+相应技术等级计日工定额人工单价x28.38%。 6、 规费、税金
表-01
总 说 明
工程名称：元坝镇旋子山村2025年度扶持发展村集体经济项目 | 第2页共2页
6.1、规费是指按政府和政府有关部门规定必须缴纳的费用，不得纳入投标竞争的范围，投标人应按招标人给定的金额进行投标报价，工程竣工结算时，按中标人相关资质计取。 6.2、税金：投标人投标报价时，按相关规定计取。 7、投标注意事项 7.1、本项目施工用水、生活用水接入点由承包人自行解决，承包人应自行承担施工所需的临时用水、生活用水从接水点接至场地内各用水点的费用，所有费用由承包人考虑到投标报价中，用水及维护在施工期间承包人应定期到有关部门足额缴纳费用，因承包人原因未按时缴纳相关费用而导致的滞纳金、罚款等均由承包人负担。 7.2、本项目施工用电接入点由承包人自行解决，用电接入点至施工现场各使用位置所需的临时用电管线设施及安装、维护、安全防护、接入点设备维护等费用已包含在安全文明施工费中，安装及使用后的残值回收等均由承包人自行处理，若超出安全文明施工费用的由承包人在施工费投标报价中综合考虑,不再另计:用电及维护在施工期间承包人应定期到有关部门足额缴纳费用，因承包人原因未按时缴纳相关费用而导致的滞纳金、罚款等均由承包人负担。 7.3、红线范围内的施工临时道路、临时交通组织费地下管线探测及保护费、智慧工地建设费、夏季高温费用等按规范完成工程所有内容的措施项目费用由投标人综合考虑在投标报价中，结算时不再单独计算此项费用。 7.4、已完工程、现有道路、管线及设备保护:已完工程成品、现有道路、管线及设备保护的特殊要求，相关费用由投标人综合考虑在施工投标报价中。 7.5、临时交通疏解:投标人应按交管部门的要求，保证社会交通畅通。红线内及红线外临时交通疏解费用(含标线、标示标牌、交通协管员、交通方案报批等所有费用)，投标人综合考虑在施工投标报价中。 7.6、投标人应综合考虑施工中临时停电问题，若遇临时停电，停水，投标人必须及时提供备用电源不得因停电、停水而延误工期，投标人在投标报价中考虑该部分费用，招标人不另外支付。 8、其他需说明的问题 8.1、本工程根据项目施工地点较分散等实际情况，混凝土及砂浆按自拌计算。由招标人根据实际在招标文件中约定是否采用商品混凝土，投标人在投标报价时应结合工程施工图纸及现行施工验收规范的各项要求进行报价,该报价视为包括完成所有工序工作内容的全部费用。 8.2、招标人有权取消中标工程量清单中虽然列明，但并未实施的项目，取消的项目在结算时以中标人投标报价中相应的金额扣除，且不作任何补偿。 8.3、若该清单编制说明与招标文件和合同有矛盾，按招标文件、合同执行。 8.4、本工程量清单中所列项目的项目特征描述可能存在对附属相关工作的疏漏或不完整，投标人在投标报价时应结合工程施工图纸及现行施工验收规范的各项要求进行报价,该报价视为包括完成所有工序工作内容的全部费用。 9、本工程招标控制总价为1499169.30元，其中招标人部分：15000元，安全文明施工费40618.50元，规费16939.13元。
表-01

## E.3 单位工程招标控制价投标报价汇总表(表-04-1)一般~
单位工程招标控制价/投标报价汇总表
（适用于一般计税方法）
工程名称：元坝镇旋子山村2025年度扶持发展村集体经济项目\厂房2-1#【建筑与装饰工程】 |  | 标段： | 第1页 共2页
序号 | 汇总内容 | 金 额（元） | 其中:暂估价(元)
1 | 分部分项及单价措施项目
1.1 | 土石方工程
1.2 | 砌筑工程
1.3 | 混凝土及钢筋混凝土工程
1.4 | 金属结构工程
1.5 | 门窗工程
1.6 | 屋面及防水工程
1.7 | 楼地面装饰工程
1.8 | 墙、柱面装饰与隔断、幕墙工程
1.9 | 其他工程
1.10 | 单价措施项目
2 | 总价措施项目 |  | -
2.1 | 其中：安全文明施工费 | 9170.02 | -
3 | 其他项目 |  | -
3.1 | 其中：暂列金额 |  | -
3.2 | 其中：专业工程暂估价 |  | -
3.3 | 其中：计日工 |  | -
注: 1.本表适用于单位工程招标控制价或投标报价的汇总，如无单位工程划分，单项工程也使用本表汇总。 2.税前不含税工程造价6=1+2+3+4+5。（其中各项费用均不含税） 3.销项增值税额=[税前不含税工程造价-按规定不计税的工程设备金额-除税甲供材料（设备）费]×税率。 表-04-1
单位工程招标控制价/投标报价汇总表
（适用于一般计税方法）
工程名称：元坝镇旋子山村2025年度扶持发展村集体经济项目\厂房2-1#【建筑与装饰工程】 |  | 标段： | 第2页 共2页
序号 | 汇总内容 | 金 额（元） | 其中:暂估价(元)
3.4 | 其中：总承包服务费 |  | -
4 | 规费 | 3645.63 | -
5 | 创优质工程奖补偿奖励费 |  | -
6 | 税前不含税工程造价 |  | -
6.1 | 其中：除税甲供材料（设备）费 |  | -
7 | 销项增值税额 |  | -
8 | 附加税 |  | -
招标控制价/投标报价总价合计=税前不含税工程造价+销项增值税额+附加税
注: 1.本表适用于单位工程招标控制价或投标报价的汇总，如无单位工程划分，单项工程也使用本表汇总。 2.税前不含税工程造价6=1+2+3+4+5。（其中各项费用均不含税） 3.销项增值税额=[税前不含税工程造价-按规定不计税的工程设备金额-除税甲供材料（设备）费]×税率。 表-04-1

## F.1.1 分部分项工程清单计价表(表-08)【厂房2-1#~
分部分项工程清单与计价表
工程名称：元坝镇旋子山村2025年度扶持发展村集体经济项目\厂房2-1#【建筑与装饰工程】 |  |  |  |  | 标段： |  |  | 第1页共11页
序号 | 项目编码 | 项目名称 | 项目特征描述 | 计量 单位 | 工程量 | 金额（元）
[6 empty] | 综合单价 | 合价 | 其中
[8 empty] | 定额人工费 | 定额机械费 | 暂估价
0101 土石方工程
1 | 010101001001 | 平整场地 | 1.土壤类别：土方、岩石等综合考虑 2.弃土运距 ：投标人自行考虑 3.取土运距：投标人自行考虑 | m2 | 329.18
2 | 010101004002 | 挖基坑土石方 | 1.土壤类别：土方、岩石等综合考虑 2.挖土深度：综合 3.弃土运距：投标人自行考虑 4.其它：满足设计及规范要求 | m3 | 68.4
3 | 010103001003 | 回填方 | 1.土质要求：一般土壤 2.密实度要求：按规范要求，夯填 3.运距：投标人自行考虑 | m3 | 54.9
4 | 010103002004 | 余方弃置 | 1.废弃料品种：投标人自行踏勘现场后根据现场实际情况自行考虑 2.运距：投标人自行考虑 | m3 | 13.5
分部小计
0104 砌筑工程
本页小计
表-08
分部分项工程清单与计价表
工程名称：元坝镇旋子山村2025年度扶持发展村集体经济项目\厂房2-1#【建筑与装饰工程】 |  |  |  |  | 标段： |  |  | 第2页共11页
序号 | 项目编码 | 项目名称 | 项目特征描述 | 计量 单位 | 工程量 | 金额（元）
[6 empty] | 综合单价 | 合价 | 其中
[8 empty] | 定额人工费 | 定额机械费 | 暂估价
5 | 010401003005 | 实心砖墙 | 1.砖品种、规格、强度等级:实心砖,规格及强度等级综合 2.墙体类型:综合 3.预留洞的封堵、砌体内埋管处用钢丝网加强等费用综合考虑进入本项综合单价中 4.按施工图及图集、规范要求的墙脚、墙顶、洞口四周、箱体背后等部位需配砌的页岩实心砖等费用综合考虑进入本项综合单价中，结算时不作调整 5.砂浆强度等级、配合比:干混砌筑砂浆 M5 6.其它：满足设计及规范要求 | m3 | 18.67
分部小计
0105 混凝土及钢筋混凝土工程
6 | 010501001006 | 楼地面垫层 C15 | 1.混凝土种类、强度等级：C15商品混凝土 2.混凝土拌合料要求：满足规范要求 3.商品砼的外加剂、运输、浇筑、养护等费用投标人自行综合考虑在投标报价中 4.砼浇筑方式及涉及相应费用投标人综合考虑进入报价，结算时不作调整 5.其它：满足设计及规范要求 | m3 | 30.98
本页小计
表-08
分部分项工程清单与计价表
工程名称：元坝镇旋子山村2025年度扶持发展村集体经济项目\厂房2-1#【建筑与装饰工程】 |  |  |  |  | 标段： |  |  | 第3页共11页
序号 | 项目编码 | 项目名称 | 项目特征描述 | 计量 单位 | 工程量 | 金额（元）
[6 empty] | 综合单价 | 合价 | 其中
[8 empty] | 定额人工费 | 定额机械费 | 暂估价
7 | 010501001007 | 垫层 C20 | 1.混凝土种类、强度等级：C20商品混凝土 2.混凝土拌合料要求：满足规范要求 3.商品砼的外加剂、运输、浇筑、养护等费用投标人自行综合考虑在投标报价中 4.砼浇筑方式及涉及相应费用投标人综合考虑进入报价，结算时不作调整 5.其它：满足设计及规范要求 | m3 | 4.81
8 | 010501003008 | 独立基础 C30 | 1.混凝土种类、强度等级：C30商品混凝土 2.混凝土拌合料要求：满足规范要求 3.商品砼的外加剂、运输、浇筑、养护等费用投标人自行综合考虑在投标报价中 4.砼浇筑方式及涉及相应费用投标人综合考虑进入报价，结算时不作调整 5.其它：满足设计及规范要求 | m3 | 10.49
本页小计
表-08
分部分项工程清单与计价表
工程名称：元坝镇旋子山村2025年度扶持发展村集体经济项目\厂房2-1#【建筑与装饰工程】 |  |  |  |  | 标段： |  |  | 第4页共11页
序号 | 项目编码 | 项目名称 | 项目特征描述 | 计量 单位 | 工程量 | 金额（元）
[6 empty] | 综合单价 | 合价 | 其中
[8 empty] | 定额人工费 | 定额机械费 | 暂估价
9 | 010501006009 | 钢柱外包基础 C20 | 1.混凝土种类、强度等级：C20商品混凝土 2.混凝土拌合料要求：满足规范要求 3.商品砼的外加剂、运输、浇筑、养护等费用投标人自行综合考虑在投标报价中 4.砼浇筑方式及涉及相应费用投标人综合考虑进入报价，结算时不作调整 5.其它：满足设计及规范要求 | m3 | 0.6
10 | 010501006010 | 钢柱外包基础 C40膨胀细石 | 1.混凝土种类、强度等级：C40膨胀细石商品混凝土 2.混凝土拌合料要求：满足规范要求 3.商品砼的外加剂、运输、浇筑、养护等费用投标人自行综合考虑在投标报价中 4.砼浇筑方式及涉及相应费用投标人综合考虑进入报价，结算时不作调整 5.其它：满足设计及规范要求 | m3 | 0.09
本页小计
表-08
分部分项工程清单与计价表
工程名称：元坝镇旋子山村2025年度扶持发展村集体经济项目\厂房2-1#【建筑与装饰工程】 |  |  |  |  | 标段： |  |  | 第5页共11页
序号 | 项目编码 | 项目名称 | 项目特征描述 | 计量 单位 | 工程量 | 金额（元）
[6 empty] | 综合单价 | 合价 | 其中
[8 empty] | 定额人工费 | 定额机械费 | 暂估价
11 | 010502002011 | 构造柱 C25 | 1.混凝土种类、强度等级：C25商品混凝土 2.混凝土拌合料要求：满足规范要求 3.商品砼的外加剂、运输、浇筑、养护等费用投标人自行综合考虑在投标报价中 4.砼浇筑方式及涉及相应费用投标人综合考虑进入报价，结算时不作调整 5.其它：满足设计及规范要求 | m3 | 1.84
12 | 010507007012 | 压顶 C25 | 1.混凝土种类、强度等级：C25商品混凝土 2.混凝土拌合料要求：满足规范要求 3.商品砼的外加剂、运输、浇筑、养护等费用投标人自行综合考虑在投标报价中 4.砼浇筑方式及涉及相应费用投标人综合考虑进入报价，结算时不作调整 5.其它：满足设计及规范要求 | m3 | 0
本页小计
表-08
分部分项工程清单与计价表
工程名称：元坝镇旋子山村2025年度扶持发展村集体经济项目\厂房2-1#【建筑与装饰工程】 |  |  |  |  | 标段： |  |  | 第6页共11页
序号 | 项目编码 | 项目名称 | 项目特征描述 | 计量 单位 | 工程量 | 金额（元）
[6 empty] | 综合单价 | 合价 | 其中
[8 empty] | 定额人工费 | 定额机械费 | 暂估价
13 | 010503005013 | 过梁 C25 | 1.混凝土种类、强度等级：C25商品混凝土 2.混凝土拌合料要求：满足规范要求 3.商品砼的外加剂、运输、浇筑、养护等费用投标人自行综合考虑在投标报价中 4.砼浇筑方式及涉及相应费用投标人综合考虑进入报价，结算时不作调整 5.其它：满足设计及规范要求 | m3 | 0.22
14 | 010507001014 | 散水 | 1.具体做法详18J812 7/1 | m2 | 69.77
15 | 010401014015 | 明沟 | 1.1.具体做法详18J812 4/1a | m | 0
16 | 010507001016 | 坡道 | 1.具体做法详18J812 8/B | m2 | 0
17 | 010515001017 | 砌体加筋 | 钢筋种类、规格 | t | 0
18 | 010515001018 | 现浇构件钢筋 圆钢≤φ10 | 1.钢筋种类、规格：圆钢≤φ10 2.其它：满足设计及规范要求 | t | 0.043
19 | 010515001019 | 现浇构件钢筋 螺纹钢≤φ10 | 1.钢筋种类、规格：螺纹钢≤φ10 2.其它：满足设计及规范要求 | t | 0.16
20 | 010515001020 | 现浇构件钢筋 螺纹钢 φ12～16 | 1.钢筋种类、规格：螺纹钢 φ12～16 2.其它：满足设计及规范要求 | t | 0.757
21 | 010515001021 | 现浇构件钢筋 螺纹钢 ＞16 | 1.钢筋种类、规格：螺纹钢 φ12～16 2.其它：满足设计及规范要求 | t | 0
本页小计
表-08
分部分项工程清单与计价表
工程名称：元坝镇旋子山村2025年度扶持发展村集体经济项目\厂房2-1#【建筑与装饰工程】 |  |  |  |  | 标段： |  |  | 第7页共11页
序号 | 项目编码 | 项目名称 | 项目特征描述 | 计量 单位 | 工程量 | 金额（元）
[6 empty] | 综合单价 | 合价 | 其中
[8 empty] | 定额人工费 | 定额机械费 | 暂估价
22 | 010516002022 | 预埋铁件 | 1.钢材种类:综合 2.规格：综合 3.铁件尺寸:综合 4.其它:满足设计及规范要求 | t | 0.1
23 | 010503001040 | 地圈梁 C20 | 1.1.混凝土种类、强度等级：C20商品混凝土 2.混凝土拌合料要求：满足规范要求 3.商品砼的外加剂、运输、浇筑、养护等费用投标人自行综合考虑在投标报价中 4.砼浇筑方式及涉及相应费用投标人综合考虑进入报价，结算时不作调整 5.其它：满足设计及规范要求 | m3 | 0
分部小计
0106 金属结构工程
24 | 010516001023 | 地脚螺栓 | 1.螺栓种类及规格：Q235-M24柱脚锚栓,具体详设计 2.其他：满足设计及规范要求 | 套 | 40
本页小计
表-08
分部分项工程清单与计价表
工程名称：元坝镇旋子山村2025年度扶持发展村集体经济项目\厂房2-1#【建筑与装饰工程】 |  |  |  |  | 标段： |  |  | 第8页共11页
序号 | 项目编码 | 项目名称 | 项目特征描述 | 计量 单位 | 工程量 | 金额（元）
[6 empty] | 综合单价 | 合价 | 其中
[8 empty] | 定额人工费 | 定额机械费 | 暂估价
25 | 010603002024 | 钢柱 | 1.柱类型：成品H型钢柱 2.钢材品种、规格：Q235B HW250x250x9x14，具体详设计 3.除锈做法：喷砂除锈 4.油漆品种、涂刷遍数：防锈漆两遍，耐火极限不低于1.5h 5.螺栓种类：综合考虑 6.运距、吊装、安装方式：符合设计及规范要求，综合考虑 7.其他：满足设计及规范要求 | t | 4.256
26 | 010603002025 | 钢梁 | 1.柱类型：成品H型钢梁 2.钢材品种、规格：Q235B HN400x200x8x13、HN200x100x5.5x8，具体详设计 3.除锈做法：喷砂除锈 4.油漆品种、涂刷遍数：防锈漆两遍，耐火极限不低于1.5h 5.螺栓种类：综合考虑 6.运距、吊装、安装方式：符合设计及规范要求，综合考虑 7.其他：满足设计及规范要求 | t | 3.801
本页小计
表-08
分部分项工程清单与计价表
工程名称：元坝镇旋子山村2025年度扶持发展村集体经济项目\厂房2-1#【建筑与装饰工程】 |  |  |  |  | 标段： |  |  | 第9页共11页
序号 | 项目编码 | 项目名称 | 项目特征描述 | 计量 单位 | 工程量 | 金额（元）
[6 empty] | 综合单价 | 合价 | 其中
[8 empty] | 定额人工费 | 定额机械费 | 暂估价
27 | 010606002026 | 钢檩条 | 1.柱类型：成品钢檩条 2.钢材品种、规格：Q235B Z200x70x20x2.0、C200x70x20x2.0，具体详设计 3.除锈做法：喷砂除锈 4.油漆品种、涂刷遍数：防锈漆两遍 5.螺栓种类：综合考虑 6.运距、吊装、安装方式：符合设计及规范要求，综合考虑 7.其他：满足设计及规范要求 | t | 5.365
28 | 010606001027 | 钢系杆、钢支撑、钢拉条等 | 1.柱类型：成品钢系杆、钢支撑、钢拉条等 2.钢材品种、规格：Q235B，Φ114x5、Φ22、Φ32x2.5+Φ12等，具体详设计 3.除锈做法：喷砂除锈 4.油漆品种、涂刷遍数：防锈漆两遍 5.螺栓种类：综合考虑 6.运距、吊装、安装方式：符合设计及规范要求，综合考虑 7.其他：满足设计及规范要求 | t | 2.131
29 | 010606013028 | 零星钢构件 | 1.成品型钢 2.钢材品种、规格：槽钢22b等，具体详设计 3.其他：满足设计及规范要求 | t | 0.63
本页小计
表-08
分部分项工程清单与计价表
工程名称：元坝镇旋子山村2025年度扶持发展村集体经济项目\厂房2-1#【建筑与装饰工程】 |  |  |  |  | 标段： |  |  | 第10页共11页
序号 | 项目编码 | 项目名称 | 项目特征描述 | 计量 单位 | 工程量 | 金额（元）
[6 empty] | 综合单价 | 合价 | 其中
[8 empty] | 定额人工费 | 定额机械费 | 暂估价
分部小计
0108 门窗工程
30 | 010802004029 | 成品卷帘门 | 1.成品卷帘门 2.综合单价含完成此项目的所有工作内容 3.其它：满足设计及规范要求 | m2 | 18
分部小计
0109 屋面及防水工程
31 | 010901001030 | 岩棉夹芯彩钢板屋面 | 1.50厚1150型岩棉夹芯彩钢板(钢板0.5厚,岩棉板厚75) 2.包边、防火封堵等综合考虑 3.其它：满足设计及规范要求 | m2 | 408.58
32 | 010902008031 | 屋脊 | 1.具体做法详设计 | m | 31.78
33 | 010903002032 | 0.6厚聚乙烯薄膜防潮层(地面） | 1.0.6厚聚乙烯薄膜防潮层 | m2 | 309.75
分部小计
0111 楼地面装饰工程
34 | 011101003033 | 水泥砂浆地面 | 1.20厚1:3水泥砂浆保护层 2.水泥浆水灰比0.4~0.5结合层一道 3.0.6厚聚乙烯薄膜防潮层(另计） 4.100厚C15砼垫层（另计） 5.其它：满足设计及规范要求 | m2 | 309.75
分部小计
本页小计
表-08
分部分项工程清单与计价表
工程名称：元坝镇旋子山村2025年度扶持发展村集体经济项目\厂房2-1#【建筑与装饰工程】 |  |  |  |  | 标段： |  |  | 第11页共11页
序号 | 项目编码 | 项目名称 | 项目特征描述 | 计量 单位 | 工程量 | 金额（元）
[6 empty] | 综合单价 | 合价 | 其中
[8 empty] | 定额人工费 | 定额机械费 | 暂估价
0112 墙、柱面装饰与隔断、幕墙工程
35 | 011201001034 | 水泥砂浆墙面（内墙） | 1.7厚1:3水泥砂浆打底扫毛 2.6厚1:3水泥砂浆垫层找平 3.5厚1:2.5水泥砂浆罩面磨光 4.其它：满足设计及规范要求 | m2 | 95.13
36 | 011204003035 | 外墙面抹灰 | 1.一般抹灰 | m2 | 111.87
37 | 011207001036 | 岩棉夹芯彩钢板墙面 | 1.50厚1150型岩棉夹芯彩钢板(钢板0.5厚,岩棉板厚60) 2.包边、防火封堵等综合考虑 3.其它：满足设计及规范要求 | m2 | 222.9
分部小计
其他工程
38 | 030703015037 | 无动力通风器成品定制 | 1.无动力通风器成品定制 2.其它：满足设计及规范要求 | 个 | 8
39 | 030703015038 | 排风扇 800*800 | 1.排风扇 2.其它：满足设计及规范要求 | 个 | 6
40 | 030817005039 | 铸铁地漏 DN200 | 1.铸铁地漏 DN200 2.其它：满足设计及规范要求 | 个 | 4
分部小计
本页小计
合 计
表-08

## F.1.2 单价措施项目清单计价表(表-08)【厂房2-1#~
单价措施项目清单与计价表
工程名称：元坝镇旋子山村2025年度扶持发展村集体经济项目\厂房2-1#【建筑与装饰工程】 |  |  |  |  | 标段： |  |  | 第1页共2页
序号 | 项目编码 | 项目名称 | 项目特征描述 | 计量 单位 | 工程量 | 金额（元）
[6 empty] | 综合单价 | 合价 | 其中
[8 empty] | 定额人工费 | 定额机械费 | 暂估价
脚手架工程
1 | 011701001048 | 综合脚手架 | 1．建筑结构形式 2．檐口高度 | m2 | 329.18
小计
混凝土模板及支架（撑）
2 | 011702001049 | 垫层 | 基础类型 | m2 | 11.62
3 | 011702001050 | 独立基础 | 基础类型 | m2 | 35.28
4 | 011702001051 | 钢柱外包基础 | 基础类型 | m2 | 6.18
5 | 011702003052 | 构造柱 | 基础类型 | m2 | 15.36
6 | 011702025053 | 压顶 | 构件类型 | m2 | 0
7 | 011702009054 | 过梁 | 1.梁截面形状 2.支撑高度 | m2 | 3
8 | 011702005 | 基础梁 | 梁截面形状 | m2 | 0
小计
垂直运输
本页小计
表-08
单价措施项目清单与计价表
工程名称：元坝镇旋子山村2025年度扶持发展村集体经济项目\厂房2-1#【建筑与装饰工程】 |  |  |  |  | 标段： |  |  | 第2页共2页
序号 | 项目编码 | 项目名称 | 项目特征描述 | 计量 单位 | 工程量 | 金额（元）
[6 empty] | 综合单价 | 合价 | 其中
[8 empty] | 定额人工费 | 定额机械费 | 暂估价
9 | 011703001055 | 垂直运输 | 1. 建筑物建筑类型及结构形式 2. 地下室建筑面积 3. 建筑物檐口高度、层数 | m2 | 0
小计
大型机械设备进出场及安拆
10 | 011705001056 | 大型机械设备进出场及安拆 | 1.机械设备名称 2.机械设备规格型号 | 项 | 0
小计
本页小计
合 计
表-08

## F.4 总价措施项目清单与计价表(表-11)【厂房2-1#‖~
总价措施项目清单与计价表
工程名称：元坝镇旋子山村2025年度扶持发展村集体经济项目\厂房2-1#【建筑与装饰工程】 |  |  |  | 标段： |  |  | 第1页共1页
序号 | 项目编码 | 项目名称 | 计算基础 | 费率 （%） | 金额 （元） | 调整费率 (%) | 调整后金额 (元) | 备注
定额(人工费+机械费)
1 | 011707001040 | 安全文明施工费 |  |  | 9170.02
1.1 | ① | 环境保护费 | 税前建安工程造价（不含总价措施项目费） |  | 327.50
1.2 | ② | 文明施工费 | 税前建安工程造价（不含总价措施项目费） |  | 1935.23
1.3 | ③ | 安全施工费 | 税前建安工程造价（不含总价措施项目费） |  | 4406.37
1.4 | ④ | 临时设施费 | 税前建安工程造价（不含总价措施项目费） |  | 2500.92
2 | 011707002041 | 夜间施工增加费
3 | 011707003042 | 非夜间施工照明
4 | 011707004043 | 二次搬运费
5 | 011707005044 | 冬雨季施工增加费
6 | 011707006045 | 地上、地下设施、建筑物的临时保护设施
7 | 011707007046 | 已完工程及设备保护费
8 | 011707008047 | 工程定位复测费
合计
注：按施工方案计算的措施费，若无“计算基础”和“费率”的数值，也可只填“金额”数值，但应在备注栏说明施工方案出处或计算方法。用于投标报价时，“调整费率”及“调整后的金额”无需填写。
表-11

## G.1 其他项目清单与计价汇总表(表-12)【厂房2-1#‖~
其他项目清单与计价汇总表
工程名称：元坝镇旋子山村2025年度扶持发展村集体经济项目\厂房2-1#【建筑与装饰工程】 |  | 标段： |  | 第1页共1页
序号 | 项 目 名 称 | 金额(元) | 结算金额（元） | 备注
1 | 暂列金额 |  |  | 明细详见表-12-1
2 | 暂估价
2.1 | 材料(工程设备)暂估价/结算价 |  |  | 明细详见表-12-2
2.2 | 专业工程暂估价/结算价 |  |  | 明细详见表-12-3
3 | 计日工 |  |  | 明细详见表-12-4
4 | 总承包服务费 |  |  | 明细详见表-12-5
合 计 |  | - | - | -
注：材料（工程设备）暂估单价进入清单项目综合单价，此处不汇总。 表-12

## H 规费、税金项目清单计价表(表-13)【厂房2-1#‖建筑~
规费、税金项目计价表
工程名称： | 元坝镇旋子山村2025年度扶持发展村集体经济项目\厂房2-1#【建筑与装饰工程】 |  | 标段： |  | 第1页 共1页
序号 | 项目名称 | 计算基础 | 计算基数 | 计算费率（％） | 金额(元)
1 | 规费 | 分部分项定额人工费+单价措施项目定额人工费 |  |  | 3645.63
2 | 销项增值税额 | 分部分项工程费+措施项目费+其他项目费+规费+按实计算费用+创优质工程奖补偿奖励费-按规定不计税的工程设备金额-除税甲供材料（设备）费
3 | 附加税 | 分部分项工程费+措施项目费+其他项目费+规费+按实计算费用+创优质工程奖补偿奖励费-按规定不计税的工程设备金额-除税甲供材料（设备）费
合计 |  |  |  |  | 3645.63
编制人（造价人员）： 复核人（造价工程师）：
表-13

## K.2 承包人提供主要材料和工程设备一览表(表-20)【厂房~
承包人提供主要材料和工程设备一览表 （适用造价信息差额调整法）
工程名称：元坝镇旋子山村2025年度扶持发展村集体经济项目\厂房2-1#【建筑与装饰工程】 |  |  |  |  | 标段： |  | 第1页共5页
序号 | 名称、规格、型号 | 单位 | 数量 | 风险系数% | 基准单价(元) | 投标单价(元) | 发承包人确认单价(元) | 备注
1 | 柴油(机械) | L
2 | 水 | m3
3 | 汽油(机械) | L
4 | 干混砌筑砂浆 M5 | t
5 | 标准砖 | 千匹
6 | 其他材料费 | 元
7 | 商品混凝土 C15 | m3
8 | 商品混凝土 C20 | m3
9 | 商品混凝土 C30 | m3
10 | 商品混凝土 C25 | m3
11 | 干混砌筑砂浆 M2.5 | t
12 | 建筑油膏 | kg
13 | 建筑焦油 | kg
14 | 碎石 20～50mm | m3
15 | 水泥 32.5 | kg
16 | 中砂 | m3
17 | 细砂 | m3
18 | 砾石 5～40mm | m3
注:1.此表由招标人填写除“投标单价”栏的内容，投标人在投标时自主确定投标单价。 2.招标人应优先采用工程造价管理机构发布的单价作为基准单价，未发布的，通过市场调查确定其基准单价。
表-20
承包人提供主要材料和工程设备一览表 （适用造价信息差额调整法）
工程名称：元坝镇旋子山村2025年度扶持发展村集体经济项目\厂房2-1#【建筑与装饰工程】 |  |  |  |  | 标段： |  | 第2页共5页
序号 | 名称、规格、型号 | 单位 | 数量 | 风险系数% | 基准单价(元) | 投标单价(元) | 发承包人确认单价(元) | 备注
19 | 钢筋 φ≤10 | t
20 | 高强钢筋 φ≤10 | t
21 | 高强钢筋 φ12～16 | t
22 | 焊条 (高强钢筋用) | kg
23 | 高强钢筋 φ＞16 | t
24 | 钢材 综合 | kg
25 | 焊条 综合 | kg
26 | 地脚螺栓 综合 | kg
27 | 二等锯材 | m3
28 | 电焊丝 | kg
29 | 加工铁件 | kg
30 | 螺栓 综合 | kg
31 | 红丹酚醛防锈漆 | kg
32 | 汽油 | L
33 | 彩钢板 δ0.5 | m2
34 | 槽铝 | m
35 | 工字铝 综合 | m
36 | 角铝 25.4×1 | m
注:1.此表由招标人填写除“投标单价”栏的内容，投标人在投标时自主确定投标单价。 2.招标人应优先采用工程造价管理机构发布的单价作为基准单价，未发布的，通过市场调查确定其基准单价。
表-20
承包人提供主要材料和工程设备一览表 （适用造价信息差额调整法）
工程名称：元坝镇旋子山村2025年度扶持发展村集体经济项目\厂房2-1#【建筑与装饰工程】 |  |  |  |  | 标段： |  | 第3页共5页
序号 | 名称、规格、型号 | 单位 | 数量 | 风险系数% | 基准单价(元) | 投标单价(元) | 发承包人确认单价(元) | 备注
37 | 铝拉铆钉 M5×40 | 100个
38 | 防水密封胶 | 支
39 | 橡皮密封条 20×4 | m
40 | 不锈钢板 1mm | m2
41 | 干混地面砂浆 M15 | t
42 | 干混抹灰砂浆 M15 | t
43 | 商品混凝土 C40膨胀细石 | m3
44 | 复合模板 | m2
45 | 摊销卡具和支撑钢材 | kg
46 | 碎砖 | m3
47 | 商品混凝土 C20细石 | m3
48 | 膨胀螺栓(金属胀锚螺栓) M8×80 | 套
49 | 膨胀螺栓(金属胀锚螺栓) M8×100 | 套
50 | 精制六角带帽螺栓 M10×100 | 套
51 | 电焊条 φ4 | kg
52 | 成品卷帘门 | m2
53 | 枕木 | m3
54 | 镀锌铁丝 8# | kg
注:1.此表由招标人填写除“投标单价”栏的内容，投标人在投标时自主确定投标单价。 2.招标人应优先采用工程造价管理机构发布的单价作为基准单价，未发布的，通过市场调查确定其基准单价。
表-20
承包人提供主要材料和工程设备一览表 （适用造价信息差额调整法）
工程名称：元坝镇旋子山村2025年度扶持发展村集体经济项目\厂房2-1#【建筑与装饰工程】 |  |  |  |  | 标段： |  | 第4页共5页
序号 | 名称、规格、型号 | 单位 | 数量 | 风险系数% | 基准单价(元) | 投标单价(元) | 发承包人确认单价(元) | 备注
55 | 草袋子 | m2
56 | 脚手架钢材 | kg
57 | 锯材 综合 | m3
58 | 排风扇 800*800 | 台
59 | 防火漆 | kg
60 | 油漆溶剂油 200# | kg
61 | 铸铁地漏 DN200 | 个
62 | 成品零星钢构件综合 | t
63 | 带帽螺栓 综合 | kg
64 | 成品钢板钢支撑 | t
65 | 0.6厚聚乙烯薄膜 | m2
66 | 成品型钢H形钢柱 | t
67 | 成品型钢H形钢梁 | t
68 | 成品型钢钢檩条 | t
69 | 彩钢内外扣槽 | m
70 | 1150型岩棉夹芯彩钢板(钢板0.5厚,岩棉板厚60) | m2
71 | 地槽铝 | m
72 | 膨胀螺栓 M10 | 套
注:1.此表由招标人填写除“投标单价”栏的内容，投标人在投标时自主确定投标单价。 2.招标人应优先采用工程造价管理机构发布的单价作为基准单价，未发布的，通过市场调查确定其基准单价。
表-20
承包人提供主要材料和工程设备一览表 （适用造价信息差额调整法）
工程名称：元坝镇旋子山村2025年度扶持发展村集体经济项目\厂房2-1#【建筑与装饰工程】 |  |  |  |  | 标段： |  | 第5页共5页
序号 | 名称、规格、型号 | 单位 | 数量 | 风险系数% | 基准单价(元) | 投标单价(元) | 发承包人确认单价(元) | 备注
73 | 1150型岩棉夹芯彩钢板(钢板0.5厚,岩棉板厚75) | m2
74 | 页岩砖 | 千匹
75 | 对拉螺栓 | kg
76 | 对拉螺栓塑料管 | m
77 | 石灰膏 | m3
注:1.此表由招标人填写除“投标单价”栏的内容，投标人在投标时自主确定投标单价。 2.招标人应优先采用工程造价管理机构发布的单价作为基准单价，未发布的，通过市场调查确定其基准单价。
表-20

## E.3 单位工程招标控制价投标报价汇总表(表-04-1)一~1
单位工程招标控制价/投标报价汇总表
（适用于一般计税方法）
工程名称：元坝镇旋子山村2025年度扶持发展村集体经济项目\厂房2-1#【安装工程】 |  | 标段： | 第1页 共2页
序号 | 汇总内容 | 金 额（元） | 其中:暂估价(元)
1 | 分部分项及单价措施项目
1.1 | 照明系统
1.2 | 防雷接地
1.3 | 单价措施项目
2 | 总价措施项目 |  | -
2.1 | 其中：安全文明施工费 | 739.26 | -
3 | 其他项目 |  | -
3.1 | 其中：暂列金额 |  | -
3.2 | 其中：专业工程暂估价 |  | -
3.3 | 其中：计日工 |  | -
3.4 | 其中：总承包服务费 |  | -
4 | 规费 | 432.51 | -
5 | 创优质工程奖补偿奖励费 |  | -
6 | 税前不含税工程造价 |  | -
6.1 | 其中：除税甲供材料（设备）费 |  | -
7 | 销项增值税额 |  | -
注: 1.本表适用于单位工程招标控制价或投标报价的汇总，如无单位工程划分，单项工程也使用本表汇总。 2.税前不含税工程造价6=1+2+3+4+5。（其中各项费用均不含税） 3.销项增值税额=[税前不含税工程造价-按规定不计税的工程设备金额-除税甲供材料（设备）费]×税率。 表-04-1
单位工程招标控制价/投标报价汇总表
（适用于一般计税方法）
工程名称：元坝镇旋子山村2025年度扶持发展村集体经济项目\厂房2-1#【安装工程】 |  | 标段： | 第2页 共2页
序号 | 汇总内容 | 金 额（元） | 其中:暂估价(元)
8 | 附加税 |  | -
招标控制价/投标报价总价合计=税前不含税工程造价+销项增值税额+附加税
注: 1.本表适用于单位工程招标控制价或投标报价的汇总，如无单位工程划分，单项工程也使用本表汇总。 2.税前不含税工程造价6=1+2+3+4+5。（其中各项费用均不含税） 3.销项增值税额=[税前不含税工程造价-按规定不计税的工程设备金额-除税甲供材料（设备）费]×税率。 表-04-1

## F.1.1 分部分项工程清单计价表(表-08)【厂房2-1~2
分部分项工程清单与计价表
工程名称：元坝镇旋子山村2025年度扶持发展村集体经济项目\厂房2-1#【安装工程】 |  |  |  |  | 标段： |  |  | 第1页共11页
序号 | 项目编码 | 项目名称 | 项目特征描述 | 计量 单位 | 工程量 | 金额（元）
[6 empty] | 综合单价 | 合价 | 其中
[8 empty] | 定额人工费 | 定额机械费 | 暂估价
照明系统
1 | 030404017001 | 配电箱 AL1 | 1.名称:配电箱AL1 2.型号、规格:满足功能需求，功率30kw 3.安装方式:综合考虑 4.包含成套设备供货（含元器件、仪表、盘内配线、绝缘板、端子、箱体）、安装、箱体开孔、防火堵洞、箱体接地、防火堵洞等，含剩余电流监控探测器/模块、消防电源监控探测器/模块、智能灯控探测器/模块、电气火灾监控探测器/模块等系统图所有元器件 5.其它：满足相关标准、规范及招标文件要求 | 台 | 1
2 | 030404017002 | 应急照明配电箱 ALE1 | 1.名称:应急照明配电箱 2.型号、规格:满足功能需求 3.安装方式:综合考虑 4.包含成套设备供货（含元器件、仪表、盘内配线、绝缘板、端子、箱体）、安装、箱体开孔、防火堵洞、箱体接地、防火堵洞等，含剩余电流监控探测器/模块、消防电源监控探测器/模块、智能灯控探测器/模块、电气火灾监控探测器/模块等系统图所有元器件 5.其它：满足相关标准、规范及招标文件要求 | 台 | 1
本页小计
表-08
分部分项工程清单与计价表
工程名称：元坝镇旋子山村2025年度扶持发展村集体经济项目\厂房2-1#【安装工程】 |  |  |  |  | 标段： |  |  | 第2页共11页
序号 | 项目编码 | 项目名称 | 项目特征描述 | 计量 单位 | 工程量 | 金额（元）
[6 empty] | 综合单价 | 合价 | 其中
[8 empty] | 定额人工费 | 定额机械费 | 暂估价
3 | 030412002003 | 防水防尘灯-100W 8000(LM) | 1.名称:防水防尘灯 2.规格、型号:100W 8000(LM) 3.安装形式:综合考虑 4.安装部位：综合考虑 5.含灯具安装所需光源、吊杆(链)、灯具附件（保护罩综合考虑）、焊压接线端子、补刷(喷)油漆、接地等 6.满足招标人使用功能要求(材质、样式、颜色由招标人确定) 7.其它:满足相关标准、规范及招标文件要求 | 套 | 16
4 | 030412004004 | 双面多信息复合标志灯-HY-BLZC-1LROEⅡ1W/Q | 1.名称:双面多信息复合标志灯-HY-BLZC-1LROEⅡ1W/Q 2.型号、规格、功率:综合考虑 3.安装形式、部位：综合考虑 4.含光源，金属软管、接线（含烫锡）、试亮、补刷(喷)油漆、接地等工作内容 5.满足招标人使用功能要求(材质、样式、颜色由招标人确定) 6.其它:满足相关标准、规范及招标文件要求 | 套 | 2
本页小计
表-08
分部分项工程清单与计价表
工程名称：元坝镇旋子山村2025年度扶持发展村集体经济项目\厂房2-1#【安装工程】 |  |  |  |  | 标段： |  |  | 第3页共11页
序号 | 项目编码 | 项目名称 | 项目特征描述 | 计量 单位 | 工程量 | 金额（元）
[6 empty] | 综合单价 | 合价 | 其中
[8 empty] | 定额人工费 | 定额机械费 | 暂估价
5 | 030412004005 | 消防应急安全出口标志灯具(A型)-HY-BLZC-1LROEⅡ1W | 1.名称:消防应急安全出口标志灯具(A型)-HY-BLZC-1LROEⅡ1W 2.型号、规格、功率:综合考虑 3.安装形式、部位：综合考虑 4.含光源，金属软管、接线（含烫锡）、试亮、补刷(喷)油漆、接地等工作内容 5.满足招标人使用功能要求(材质、样式、颜色由招标人确定) 6.其它:满足相关标准、规范及招标文件要求 | 套 | 2
6 | 030412004006 | 消防应急单面左向标志灯具(A型)-HY-BLZC-1LROEⅡ1W | 1.名称:消防应急单面左向标志灯具(A型)-HY-BLZC-1LROEⅡ1W 2.型号、规格、功率:综合考虑 3.安装形式、部位：综合考虑 4.含光源，金属软管、接线（含烫锡）、试亮、补刷(喷)油漆、接地等工作内容 5.满足招标人使用功能要求(材质、样式、颜色由招标人确定) 6.其它:满足相关标准、规范及招标文件要求 | 套 | 6
本页小计
表-08
分部分项工程清单与计价表
工程名称：元坝镇旋子山村2025年度扶持发展村集体经济项目\厂房2-1#【安装工程】 |  |  |  |  | 标段： |  |  | 第4页共11页
序号 | 项目编码 | 项目名称 | 项目特征描述 | 计量 单位 | 工程量 | 金额（元）
[6 empty] | 综合单价 | 合价 | 其中
[8 empty] | 定额人工费 | 定额机械费 | 暂估价
7 | 030412004007 | 消防应急照明灯具(A型)-HY-ZFZC-E10WS | 1.名称:消防应急照明灯具(A型)-HY-ZFZC-E10WS 2.型号、规格、功率:综合考虑 3.安装形式、部位：综合考虑 4.含光源，金属软管、接线（含烫锡）、试亮、补刷(喷)油漆、接地等工作内容 5.满足招标人使用功能要求(材质、样式、颜色由招标人确定) 6.其它:满足相关标准、规范及招标文件要求 | 套 | 12
8 | 030412004008 | 消防应急双面标志灯具(A型)-HY-BLZC-1LROEⅡ1W | 1.名称:消防应急双面标志灯具(A型)-HY-BLZC-1LROEⅡ1W 2.型号、规格、功率:综合考虑 3.安装形式、部位：综合考虑 4.含光源，金属软管、接线（含烫锡）、试亮、补刷(喷)油漆、接地等工作内容 5.满足招标人使用功能要求(材质、样式、颜色由招标人确定) 6.其它:满足相关标准、规范及招标文件要求 | 套 | 2
本页小计
表-08
分部分项工程清单与计价表
工程名称：元坝镇旋子山村2025年度扶持发展村集体经济项目\厂房2-1#【安装工程】 |  |  |  |  | 标段： |  |  | 第5页共11页
序号 | 项目编码 | 项目名称 | 项目特征描述 | 计量 单位 | 工程量 | 金额（元）
[6 empty] | 综合单价 | 合价 | 其中
[8 empty] | 定额人工费 | 定额机械费 | 暂估价
9 | 030404034009 | 双控开关-250V10A | 1.名称：双控开关-250V10A 2.型号、规格：10A 3.安装形式：暗装 4.包含接线（含烫锡）等工作内容 5.其他：满足相关标准、规范及招标文件要求 | 个 | 2
10 | 030411006010 | 开关盒 | 1.名称：开关盒（插座盒） 2.材质：塑料 3.规格：综合考虑 4.安装形式：暗装 5.其他：满足相关标准、规范及招标文件要求 | 个 | 2
11 | 030411006011 | 灯头盒 | 1.名称：灯头盒 2.材质：塑料 3.规格：综合考虑 4.安装形式：暗装 5.其他：满足相关标准、规范及招标文件要求 | 个 | 40
本页小计
表-08
分部分项工程清单与计价表
工程名称：元坝镇旋子山村2025年度扶持发展村集体经济项目\厂房2-1#【安装工程】 |  |  |  |  | 标段： |  |  | 第6页共11页
序号 | 项目编码 | 项目名称 | 项目特征描述 | 计量 单位 | 工程量 | 金额（元）
[6 empty] | 综合单价 | 合价 | 其中
[8 empty] | 定额人工费 | 定额机械费 | 暂估价
12 | 030411001012 | 电气配管 JDG16 | 1.名称：电气配管 2.材质：紧定管 3.规格：JDG16 4.配置形式及部位：砖、混凝土结构明敷、暗敷、吊顶内等综合考虑 5.预留孔洞、打孔洞，预留槽、剔槽及混凝土砂浆补孔洞、补槽 6.包含支架制作、安装、管件及所有附件 7.其它:满足相关标准、规范及招标文件要求 | m | 61.64
13 | 030411001013 | 电气配管 JDG20 | 1.名称：电气配管 2.材质：紧定管 3.规格：JDG20 4.配置形式及部位：砖、混凝土结构明敷、暗敷、吊顶内等综合考虑 5.预留孔洞、打孔洞，预留槽、剔槽及混凝土砂浆补孔洞、补槽 6.包含支架制作、安装、管件及所有附件 7.其它:满足相关标准、规范及招标文件要求 | m | 280.1
本页小计
表-08
分部分项工程清单与计价表
工程名称：元坝镇旋子山村2025年度扶持发展村集体经济项目\厂房2-1#【安装工程】 |  |  |  |  | 标段： |  |  | 第7页共11页
序号 | 项目编码 | 项目名称 | 项目特征描述 | 计量 单位 | 工程量 | 金额（元）
[6 empty] | 综合单价 | 合价 | 其中
[8 empty] | 定额人工费 | 定额机械费 | 暂估价
14 | 030411001014 | 电气配管 SC50 | 1.名称：电气配管 2.材质：热镀锌钢管 3.规格：SC50 4.配置形式及部位：砖、混凝土结构明敷、暗敷、吊顶内等综合考虑 5.预留孔洞、打孔洞，预留槽、剔槽及混凝土砂浆补孔洞、补槽 6.包含支架制作、安装、管件及所有附件、接地（含跨接线），按规范要求刷漆 7.其它:满足相关标准、规范及招标文件要求 | m | 18.29
15 | 030411004015 | 配线 WDZB-BYJ-2.5mm2 | 1.名称:电气配线 2.配线形式:管内、线槽内综合考虑 3.型号、规格: WDZB-BYJ-2.5mm2（各色） 4.材质:铜芯绝缘导线 5.配线部位:综合考虑 6.其它:满足相关标准、规范及招标文件要求 | m | 385.49
本页小计
表-08
分部分项工程清单与计价表
工程名称：元坝镇旋子山村2025年度扶持发展村集体经济项目\厂房2-1#【安装工程】 |  |  |  |  | 标段： |  |  | 第8页共11页
序号 | 项目编码 | 项目名称 | 项目特征描述 | 计量 单位 | 工程量 | 金额（元）
[6 empty] | 综合单价 | 合价 | 其中
[8 empty] | 定额人工费 | 定额机械费 | 暂估价
16 | 030411004016 | 配线 WDZN-BYJ-4mm2 | 1.名称:电气配线 2.配线形式:管内、线槽内综合考虑 3.型号、规格: WDZN-BYJ-4mm2（各色） 4.材质:铜芯绝缘导线 5.配线部位:综合考虑 6.其它:满足相关标准、规范及招标文件要求 | m | 23.19
17 | 030411004017 | 配线 WDZB1N-BYJ-4mm2 | 1.名称:电气配线 2.配线形式:管内、线槽内综合考虑 3.型号、规格: WDZB1N-BYJ-4mm2（各色） 4.材质:铜芯绝缘导线 5.配线部位:综合考虑 6.其它:满足相关标准、规范及招标文件要求 | m | 472.51
18 | 030408001018 | 电力电缆 WDZB-YJY-0.60/1KV-5x10mm2 | 1.名称:电力电缆 2.型号、规格:WDZB-YJY-0.60/1KV-5x10mm2 3.敷设方式、部位：穿管敷设、桥架敷设、井道敷设、地沟敷设综合考虑 4.含防火封堵、电缆固定、电缆阻燃等级综合考虑 5.其它:满足相关标准、规范及招标文件要求 | m | 20.22
本页小计
表-08
分部分项工程清单与计价表
工程名称：元坝镇旋子山村2025年度扶持发展村集体经济项目\厂房2-1#【安装工程】 |  |  |  |  | 标段： |  |  | 第9页共11页
序号 | 项目编码 | 项目名称 | 项目特征描述 | 计量 单位 | 工程量 | 金额（元）
[6 empty] | 综合单价 | 合价 | 其中
[8 empty] | 定额人工费 | 定额机械费 | 暂估价
19 | 030408001019 | 电力电缆 WDZB1-YJY-0.6/1KV4x25+1x16mm2 | 1.名称:电力电缆 2.型号、规格:WDZB1-YJY-0.6/1KV4x25+1x16mm2 3.敷设方式、部位：穿管敷设、桥架敷设、井道敷设、地沟敷设综合考虑 4.含防火封堵、电缆固定、电缆阻燃等级综合考虑 5.其它:满足相关标准、规范及招标文件要求 | m | 9.62
20 | 030408006020 | 电力电缆电缆头 五芯 截面 ≤10mm2 | 1.名称:电力电缆头 2.型号、规格、电压等级（kV）：五芯 终端头≤1kV 截面≤10mm2 3.材质、类型：综合 4.安装部位：户内 5.制作安装 6.其他：满足相关标准、规范及招标文件要求 | 个 | 4
21 | 030408006021 | 电力电缆电缆头 五芯 截面 ≤35mm2 | 1.名称:电力电缆头 2.型号、规格、电压等级（kV）：五芯 终端头≤1kV 截面≤35mm2 3.材质、类型：综合 4.安装部位：户内 5.制作安装 6.其他：满足相关标准、规范及招标文件要求 | 个 | 2
本页小计
表-08
分部分项工程清单与计价表
工程名称：元坝镇旋子山村2025年度扶持发展村集体经济项目\厂房2-1#【安装工程】 |  |  |  |  | 标段： |  |  | 第10页共11页
序号 | 项目编码 | 项目名称 | 项目特征描述 | 计量 单位 | 工程量 | 金额（元）
[6 empty] | 综合单价 | 合价 | 其中
[8 empty] | 定额人工费 | 定额机械费 | 暂估价
22 | 030413005022 | 强电手孔井 | 1.名称：强电手孔井 2.规格：小手孔 3.其他:满足规范及设计要求，作法详图集《电力电缆井设计与安装》07SD101-8-(120-122页) | 个 | 1
分部小计
防雷接地
23 | 030409003023 | 避雷引下线 | 1.名称：避雷引下线 2.材质、规格：利用建筑物全部柱子(含剪力墙)内垂直主钢筋做防雷引下线 3.其它:满足相关标准、规范及招标文件要求 | m | 55.07
24 | 030409002024 | 户内接地母线 不锈钢扁钢-40*4 | 1.名称;户内接地母线 2.材质:不锈钢扁钢 3.规格:-40*4 4.安装形式：综合 5.其它：满足相关标准、规范及招标文件要求 | m | 149.56
25 | 030409002025 | 户外接地母线 不锈钢扁钢-40*4 | 1.名称;户外接地母线 2.材质:不锈钢扁钢 3.规格:-40*4 4.安装形式：综合 5.其它：满足相关标准、规范及招标文件要求 | m | 5.43
本页小计
表-08
分部分项工程清单与计价表
工程名称：元坝镇旋子山村2025年度扶持发展村集体经济项目\厂房2-1#【安装工程】 |  |  |  |  | 标段： |  |  | 第11页共11页
序号 | 项目编码 | 项目名称 | 项目特征描述 | 计量 单位 | 工程量 | 金额（元）
[6 empty] | 综合单价 | 合价 | 其中
[8 empty] | 定额人工费 | 定额机械费 | 暂估价
26 | 030409008026 | 预埋接地连接板 | 1.名称：预埋接地连接板 2.规格：综合考虑 3.包括焊接防腐处理 4.其它:满足相关标准、规范及招标文件要求 | 块 | 1
27 | 030409008027 | 总等电位端子箱 MEB-160*75*45 | 1.名称：总等电位箱 2.材质：综合考虑满足规范及招标技术要求 3.规格：MEB-160*75*45 4.做法：满足标准图集要求 4.其它：满足相关标准、规范及招标文件要求 | 个 | 1
28 | 030409008028 | 接地电阻测试端子 | 1.名称：接地电阻测试端子 2.做法：做法详15D501-P29 | 个 | 1
29 | 030414011029 | 避雷、接地装置调试 | 1.名称：避雷、接地装置调试 2.类别：接地网 3.包含整个工程接地系统调试，满足规范及施工技术要求 4.其它:满足相关标准、规范及招标文件要求 | 系统 | 1
分部小计
本页小计
合 计
表-08

## F.1.2 单价措施项目清单计价表(表-08)【厂房2-1~3
单价措施项目清单与计价表
工程名称：元坝镇旋子山村2025年度扶持发展村集体经济项目\厂房2-1#【安装工程】 |  |  |  |  | 标段： |  |  | 第1页共1页
序号 | 项目编码 | 项目名称 | 项目特征描述 | 计量 单位 | 工程量 | 金额（元）
[6 empty] | 综合单价 | 合价 | 其中
[8 empty] | 定额人工费 | 定额机械费 | 暂估价
其他措施项目
小计
专业措施项目
1 | 031301017037 | 脚手架搭拆 | 脚手架搭拆 | 项 | 1
小计
本页小计
合 计
表-08

## F.4 总价措施项目清单与计价表(表-11)【厂房2-1#~4
总价措施项目清单与计价表
工程名称：元坝镇旋子山村2025年度扶持发展村集体经济项目\厂房2-1#【安装工程】 |  |  |  | 标段： |  |  | 第1页共1页
序号 | 项目编码 | 项目名称 | 计算基础 | 费率 （%） | 金额 （元） | 调整费率 (%) | 调整后金额 (元) | 备注
定额(人工费+机械费)
1 | 031302001030 | 安全文明施工费 |  |  | 739.26
1.1 | ① | 环境保护费 | 税前建安工程造价（不含总价措施项目费） |  | 26.40
1.2 | ② | 文明施工费 | 税前建安工程造价（不含总价措施项目费） |  | 156.01
1.3 | ③ | 安全施工费 | 税前建安工程造价（不含总价措施项目费） |  | 355.23
1.4 | ④ | 临时设施费 | 税前建安工程造价（不含总价措施项目费） |  | 201.62
2 | 031302002031 | 夜间施工增加费
3 | 031302003032 | 非夜间施工增加
4 | 031302004033 | 二次搬运费
5 | 031302005034 | 冬雨季施工增加费
6 | 031302006035 | 已完工程及设备保护费
7 | 031302008036 | 工程定位复测费
合计
注：按施工方案计算的措施费，若无“计算基础”和“费率”的数值，也可只填“金额”数值，但应在备注栏说明施工方案出处或计算方法。用于投标报价时，“调整费率”及“调整后的金额”无需填写。
表-11

## G.1 其他项目清单与计价汇总表(表-12)【厂房2-1#~5
其他项目清单与计价汇总表
工程名称：元坝镇旋子山村2025年度扶持发展村集体经济项目\厂房2-1#【安装工程】 |  | 标段： |  | 第1页共1页
序号 | 项 目 名 称 | 金额(元) | 结算金额（元） | 备注
1 | 暂列金额 |  |  | 明细详见表-12-1
2 | 暂估价
2.1 | 材料(工程设备)暂估价/结算价 |  |  | 明细详见表-12-2
2.2 | 专业工程暂估价/结算价 |  |  | 明细详见表-12-3
3 | 计日工 |  |  | 明细详见表-12-4
4 | 总承包服务费 |  |  | 明细详见表-12-5
合 计 |  | - | - | -
注：材料（工程设备）暂估单价进入清单项目综合单价，此处不汇总。 表-12

## H 规费、税金项目清单计价表(表-13)【厂房2-1#‖安装~
规费、税金项目计价表
工程名称： | 元坝镇旋子山村2025年度扶持发展村集体经济项目\厂房2-1#【安装工程】 |  | 标段： |  | 第1页 共1页
序号 | 项目名称 | 计算基础 | 计算基数 | 计算费率（％） | 金额(元)
1 | 规费 | 分部分项定额人工费+单价措施项目定额人工费 |  |  | 432.51
2 | 销项增值税额 | 分部分项工程费+措施项目费+其他项目费+规费+按实计算费用+创优质工程奖补偿奖励费-按规定不计税的工程设备金额-除税甲供材料（设备）费
3 | 附加税 | 分部分项工程费+措施项目费+其他项目费+规费+按实计算费用+创优质工程奖补偿奖励费-按规定不计税的工程设备金额-除税甲供材料（设备）费
合计 |  |  |  |  | 432.51
编制人（造价人员）： 复核人（造价工程师）：
表-13

## K.2 承包人提供主要材料和工程设备一览表(表-20)【厂~6
承包人提供主要材料和工程设备一览表 （适用造价信息差额调整法）
工程名称：元坝镇旋子山村2025年度扶持发展村集体经济项目\厂房2-1#【安装工程】 |  |  |  |  | 标段： |  | 第1页共2页
序号 | 名称、规格、型号 | 单位 | 数量 | 风险系数% | 基准单价(元) | 投标单价(元) | 发承包人确认单价(元) | 备注
1 | 配电箱 AL1 | 台
2 | 应急照明配电箱 ALE1 | 台
3 | 防水防尘灯-100W 8000(LM) | 套
4 | 双面多信息复合标志灯-HY-BLZC-1LROEⅡ1W/Q | 套
5 | 消防应急安全出口标志灯具(A型)-HY-BLZC-1LROEⅡ1W | 套
6 | 消防应急单面左向标志灯具(A型)-HY-BLZC-1LROEⅡ1W | 套
7 | 消防应急照明灯具(A型)-HY-ZFZC-E10WS | 套
8 | 双控开关-250V10A | 只
9 | 开关盒 | 个
10 | 灯头盒 | 个
11 | 电气配管 JDG16 | m
12 | 电气配管 JDG20 | m
13 | 电气配管 SC50 | m
14 | 配线 WDZB-BYJ-2.5mm2 | m
15 | 配线 WDZN-BYJ-4mm2 | m
16 | 配线 WDZB1N-BYJ-4mm2 | m
17 | 电力电缆 WDZB-YJY-0.60/1KV- | m
注:1.此表由招标人填写除“投标单价”栏的内容，投标人在投标时自主确定投标单价。 2.招标人应优先采用工程造价管理机构发布的单价作为基准单价，未发布的，通过市场调查确定其基准单价。
表-20
承包人提供主要材料和工程设备一览表 （适用造价信息差额调整法）
工程名称：元坝镇旋子山村2025年度扶持发展村集体经济项目\厂房2-1#【安装工程】 |  |  |  |  | 标段： |  | 第2页共2页
序号 | 名称、规格、型号 | 单位 | 数量 | 风险系数% | 基准单价(元) | 投标单价(元) | 发承包人确认单价(元) | 备注
5x10mm2
18 | 电力电缆 WDZB1-YJY-0.6/1KV4x25+1x16mm2 | m
19 | 手孔口圈 | 套
20 | 不锈钢扁钢-40*4 | m
21 | 总等电位端子箱 MEB-160*75*45 | 个
22 | 等电位端子盒安装 | 个
23 | 消防应急双面标志灯具(A型)-HY-BLZC-1LROEⅡ1W | 套
24 | 预埋接地连接板 | 块
25 | 电力电缆头 WDZB-YJY-0.60/1KV-5x10mm2 | 个
26 | 电力电缆头 WDZB1-YJY-0.6/1KV4x25+1x16mm2 | 个
注:1.此表由招标人填写除“投标单价”栏的内容，投标人在投标时自主确定投标单价。 2.招标人应优先采用工程造价管理机构发布的单价作为基准单价，未发布的，通过市场调查确定其基准单价。
表-20

## E.3 单位工程招标控制价投标报价汇总表(表-04-1)一~7
单位工程招标控制价/投标报价汇总表
（适用于一般计税方法）
工程名称：元坝镇旋子山村2025年度扶持发展村集体经济项目\厂房2-2#【建筑与装饰工程】 |  | 标段： | 第1页 共2页
序号 | 汇总内容 | 金 额（元） | 其中:暂估价(元)
1 | 分部分项及单价措施项目
1.1 | 土石方工程
1.2 | 砌筑工程
1.3 | 混凝土及钢筋混凝土工程
1.4 | 金属结构工程
1.5 | 门窗工程
1.6 | 屋面及防水工程
1.7 | 楼地面装饰工程
1.8 | 墙、柱面装饰与隔断、幕墙工程
1.9 | 其他工程
1.10 | 单价措施项目
2 | 总价措施项目 |  | -
2.1 | 其中：安全文明施工费 | 9170.02 | -
3 | 其他项目 |  | -
3.1 | 其中：暂列金额 |  | -
3.2 | 其中：专业工程暂估价 |  | -
3.3 | 其中：计日工 |  | -
注: 1.本表适用于单位工程招标控制价或投标报价的汇总，如无单位工程划分，单项工程也使用本表汇总。 2.税前不含税工程造价6=1+2+3+4+5。（其中各项费用均不含税） 3.销项增值税额=[税前不含税工程造价-按规定不计税的工程设备金额-除税甲供材料（设备）费]×税率。 表-04-1
单位工程招标控制价/投标报价汇总表
（适用于一般计税方法）
工程名称：元坝镇旋子山村2025年度扶持发展村集体经济项目\厂房2-2#【建筑与装饰工程】 |  | 标段： | 第2页 共2页
序号 | 汇总内容 | 金 额（元） | 其中:暂估价(元)
3.4 | 其中：总承包服务费 |  | -
4 | 规费 | 3645.63 | -
5 | 创优质工程奖补偿奖励费 |  | -
6 | 税前不含税工程造价 |  | -
6.1 | 其中：除税甲供材料（设备）费 |  | -
7 | 销项增值税额 |  | -
8 | 附加税 |  | -
招标控制价/投标报价总价合计=税前不含税工程造价+销项增值税额+附加税
注: 1.本表适用于单位工程招标控制价或投标报价的汇总，如无单位工程划分，单项工程也使用本表汇总。 2.税前不含税工程造价6=1+2+3+4+5。（其中各项费用均不含税） 3.销项增值税额=[税前不含税工程造价-按规定不计税的工程设备金额-除税甲供材料（设备）费]×税率。 表-04-1

## F.1.1 分部分项工程清单计价表(表-08)【厂房2-2#~
分部分项工程清单与计价表
工程名称：元坝镇旋子山村2025年度扶持发展村集体经济项目\厂房2-2#【建筑与装饰工程】 |  |  |  |  | 标段： |  |  | 第1页共11页
序号 | 项目编码 | 项目名称 | 项目特征描述 | 计量 单位 | 工程量 | 金额（元）
[6 empty] | 综合单价 | 合价 | 其中
[8 empty] | 定额人工费 | 定额机械费 | 暂估价
0101 土石方工程
1 | 010101001001 | 平整场地 | 1.土壤类别：土方、岩石等综合考虑 2.弃土运距 ：投标人自行考虑 3.取土运距：投标人自行考虑 | m2 | 329.18
2 | 010101004002 | 挖基坑土石方 | 1.土壤类别：土方、岩石等综合考虑 2.挖土深度：综合 3.弃土运距：投标人自行考虑 4.其它：满足设计及规范要求 | m3 | 68.4
3 | 010103001003 | 回填方 | 1.土质要求：一般土壤 2.密实度要求：按规范要求，夯填 3.运距：投标人自行考虑 | m3 | 54.9
4 | 010103002004 | 余方弃置 | 1.废弃料品种：投标人自行踏勘现场后根据现场实际情况自行考虑 2.运距：投标人自行考虑 | m3 | 13.5
分部小计
0104 砌筑工程
本页小计
表-08
分部分项工程清单与计价表
工程名称：元坝镇旋子山村2025年度扶持发展村集体经济项目\厂房2-2#【建筑与装饰工程】 |  |  |  |  | 标段： |  |  | 第2页共11页
序号 | 项目编码 | 项目名称 | 项目特征描述 | 计量 单位 | 工程量 | 金额（元）
[6 empty] | 综合单价 | 合价 | 其中
[8 empty] | 定额人工费 | 定额机械费 | 暂估价
5 | 010401003005 | 实心砖墙 | 1.砖品种、规格、强度等级:实心砖,规格及强度等级综合 2.墙体类型:综合 3.预留洞的封堵、砌体内埋管处用钢丝网加强等费用综合考虑进入本项综合单价中 4.按施工图及图集、规范要求的墙脚、墙顶、洞口四周、箱体背后等部位需配砌的页岩实心砖等费用综合考虑进入本项综合单价中，结算时不作调整 5.砂浆强度等级、配合比:干混砌筑砂浆 M5 6.其它：满足设计及规范要求 | m3 | 18.67
分部小计
0105 混凝土及钢筋混凝土工程
6 | 010501001006 | 楼地面垫层 C15 | 1.混凝土种类、强度等级：C15商品混凝土 2.混凝土拌合料要求：满足规范要求 3.商品砼的外加剂、运输、浇筑、养护等费用投标人自行综合考虑在投标报价中 4.砼浇筑方式及涉及相应费用投标人综合考虑进入报价，结算时不作调整 5.其它：满足设计及规范要求 | m3 | 30.98
本页小计
表-08
分部分项工程清单与计价表
工程名称：元坝镇旋子山村2025年度扶持发展村集体经济项目\厂房2-2#【建筑与装饰工程】 |  |  |  |  | 标段： |  |  | 第3页共11页
序号 | 项目编码 | 项目名称 | 项目特征描述 | 计量 单位 | 工程量 | 金额（元）
[6 empty] | 综合单价 | 合价 | 其中
[8 empty] | 定额人工费 | 定额机械费 | 暂估价
7 | 010501001007 | 垫层 C20 | 1.混凝土种类、强度等级：C20商品混凝土 2.混凝土拌合料要求：满足规范要求 3.商品砼的外加剂、运输、浇筑、养护等费用投标人自行综合考虑在投标报价中 4.砼浇筑方式及涉及相应费用投标人综合考虑进入报价，结算时不作调整 5.其它：满足设计及规范要求 | m3 | 4.81
8 | 010501003008 | 独立基础 C30 | 1.混凝土种类、强度等级：C30商品混凝土 2.混凝土拌合料要求：满足规范要求 3.商品砼的外加剂、运输、浇筑、养护等费用投标人自行综合考虑在投标报价中 4.砼浇筑方式及涉及相应费用投标人综合考虑进入报价，结算时不作调整 5.其它：满足设计及规范要求 | m3 | 10.49
本页小计
表-08
分部分项工程清单与计价表
工程名称：元坝镇旋子山村2025年度扶持发展村集体经济项目\厂房2-2#【建筑与装饰工程】 |  |  |  |  | 标段： |  |  | 第4页共11页
序号 | 项目编码 | 项目名称 | 项目特征描述 | 计量 单位 | 工程量 | 金额（元）
[6 empty] | 综合单价 | 合价 | 其中
[8 empty] | 定额人工费 | 定额机械费 | 暂估价
9 | 010501006009 | 钢柱外包基础 C20 | 1.混凝土种类、强度等级：C20商品混凝土 2.混凝土拌合料要求：满足规范要求 3.商品砼的外加剂、运输、浇筑、养护等费用投标人自行综合考虑在投标报价中 4.砼浇筑方式及涉及相应费用投标人综合考虑进入报价，结算时不作调整 5.其它：满足设计及规范要求 | m3 | 0.6
10 | 010501006010 | 钢柱外包基础 C40膨胀细石 | 1.混凝土种类、强度等级：C40膨胀细石商品混凝土 2.混凝土拌合料要求：满足规范要求 3.商品砼的外加剂、运输、浇筑、养护等费用投标人自行综合考虑在投标报价中 4.砼浇筑方式及涉及相应费用投标人综合考虑进入报价，结算时不作调整 5.其它：满足设计及规范要求 | m3 | 0.09
本页小计
表-08
分部分项工程清单与计价表
工程名称：元坝镇旋子山村2025年度扶持发展村集体经济项目\厂房2-2#【建筑与装饰工程】 |  |  |  |  | 标段： |  |  | 第5页共11页
序号 | 项目编码 | 项目名称 | 项目特征描述 | 计量 单位 | 工程量 | 金额（元）
[6 empty] | 综合单价 | 合价 | 其中
[8 empty] | 定额人工费 | 定额机械费 | 暂估价
11 | 010502002011 | 构造柱 C25 | 1.混凝土种类、强度等级：C25商品混凝土 2.混凝土拌合料要求：满足规范要求 3.商品砼的外加剂、运输、浇筑、养护等费用投标人自行综合考虑在投标报价中 4.砼浇筑方式及涉及相应费用投标人综合考虑进入报价，结算时不作调整 5.其它：满足设计及规范要求 | m3 | 1.84
12 | 010507007012 | 压顶 C25 | 1.混凝土种类、强度等级：C25商品混凝土 2.混凝土拌合料要求：满足规范要求 3.商品砼的外加剂、运输、浇筑、养护等费用投标人自行综合考虑在投标报价中 4.砼浇筑方式及涉及相应费用投标人综合考虑进入报价，结算时不作调整 5.其它：满足设计及规范要求 | m3 | 0
本页小计
表-08
分部分项工程清单与计价表
工程名称：元坝镇旋子山村2025年度扶持发展村集体经济项目\厂房2-2#【建筑与装饰工程】 |  |  |  |  | 标段： |  |  | 第6页共11页
序号 | 项目编码 | 项目名称 | 项目特征描述 | 计量 单位 | 工程量 | 金额（元）
[6 empty] | 综合单价 | 合价 | 其中
[8 empty] | 定额人工费 | 定额机械费 | 暂估价
13 | 010503005013 | 过梁 C25 | 1.混凝土种类、强度等级：C25商品混凝土 2.混凝土拌合料要求：满足规范要求 3.商品砼的外加剂、运输、浇筑、养护等费用投标人自行综合考虑在投标报价中 4.砼浇筑方式及涉及相应费用投标人综合考虑进入报价，结算时不作调整 5.其它：满足设计及规范要求 | m3 | 0.22
14 | 010507001014 | 散水 | 1.具体做法详18J812 7/1 | m2 | 69.77
15 | 010401014015 | 明沟 | 1.1.具体做法详18J812 4/1a | m | 0
16 | 010507001016 | 坡道 | 1.具体做法详18J812 8/B | m2 | 0
17 | 010515001017 | 砌体加筋 | 钢筋种类、规格 | t | 0
18 | 010515001018 | 现浇构件钢筋 圆钢≤φ10 | 1.钢筋种类、规格：圆钢≤φ10 2.其它：满足设计及规范要求 | t | 0.043
19 | 010515001019 | 现浇构件钢筋 螺纹钢≤φ10 | 1.钢筋种类、规格：螺纹钢≤φ10 2.其它：满足设计及规范要求 | t | 0.16
20 | 010515001020 | 现浇构件钢筋 螺纹钢 φ12～16 | 1.钢筋种类、规格：螺纹钢 φ12～16 2.其它：满足设计及规范要求 | t | 0.757
21 | 010515001021 | 现浇构件钢筋 螺纹钢 ＞16 | 1.钢筋种类、规格：螺纹钢 φ12～16 2.其它：满足设计及规范要求 | t | 0
本页小计
表-08
分部分项工程清单与计价表
工程名称：元坝镇旋子山村2025年度扶持发展村集体经济项目\厂房2-2#【建筑与装饰工程】 |  |  |  |  | 标段： |  |  | 第7页共11页
序号 | 项目编码 | 项目名称 | 项目特征描述 | 计量 单位 | 工程量 | 金额（元）
[6 empty] | 综合单价 | 合价 | 其中
[8 empty] | 定额人工费 | 定额机械费 | 暂估价
22 | 010516002022 | 预埋铁件 | 1.钢材种类:综合 2.规格：综合 3.铁件尺寸:综合 4.其它:满足设计及规范要求 | t | 0.1
23 | 010503001040 | 地圈梁 C20 | 1.1.混凝土种类、强度等级：C20商品混凝土 2.混凝土拌合料要求：满足规范要求 3.商品砼的外加剂、运输、浇筑、养护等费用投标人自行综合考虑在投标报价中 4.砼浇筑方式及涉及相应费用投标人综合考虑进入报价，结算时不作调整 5.其它：满足设计及规范要求 | m3 | 0
分部小计
0106 金属结构工程
24 | 010516001023 | 地脚螺栓 | 1.螺栓种类及规格：Q235-M24柱脚锚栓,具体详设计 2.其他：满足设计及规范要求 | 套 | 40
本页小计
表-08
分部分项工程清单与计价表
工程名称：元坝镇旋子山村2025年度扶持发展村集体经济项目\厂房2-2#【建筑与装饰工程】 |  |  |  |  | 标段： |  |  | 第8页共11页
序号 | 项目编码 | 项目名称 | 项目特征描述 | 计量 单位 | 工程量 | 金额（元）
[6 empty] | 综合单价 | 合价 | 其中
[8 empty] | 定额人工费 | 定额机械费 | 暂估价
25 | 010603002024 | 钢柱 | 1.柱类型：成品H型钢柱 2.钢材品种、规格：Q235B HW250x250x9x14，具体详设计 3.除锈做法：喷砂除锈 4.油漆品种、涂刷遍数：防锈漆两遍，耐火极限不低于1.5h 5.螺栓种类：综合考虑 6.运距、吊装、安装方式：符合设计及规范要求，综合考虑 7.其他：满足设计及规范要求 | t | 4.256
26 | 010603002025 | 钢梁 | 1.柱类型：成品H型钢梁 2.钢材品种、规格：Q235B HN400x200x8x13、HN200x100x5.5x8，具体详设计 3.除锈做法：喷砂除锈 4.油漆品种、涂刷遍数：防锈漆两遍，耐火极限不低于1.5h 5.螺栓种类：综合考虑 6.运距、吊装、安装方式：符合设计及规范要求，综合考虑 7.其他：满足设计及规范要求 | t | 3.801
本页小计
表-08
分部分项工程清单与计价表
工程名称：元坝镇旋子山村2025年度扶持发展村集体经济项目\厂房2-2#【建筑与装饰工程】 |  |  |  |  | 标段： |  |  | 第9页共11页
序号 | 项目编码 | 项目名称 | 项目特征描述 | 计量 单位 | 工程量 | 金额（元）
[6 empty] | 综合单价 | 合价 | 其中
[8 empty] | 定额人工费 | 定额机械费 | 暂估价
27 | 010606002026 | 钢檩条 | 1.柱类型：成品钢檩条 2.钢材品种、规格：Q235B Z200x70x20x2.0、C200x70x20x2.0，具体详设计 3.除锈做法：喷砂除锈 4.油漆品种、涂刷遍数：防锈漆两遍 5.螺栓种类：综合考虑 6.运距、吊装、安装方式：符合设计及规范要求，综合考虑 7.其他：满足设计及规范要求 | t | 5.365
28 | 010606001027 | 钢系杆、钢支撑、钢拉条等 | 1.柱类型：成品钢系杆、钢支撑、钢拉条等 2.钢材品种、规格：Q235B，Φ114x5、Φ22、Φ32x2.5+Φ12等，具体详设计 3.除锈做法：喷砂除锈 4.油漆品种、涂刷遍数：防锈漆两遍 5.螺栓种类：综合考虑 6.运距、吊装、安装方式：符合设计及规范要求，综合考虑 7.其他：满足设计及规范要求 | t | 2.131
29 | 010606013028 | 零星钢构件 | 1.成品型钢 2.钢材品种、规格：槽钢22b，具体详设计 3.其他：满足设计及规范要求 | t | 0.63
本页小计
表-08
分部分项工程清单与计价表
工程名称：元坝镇旋子山村2025年度扶持发展村集体经济项目\厂房2-2#【建筑与装饰工程】 |  |  |  |  | 标段： |  |  | 第10页共11页
序号 | 项目编码 | 项目名称 | 项目特征描述 | 计量 单位 | 工程量 | 金额（元）
[6 empty] | 综合单价 | 合价 | 其中
[8 empty] | 定额人工费 | 定额机械费 | 暂估价
分部小计
0108 门窗工程
30 | 010802004029 | 成品卷帘门 | 1.成品卷帘门 2.综合单价含完成此项目的所有工作内容 3.其它：满足设计及规范要求 | m2 | 18
分部小计
0109 屋面及防水工程
31 | 010901001030 | 岩棉夹芯彩钢板屋面 | 1.50厚1150型岩棉夹芯彩钢板(钢板0.5厚,岩棉板厚75) 2.包边、防火封堵等综合考虑 3.其它：满足设计及规范要求 | m2 | 408.58
32 | 010902008031 | 屋脊 | 1.具体做法详设计 | m | 31.78
33 | 010903002032 | 0.6厚聚乙烯薄膜防潮层(地面） | 1.0.6厚聚乙烯薄膜防潮层 | m2 | 309.75
分部小计
0111 楼地面装饰工程
34 | 011101003033 | 水泥砂浆地面 | 1.20厚1:3水泥砂浆保护层 2.水泥浆水灰比0.4~0.5结合层一道 3.0.6厚聚乙烯薄膜防潮层(另计） 4.100厚C15砼垫层（另计） 5.其它：满足设计及规范要求 | m2 | 309.75
分部小计
本页小计
表-08
分部分项工程清单与计价表
工程名称：元坝镇旋子山村2025年度扶持发展村集体经济项目\厂房2-2#【建筑与装饰工程】 |  |  |  |  | 标段： |  |  | 第11页共11页
序号 | 项目编码 | 项目名称 | 项目特征描述 | 计量 单位 | 工程量 | 金额（元）
[6 empty] | 综合单价 | 合价 | 其中
[8 empty] | 定额人工费 | 定额机械费 | 暂估价
0112 墙、柱面装饰与隔断、幕墙工程
35 | 011201001034 | 水泥砂浆墙面（内墙） | 1.7厚1:3水泥砂浆打底扫毛 2.6厚1:3水泥砂浆垫层找平 3.5厚1:2.5水泥砂浆罩面磨光 4.其它：满足设计及规范要求 | m2 | 95.13
36 | 011204003035 | 水泥砂浆外墙面（外墙） | 1.一般抹灰 | m2 | 111.87
37 | 011207001036 | 岩棉夹芯彩钢板墙面 | 1.50厚1150型岩棉夹芯彩钢板(钢板0.5厚,岩棉板厚60) 2.包边、防火封堵等综合考虑 3.其它：满足设计及规范要求 | m2 | 222.9
分部小计
其他工程
38 | 030703015037 | 无动力通风器成品定制 | 1.无动力通风器成品定制 2.其它：满足设计及规范要求 | 个 | 8
39 | 030703015038 | 排风扇 800*800 | 1.排风扇 2.其它：满足设计及规范要求 | 个 | 6
40 | 030817005039 | 铸铁地漏 DN200 | 1.铸铁地漏 DN200 2.其它：满足设计及规范要求 | 个 | 4
分部小计
本页小计
合 计
表-08

## F.1.2 单价措施项目清单计价表(表-08)【厂房2-2#~
单价措施项目清单与计价表
工程名称：元坝镇旋子山村2025年度扶持发展村集体经济项目\厂房2-2#【建筑与装饰工程】 |  |  |  |  | 标段： |  |  | 第1页共2页
序号 | 项目编码 | 项目名称 | 项目特征描述 | 计量 单位 | 工程量 | 金额（元）
[6 empty] | 综合单价 | 合价 | 其中
[8 empty] | 定额人工费 | 定额机械费 | 暂估价
脚手架工程
1 | 011701001048 | 综合脚手架 | 1．建筑结构形式 2．檐口高度 | m2 | 329.18
小计
混凝土模板及支架（撑）
2 | 011702001049 | 垫层 | 基础类型 | m2 | 11.62
3 | 011702001050 | 独立基础 | 基础类型 | m2 | 35.28
4 | 011702001051 | 钢柱外包基础 | 基础类型 | m2 | 6.18
5 | 011702003052 | 构造柱 | 基础类型 | m2 | 15.36
6 | 011702025053 | 压顶 | 构件类型 | m2 | 0
7 | 011702009054 | 过梁 | 1.梁截面形状 2.支撑高度 | m2 | 3
8 | 011702005 | 基础梁 | 梁截面形状 | m2 | 0
小计
垂直运输
本页小计
表-08
单价措施项目清单与计价表
工程名称：元坝镇旋子山村2025年度扶持发展村集体经济项目\厂房2-2#【建筑与装饰工程】 |  |  |  |  | 标段： |  |  | 第2页共2页
序号 | 项目编码 | 项目名称 | 项目特征描述 | 计量 单位 | 工程量 | 金额（元）
[6 empty] | 综合单价 | 合价 | 其中
[8 empty] | 定额人工费 | 定额机械费 | 暂估价
9 | 011703001055 | 垂直运输 | 1. 建筑物建筑类型及结构形式 2. 地下室建筑面积 3. 建筑物檐口高度、层数 | m2 | 0
小计
大型机械设备进出场及安拆
10 | 011705001056 | 大型机械设备进出场及安拆 | 1.机械设备名称 2.机械设备规格型号 | 项 | 0
小计
本页小计
合 计
表-08

## F.4 总价措施项目清单与计价表(表-11)【厂房2-2#‖~
总价措施项目清单与计价表
工程名称：元坝镇旋子山村2025年度扶持发展村集体经济项目\厂房2-2#【建筑与装饰工程】 |  |  |  | 标段： |  |  | 第1页共1页
序号 | 项目编码 | 项目名称 | 计算基础 | 费率 （%） | 金额 （元） | 调整费率 (%) | 调整后金额 (元) | 备注
定额(人工费+机械费)
1 | 011707001040 | 安全文明施工费 |  |  | 9170.02
1.1 | ① | 环境保护费 | 税前建安工程造价（不含总价措施项目费） |  | 327.50
1.2 | ② | 文明施工费 | 税前建安工程造价（不含总价措施项目费） |  | 1935.23
1.3 | ③ | 安全施工费 | 税前建安工程造价（不含总价措施项目费） |  | 4406.37
1.4 | ④ | 临时设施费 | 税前建安工程造价（不含总价措施项目费） |  | 2500.92
2 | 011707002041 | 夜间施工增加费
3 | 011707003042 | 非夜间施工照明
4 | 011707004043 | 二次搬运费
5 | 011707005044 | 冬雨季施工增加费
6 | 011707006045 | 地上、地下设施、建筑物的临时保护设施
7 | 011707007046 | 已完工程及设备保护费
8 | 011707008047 | 工程定位复测费
合计
注：按施工方案计算的措施费，若无“计算基础”和“费率”的数值，也可只填“金额”数值，但应在备注栏说明施工方案出处或计算方法。用于投标报价时，“调整费率”及“调整后的金额”无需填写。
表-11

## G.1 其他项目清单与计价汇总表(表-12)【厂房2-2#‖~
其他项目清单与计价汇总表
工程名称：元坝镇旋子山村2025年度扶持发展村集体经济项目\厂房2-2#【建筑与装饰工程】 |  | 标段： |  | 第1页共1页
序号 | 项 目 名 称 | 金额(元) | 结算金额（元） | 备注
1 | 暂列金额 |  |  | 明细详见表-12-1
2 | 暂估价
2.1 | 材料(工程设备)暂估价/结算价 |  |  | 明细详见表-12-2
2.2 | 专业工程暂估价/结算价 |  |  | 明细详见表-12-3
3 | 计日工 |  |  | 明细详见表-12-4
4 | 总承包服务费 |  |  | 明细详见表-12-5
合 计 |  | - | - | -
注：材料（工程设备）暂估单价进入清单项目综合单价，此处不汇总。 表-12

## H 规费、税金项目清单计价表(表-13)【厂房2-2#‖建筑~
规费、税金项目计价表
工程名称： | 元坝镇旋子山村2025年度扶持发展村集体经济项目\厂房2-2#【建筑与装饰工程】 |  | 标段： |  | 第1页 共1页
序号 | 项目名称 | 计算基础 | 计算基数 | 计算费率（％） | 金额(元)
1 | 规费 | 分部分项定额人工费+单价措施项目定额人工费 |  |  | 3645.63
2 | 销项增值税额 | 分部分项工程费+措施项目费+其他项目费+规费+按实计算费用+创优质工程奖补偿奖励费-按规定不计税的工程设备金额-除税甲供材料（设备）费
3 | 附加税 | 分部分项工程费+措施项目费+其他项目费+规费+按实计算费用+创优质工程奖补偿奖励费-按规定不计税的工程设备金额-除税甲供材料（设备）费
合计 |  |  |  |  | 3645.63
编制人（造价人员）： 复核人（造价工程师）：
表-13

## K.2 承包人提供主要材料和工程设备一览表(表-20)【厂~8
承包人提供主要材料和工程设备一览表 （适用造价信息差额调整法）
工程名称：元坝镇旋子山村2025年度扶持发展村集体经济项目\厂房2-2#【建筑与装饰工程】 |  |  |  |  | 标段： |  | 第1页共5页
序号 | 名称、规格、型号 | 单位 | 数量 | 风险系数% | 基准单价(元) | 投标单价(元) | 发承包人确认单价(元) | 备注
1 | 柴油(机械) | L
2 | 水 | m3
3 | 汽油(机械) | L
4 | 干混砌筑砂浆 M5 | t
5 | 标准砖 | 千匹
6 | 其他材料费 | 元
7 | 商品混凝土 C15 | m3
8 | 商品混凝土 C20 | m3
9 | 商品混凝土 C30 | m3
10 | 商品混凝土 C25 | m3
11 | 干混砌筑砂浆 M2.5 | t
12 | 建筑油膏 | kg
13 | 建筑焦油 | kg
14 | 碎石 20～50mm | m3
15 | 水泥 32.5 | kg
16 | 中砂 | m3
17 | 细砂 | m3
18 | 砾石 5～40mm | m3
注:1.此表由招标人填写除“投标单价”栏的内容，投标人在投标时自主确定投标单价。 2.招标人应优先采用工程造价管理机构发布的单价作为基准单价，未发布的，通过市场调查确定其基准单价。
表-20
承包人提供主要材料和工程设备一览表 （适用造价信息差额调整法）
工程名称：元坝镇旋子山村2025年度扶持发展村集体经济项目\厂房2-2#【建筑与装饰工程】 |  |  |  |  | 标段： |  | 第2页共5页
序号 | 名称、规格、型号 | 单位 | 数量 | 风险系数% | 基准单价(元) | 投标单价(元) | 发承包人确认单价(元) | 备注
19 | 钢筋 φ≤10 | t
20 | 高强钢筋 φ≤10 | t
21 | 高强钢筋 φ12～16 | t
22 | 焊条 (高强钢筋用) | kg
23 | 高强钢筋 φ＞16 | t
24 | 钢材 综合 | kg
25 | 焊条 综合 | kg
26 | 二等锯材 | m3
27 | 电焊丝 | kg
28 | 加工铁件 | kg
29 | 螺栓 综合 | kg
30 | 红丹酚醛防锈漆 | kg
31 | 汽油 | L
32 | 彩钢板 δ0.5 | m2
33 | 槽铝 | m
34 | 工字铝 综合 | m
35 | 角铝 25.4×1 | m
36 | 铝拉铆钉 M5×40 | 100个
注:1.此表由招标人填写除“投标单价”栏的内容，投标人在投标时自主确定投标单价。 2.招标人应优先采用工程造价管理机构发布的单价作为基准单价，未发布的，通过市场调查确定其基准单价。
表-20
承包人提供主要材料和工程设备一览表 （适用造价信息差额调整法）
工程名称：元坝镇旋子山村2025年度扶持发展村集体经济项目\厂房2-2#【建筑与装饰工程】 |  |  |  |  | 标段： |  | 第3页共5页
序号 | 名称、规格、型号 | 单位 | 数量 | 风险系数% | 基准单价(元) | 投标单价(元) | 发承包人确认单价(元) | 备注
37 | 防水密封胶 | 支
38 | 橡皮密封条 20×4 | m
39 | 不锈钢板 1mm | m2
40 | 干混地面砂浆 M15 | t
41 | 干混抹灰砂浆 M15 | t
42 | 商品混凝土 C40膨胀细石 | m3
43 | 复合模板 | m2
44 | 摊销卡具和支撑钢材 | kg
45 | 碎砖 | m3
46 | 商品混凝土 C20细石 | m3
47 | 膨胀螺栓(金属胀锚螺栓) M8×80 | 套
48 | 膨胀螺栓(金属胀锚螺栓) M8×100 | 套
49 | 精制六角带帽螺栓 M10×100 | 套
50 | 电焊条 φ4 | kg
51 | 成品卷帘门 | m2
52 | 枕木 | m3
53 | 镀锌铁丝 8# | kg
54 | 草袋子 | m2
注:1.此表由招标人填写除“投标单价”栏的内容，投标人在投标时自主确定投标单价。 2.招标人应优先采用工程造价管理机构发布的单价作为基准单价，未发布的，通过市场调查确定其基准单价。
表-20
承包人提供主要材料和工程设备一览表 （适用造价信息差额调整法）
工程名称：元坝镇旋子山村2025年度扶持发展村集体经济项目\厂房2-2#【建筑与装饰工程】 |  |  |  |  | 标段： |  | 第4页共5页
序号 | 名称、规格、型号 | 单位 | 数量 | 风险系数% | 基准单价(元) | 投标单价(元) | 发承包人确认单价(元) | 备注
55 | 脚手架钢材 | kg
56 | 锯材 综合 | m3
57 | 排风扇 800*800 | 台
58 | 防火漆 | kg
59 | 油漆溶剂油 200# | kg
60 | 铸铁地漏 DN200 | 个
61 | 0.6厚聚乙烯薄膜 | m2
62 | 1150型岩棉夹芯彩钢板(钢板0.5厚,岩棉板厚60) | m2
63 | 地槽铝 | m
64 | 膨胀螺栓 M10 | 套
65 | 1150型岩棉夹芯彩钢板(钢板0.5厚,岩棉板厚75) | m2
66 | 彩钢内外扣槽 | m
67 | 地脚螺栓 综合 | kg
68 | 成品型钢H形钢柱 | t
69 | 成品型钢H形钢梁 | t
70 | 成品型钢钢檩条 | t
71 | 成品钢板钢支撑 | t
注:1.此表由招标人填写除“投标单价”栏的内容，投标人在投标时自主确定投标单价。 2.招标人应优先采用工程造价管理机构发布的单价作为基准单价，未发布的，通过市场调查确定其基准单价。
表-20
承包人提供主要材料和工程设备一览表 （适用造价信息差额调整法）
工程名称：元坝镇旋子山村2025年度扶持发展村集体经济项目\厂房2-2#【建筑与装饰工程】 |  |  |  |  | 标段： |  | 第5页共5页
序号 | 名称、规格、型号 | 单位 | 数量 | 风险系数% | 基准单价(元) | 投标单价(元) | 发承包人确认单价(元) | 备注
72 | 成品零星钢构件综合 | t
73 | 带帽螺栓 综合 | kg
74 | 页岩砖 | 千匹
75 | 对拉螺栓 | kg
76 | 对拉螺栓塑料管 | m
77 | 石灰膏 | m3
注:1.此表由招标人填写除“投标单价”栏的内容，投标人在投标时自主确定投标单价。 2.招标人应优先采用工程造价管理机构发布的单价作为基准单价，未发布的，通过市场调查确定其基准单价。
表-20

## E.3 单位工程招标控制价投标报价汇总表(表-04-1)一~9
单位工程招标控制价/投标报价汇总表
（适用于一般计税方法）
工程名称：元坝镇旋子山村2025年度扶持发展村集体经济项目\厂房2-2#【安装工程】 |  | 标段： | 第1页 共2页
序号 | 汇总内容 | 金 额（元） | 其中:暂估价(元)
1 | 分部分项及单价措施项目
1.1 | 照明系统
1.2 | 防雷接地
1.3 | 单价措施项目
2 | 总价措施项目 |  | -
2.1 | 其中：安全文明施工费 | 739.26 | -
3 | 其他项目 |  | -
3.1 | 其中：暂列金额 |  | -
3.2 | 其中：专业工程暂估价 |  | -
3.3 | 其中：计日工 |  | -
3.4 | 其中：总承包服务费 |  | -
4 | 规费 | 432.51 | -
5 | 创优质工程奖补偿奖励费 |  | -
6 | 税前不含税工程造价 |  | -
6.1 | 其中：除税甲供材料（设备）费 |  | -
7 | 销项增值税额 |  | -
注: 1.本表适用于单位工程招标控制价或投标报价的汇总，如无单位工程划分，单项工程也使用本表汇总。 2.税前不含税工程造价6=1+2+3+4+5。（其中各项费用均不含税） 3.销项增值税额=[税前不含税工程造价-按规定不计税的工程设备金额-除税甲供材料（设备）费]×税率。 表-04-1
单位工程招标控制价/投标报价汇总表
（适用于一般计税方法）
工程名称：元坝镇旋子山村2025年度扶持发展村集体经济项目\厂房2-2#【安装工程】 |  | 标段： | 第2页 共2页
序号 | 汇总内容 | 金 额（元） | 其中:暂估价(元)
8 | 附加税 |  | -
招标控制价/投标报价总价合计=税前不含税工程造价+销项增值税额+附加税
注: 1.本表适用于单位工程招标控制价或投标报价的汇总，如无单位工程划分，单项工程也使用本表汇总。 2.税前不含税工程造价6=1+2+3+4+5。（其中各项费用均不含税） 3.销项增值税额=[税前不含税工程造价-按规定不计税的工程设备金额-除税甲供材料（设备）费]×税率。 表-04-1

## F.1.1 分部分项工程清单计价表(表-08)【厂房2-~10
分部分项工程清单与计价表
工程名称：元坝镇旋子山村2025年度扶持发展村集体经济项目\厂房2-2#【安装工程】 |  |  |  |  | 标段： |  |  | 第1页共11页
序号 | 项目编码 | 项目名称 | 项目特征描述 | 计量 单位 | 工程量 | 金额（元）
[6 empty] | 综合单价 | 合价 | 其中
[8 empty] | 定额人工费 | 定额机械费 | 暂估价
照明系统
1 | 030404017001 | 配电箱 AL1 | 1.名称:配电箱AL1 2.型号、规格:满足功能需求，功率30kw 3.安装方式:综合考虑 4.包含成套设备供货（含元器件、仪表、盘内配线、绝缘板、端子、箱体）、安装、箱体开孔、防火堵洞、箱体接地、防火堵洞等，含剩余电流监控探测器/模块、消防电源监控探测器/模块、智能灯控探测器/模块、电气火灾监控探测器/模块等系统图所有元器件 5.其它：满足相关标准、规范及招标文件要求 | 台 | 1
2 | 030404017002 | 应急照明配电箱 ALE1 | 1.名称:应急照明配电箱 2.型号、规格:满足功能需求 3.安装方式:综合考虑 4.包含成套设备供货（含元器件、仪表、盘内配线、绝缘板、端子、箱体）、安装、箱体开孔、防火堵洞、箱体接地、防火堵洞等，含剩余电流监控探测器/模块、消防电源监控探测器/模块、智能灯控探测器/模块、电气火灾监控探测器/模块等系统图所有元器件 5.其它：满足相关标准、规范及招标文件要求 | 台 | 1
本页小计
表-08
分部分项工程清单与计价表
工程名称：元坝镇旋子山村2025年度扶持发展村集体经济项目\厂房2-2#【安装工程】 |  |  |  |  | 标段： |  |  | 第2页共11页
序号 | 项目编码 | 项目名称 | 项目特征描述 | 计量 单位 | 工程量 | 金额（元）
[6 empty] | 综合单价 | 合价 | 其中
[8 empty] | 定额人工费 | 定额机械费 | 暂估价
3 | 030412002003 | 防水防尘灯-100W 8000(LM) | 1.名称:防水防尘灯 2.规格、型号:100W 8000(LM) 3.安装形式:综合考虑 4.安装部位：综合考虑 5.含灯具安装所需光源、吊杆(链)、灯具附件（保护罩综合考虑）、焊压接线端子、补刷(喷)油漆、接地等 6.满足招标人使用功能要求(材质、样式、颜色由招标人确定) 7.其它:满足相关标准、规范及招标文件要求 | 套 | 16
4 | 030412004004 | 双面多信息复合标志灯-HY-BLZC-1LROEⅡ1W/Q | 1.名称:双面多信息复合标志灯-HY-BLZC-1LROEⅡ1W/Q 2.型号、规格、功率:综合考虑 3.安装形式、部位：综合考虑 4.含光源，金属软管、接线（含烫锡）、试亮、补刷(喷)油漆、接地等工作内容 5.满足招标人使用功能要求(材质、样式、颜色由招标人确定) 6.其它:满足相关标准、规范及招标文件要求 | 套 | 2
本页小计
表-08
分部分项工程清单与计价表
工程名称：元坝镇旋子山村2025年度扶持发展村集体经济项目\厂房2-2#【安装工程】 |  |  |  |  | 标段： |  |  | 第3页共11页
序号 | 项目编码 | 项目名称 | 项目特征描述 | 计量 单位 | 工程量 | 金额（元）
[6 empty] | 综合单价 | 合价 | 其中
[8 empty] | 定额人工费 | 定额机械费 | 暂估价
5 | 030412004005 | 消防应急安全出口标志灯具(A型)-HY-BLZC-1LROEⅡ1W | 1.名称:消防应急安全出口标志灯具(A型)-HY-BLZC-1LROEⅡ1W 2.型号、规格、功率:综合考虑 3.安装形式、部位：综合考虑 4.含光源，金属软管、接线（含烫锡）、试亮、补刷(喷)油漆、接地等工作内容 5.满足招标人使用功能要求(材质、样式、颜色由招标人确定) 6.其它:满足相关标准、规范及招标文件要求 | 套 | 2
6 | 030412004006 | 消防应急单面左向标志灯具(A型)-HY-BLZC-1LROEⅡ1W | 1.名称:消防应急单面左向标志灯具(A型)-HY-BLZC-1LROEⅡ1W 2.型号、规格、功率:综合考虑 3.安装形式、部位：综合考虑 4.含光源，金属软管、接线（含烫锡）、试亮、补刷(喷)油漆、接地等工作内容 5.满足招标人使用功能要求(材质、样式、颜色由招标人确定) 6.其它:满足相关标准、规范及招标文件要求 | 套 | 6
本页小计
表-08
分部分项工程清单与计价表
工程名称：元坝镇旋子山村2025年度扶持发展村集体经济项目\厂房2-2#【安装工程】 |  |  |  |  | 标段： |  |  | 第4页共11页
序号 | 项目编码 | 项目名称 | 项目特征描述 | 计量 单位 | 工程量 | 金额（元）
[6 empty] | 综合单价 | 合价 | 其中
[8 empty] | 定额人工费 | 定额机械费 | 暂估价
7 | 030412004007 | 消防应急照明灯具(A型)-HY-ZFZC-E10WS | 1.名称:消防应急照明灯具(A型)-HY-ZFZC-E10WS 2.型号、规格、功率:综合考虑 3.安装形式、部位：综合考虑 4.含光源，金属软管、接线（含烫锡）、试亮、补刷(喷)油漆、接地等工作内容 5.满足招标人使用功能要求(材质、样式、颜色由招标人确定) 6.其它:满足相关标准、规范及招标文件要求 | 套 | 12
8 | 030412004008 | 消防应急双面标志灯具(A型)-HY-BLZC-1LROEⅡ1W | 1.名称:消防应急双面标志灯具(A型)-HY-BLZC-1LROEⅡ1W 2.型号、规格、功率:综合考虑 3.安装形式、部位：综合考虑 4.含光源，金属软管、接线（含烫锡）、试亮、补刷(喷)油漆、接地等工作内容 5.满足招标人使用功能要求(材质、样式、颜色由招标人确定) 6.其它:满足相关标准、规范及招标文件要求 | 套 | 2
本页小计
表-08
分部分项工程清单与计价表
工程名称：元坝镇旋子山村2025年度扶持发展村集体经济项目\厂房2-2#【安装工程】 |  |  |  |  | 标段： |  |  | 第5页共11页
序号 | 项目编码 | 项目名称 | 项目特征描述 | 计量 单位 | 工程量 | 金额（元）
[6 empty] | 综合单价 | 合价 | 其中
[8 empty] | 定额人工费 | 定额机械费 | 暂估价
9 | 030404034009 | 双控开关-250V10A | 1.名称：双控开关-250V10A 2.型号、规格：10A 3.安装形式：暗装 4.包含接线（含烫锡）等工作内容 5.其他：满足相关标准、规范及招标文件要求 | 个 | 2
10 | 030411006010 | 开关盒 | 1.名称：开关盒（插座盒） 2.材质：塑料 3.规格：综合考虑 4.安装形式：暗装 5.其他：满足相关标准、规范及招标文件要求 | 个 | 2
11 | 030411006011 | 灯头盒 | 1.名称：灯头盒 2.材质：塑料 3.规格：综合考虑 4.安装形式：暗装 5.其他：满足相关标准、规范及招标文件要求 | 个 | 40
本页小计
表-08
分部分项工程清单与计价表
工程名称：元坝镇旋子山村2025年度扶持发展村集体经济项目\厂房2-2#【安装工程】 |  |  |  |  | 标段： |  |  | 第6页共11页
序号 | 项目编码 | 项目名称 | 项目特征描述 | 计量 单位 | 工程量 | 金额（元）
[6 empty] | 综合单价 | 合价 | 其中
[8 empty] | 定额人工费 | 定额机械费 | 暂估价
12 | 030411001012 | 电气配管 JDG16 | 1.名称：电气配管 2.材质：紧定管 3.规格：JDG16 4.配置形式及部位：砖、混凝土结构明敷、暗敷、吊顶内等综合考虑 5.预留孔洞、打孔洞，预留槽、剔槽及混凝土砂浆补孔洞、补槽 6.包含支架制作、安装、管件及所有附件 7.其它:满足相关标准、规范及招标文件要求 | m | 61.64
13 | 030411001013 | 电气配管 JDG20 | 1.名称：电气配管 2.材质：紧定管 3.规格：JDG20 4.配置形式及部位：砖、混凝土结构明敷、暗敷、吊顶内等综合考虑 5.预留孔洞、打孔洞，预留槽、剔槽及混凝土砂浆补孔洞、补槽 6.包含支架制作、安装、管件及所有附件 7.其它:满足相关标准、规范及招标文件要求 | m | 280.1
本页小计
表-08
分部分项工程清单与计价表
工程名称：元坝镇旋子山村2025年度扶持发展村集体经济项目\厂房2-2#【安装工程】 |  |  |  |  | 标段： |  |  | 第7页共11页
序号 | 项目编码 | 项目名称 | 项目特征描述 | 计量 单位 | 工程量 | 金额（元）
[6 empty] | 综合单价 | 合价 | 其中
[8 empty] | 定额人工费 | 定额机械费 | 暂估价
14 | 030411001014 | 电气配管 SC50 | 1.名称：电气配管 2.材质：热镀锌钢管 3.规格：SC50 4.配置形式及部位：砖、混凝土结构明敷、暗敷、吊顶内等综合考虑 5.预留孔洞、打孔洞，预留槽、剔槽及混凝土砂浆补孔洞、补槽 6.包含支架制作、安装、管件及所有附件、接地（含跨接线），按规范要求刷漆 7.其它:满足相关标准、规范及招标文件要求 | m | 18.29
15 | 030411004015 | 配线 WDZB-BYJ-2.5mm2 | 1.名称:电气配线 2.配线形式:管内、线槽内综合考虑 3.型号、规格: WDZB-BYJ-2.5mm2（各色） 4.材质:铜芯绝缘导线 5.配线部位:综合考虑 6.其它:满足相关标准、规范及招标文件要求 | m | 385.49
本页小计
表-08
分部分项工程清单与计价表
工程名称：元坝镇旋子山村2025年度扶持发展村集体经济项目\厂房2-2#【安装工程】 |  |  |  |  | 标段： |  |  | 第8页共11页
序号 | 项目编码 | 项目名称 | 项目特征描述 | 计量 单位 | 工程量 | 金额（元）
[6 empty] | 综合单价 | 合价 | 其中
[8 empty] | 定额人工费 | 定额机械费 | 暂估价
16 | 030411004016 | 配线 WDZN-BYJ-4mm2 | 1.名称:电气配线 2.配线形式:管内、线槽内综合考虑 3.型号、规格: WDZN-BYJ-4mm2（各色） 4.材质:铜芯绝缘导线 5.配线部位:综合考虑 6.其它:满足相关标准、规范及招标文件要求 | m | 23.19
17 | 030411004017 | 配线 WDZB1N-BYJ-4mm2 | 1.名称:电气配线 2.配线形式:管内、线槽内综合考虑 3.型号、规格: WDZB1N-BYJ-4mm2（各色） 4.材质:铜芯绝缘导线 5.配线部位:综合考虑 6.其它:满足相关标准、规范及招标文件要求 | m | 472.51
18 | 030408001018 | 电力电缆 WDZB-YJY-0.60/1KV-5x10mm2 | 1.名称:电力电缆 2.型号、规格:WDZB-YJY-0.60/1KV-5x10mm2 3.敷设方式、部位：穿管敷设、桥架敷设、井道敷设、地沟敷设综合考虑 4.含防火封堵、电缆固定、电缆阻燃等级综合考虑 5.其它:满足相关标准、规范及招标文件要求 | m | 20.22
本页小计
表-08
分部分项工程清单与计价表
工程名称：元坝镇旋子山村2025年度扶持发展村集体经济项目\厂房2-2#【安装工程】 |  |  |  |  | 标段： |  |  | 第9页共11页
序号 | 项目编码 | 项目名称 | 项目特征描述 | 计量 单位 | 工程量 | 金额（元）
[6 empty] | 综合单价 | 合价 | 其中
[8 empty] | 定额人工费 | 定额机械费 | 暂估价
19 | 030408001019 | 电力电缆 WDZB1-YJY-0.6/1KV4x25+1x16mm2 | 1.名称:电力电缆 2.型号、规格:WDZB1-YJY-0.6/1KV4x25+1x16mm2 3.敷设方式、部位：穿管敷设、桥架敷设、井道敷设、地沟敷设综合考虑 4.含防火封堵、电缆固定、电缆阻燃等级综合考虑 5.其它:满足相关标准、规范及招标文件要求 | m | 9.62
20 | 030408006020 | 电力电缆电缆头 五芯 截面 ≤10mm2 | 1.名称:电力电缆头 2.型号、规格、电压等级（kV）：五芯 终端头≤1kV 截面≤10mm2 3.材质、类型：综合 4.安装部位：户内 5.制作安装 6.其他：满足相关标准、规范及招标文件要求 | 个 | 4
21 | 030408006021 | 电力电缆电缆头 五芯 截面 ≤35mm2 | 1.名称:电力电缆头 2.型号、规格、电压等级（kV）：五芯 终端头≤1kV 截面≤35mm2 3.材质、类型：综合 4.安装部位：户内 5.制作安装 6.其他：满足相关标准、规范及招标文件要求 | 个 | 2
本页小计
表-08
分部分项工程清单与计价表
工程名称：元坝镇旋子山村2025年度扶持发展村集体经济项目\厂房2-2#【安装工程】 |  |  |  |  | 标段： |  |  | 第10页共11页
序号 | 项目编码 | 项目名称 | 项目特征描述 | 计量 单位 | 工程量 | 金额（元）
[6 empty] | 综合单价 | 合价 | 其中
[8 empty] | 定额人工费 | 定额机械费 | 暂估价
22 | 030413005022 | 强电手孔井 | 1.名称：强电手孔井 2.规格：小手孔 3.其他:满足规范及设计要求，作法详图集《电力电缆井设计与安装》07SD101-8-(120-122页) | 个 | 1
分部小计
防雷接地
23 | 030409003023 | 避雷引下线 | 1.名称：避雷引下线 2.材质、规格：利用建筑物全部柱子(含剪力墙)内垂直主钢筋做防雷引下线 3.其它:满足相关标准、规范及招标文件要求 | m | 55.07
24 | 030409002024 | 户内接地母线 不锈钢扁钢-40*4 | 1.名称;户内接地母线 2.材质:不锈钢扁钢 3.规格:-40*4 4.安装形式：综合 5.其它：满足相关标准、规范及招标文件要求 | m | 149.56
25 | 030409002025 | 户外接地母线 不锈钢扁钢-40*4 | 1.名称;户外接地母线 2.材质:不锈钢扁钢 3.规格:-40*4 4.安装形式：综合 5.其它：满足相关标准、规范及招标文件要求 | m | 5.43
本页小计
表-08
分部分项工程清单与计价表
工程名称：元坝镇旋子山村2025年度扶持发展村集体经济项目\厂房2-2#【安装工程】 |  |  |  |  | 标段： |  |  | 第11页共11页
序号 | 项目编码 | 项目名称 | 项目特征描述 | 计量 单位 | 工程量 | 金额（元）
[6 empty] | 综合单价 | 合价 | 其中
[8 empty] | 定额人工费 | 定额机械费 | 暂估价
26 | 030409008026 | 预埋接地连接板 | 1.名称：预埋接地连接板 2.规格：综合考虑 3.包括焊接防腐处理 4.其它:满足相关标准、规范及招标文件要求 | 块 | 1
27 | 030409008027 | 总等电位端子箱 MEB-160*75*45 | 1.名称：总等电位箱 2.材质：综合考虑满足规范及招标技术要求 3.规格：MEB-160*75*45 4.做法：满足标准图集要求 4.其它：满足相关标准、规范及招标文件要求 | 个 | 1
28 | 030409008028 | 接地电阻测试端子 | 1.名称：接地电阻测试端子 2.做法：做法详15D501-P29 | 个 | 1
29 | 030414011029 | 避雷、接地装置调试 | 1.名称：避雷、接地装置调试 2.类别：接地网 3.包含整个工程接地系统调试，满足规范及施工技术要求 4.其它:满足相关标准、规范及招标文件要求 | 系统 | 1
分部小计
本页小计
合 计
表-08

## F.1.2 单价措施项目清单计价表(表-08)【厂房2-~11
单价措施项目清单与计价表
工程名称：元坝镇旋子山村2025年度扶持发展村集体经济项目\厂房2-2#【安装工程】 |  |  |  |  | 标段： |  |  | 第1页共1页
序号 | 项目编码 | 项目名称 | 项目特征描述 | 计量 单位 | 工程量 | 金额（元）
[6 empty] | 综合单价 | 合价 | 其中
[8 empty] | 定额人工费 | 定额机械费 | 暂估价
其他措施项目
小计
专业措施项目
1 | 031301017037 | 脚手架搭拆 | 脚手架搭拆 | 项 | 1
小计
本页小计
合 计
表-08

## F.4 总价措施项目清单与计价表(表-11)【厂房2-2~12
总价措施项目清单与计价表
工程名称：元坝镇旋子山村2025年度扶持发展村集体经济项目\厂房2-2#【安装工程】 |  |  |  | 标段： |  |  | 第1页共1页
序号 | 项目编码 | 项目名称 | 计算基础 | 费率 （%） | 金额 （元） | 调整费率 (%) | 调整后金额 (元) | 备注
定额(人工费+机械费)
1 | 031302001030 | 安全文明施工费 |  |  | 739.26
1.1 | ① | 环境保护费 | 税前建安工程造价（不含总价措施项目费） |  | 26.40
1.2 | ② | 文明施工费 | 税前建安工程造价（不含总价措施项目费） |  | 156.01
1.3 | ③ | 安全施工费 | 税前建安工程造价（不含总价措施项目费） |  | 355.23
1.4 | ④ | 临时设施费 | 税前建安工程造价（不含总价措施项目费） |  | 201.62
2 | 031302002031 | 夜间施工增加费
3 | 031302003032 | 非夜间施工增加
4 | 031302004033 | 二次搬运费
5 | 031302005034 | 冬雨季施工增加费
6 | 031302006035 | 已完工程及设备保护费
7 | 031302008036 | 工程定位复测费
合计
注：按施工方案计算的措施费，若无“计算基础”和“费率”的数值，也可只填“金额”数值，但应在备注栏说明施工方案出处或计算方法。用于投标报价时，“调整费率”及“调整后的金额”无需填写。
表-11

## G.1 其他项目清单与计价汇总表(表-12)【厂房2-2~13
其他项目清单与计价汇总表
工程名称：元坝镇旋子山村2025年度扶持发展村集体经济项目\厂房2-2#【安装工程】 |  | 标段： |  | 第1页共1页
序号 | 项 目 名 称 | 金额(元) | 结算金额（元） | 备注
1 | 暂列金额 |  |  | 明细详见表-12-1
2 | 暂估价
2.1 | 材料(工程设备)暂估价/结算价 |  |  | 明细详见表-12-2
2.2 | 专业工程暂估价/结算价 |  |  | 明细详见表-12-3
3 | 计日工 |  |  | 明细详见表-12-4
4 | 总承包服务费 |  |  | 明细详见表-12-5
合 计 |  | - | - | -
注：材料（工程设备）暂估单价进入清单项目综合单价，此处不汇总。 表-12

## H 规费、税金项目清单计价表(表-13)【厂房2-2#‖安装~
规费、税金项目计价表
工程名称： | 元坝镇旋子山村2025年度扶持发展村集体经济项目\厂房2-2#【安装工程】 |  | 标段： |  | 第1页 共1页
序号 | 项目名称 | 计算基础 | 计算基数 | 计算费率（％） | 金额(元)
1 | 规费 | 分部分项定额人工费+单价措施项目定额人工费 |  |  | 432.51
2 | 销项增值税额 | 分部分项工程费+措施项目费+其他项目费+规费+按实计算费用+创优质工程奖补偿奖励费-按规定不计税的工程设备金额-除税甲供材料（设备）费
3 | 附加税 | 分部分项工程费+措施项目费+其他项目费+规费+按实计算费用+创优质工程奖补偿奖励费-按规定不计税的工程设备金额-除税甲供材料（设备）费
合计 |  |  |  |  | 432.51
编制人（造价人员）： 复核人（造价工程师）：
表-13

## K.2 承包人提供主要材料和工程设备一览表(表-20)【~14
承包人提供主要材料和工程设备一览表 （适用造价信息差额调整法）
工程名称：元坝镇旋子山村2025年度扶持发展村集体经济项目\厂房2-2#【安装工程】 |  |  |  |  | 标段： |  | 第1页共2页
序号 | 名称、规格、型号 | 单位 | 数量 | 风险系数% | 基准单价(元) | 投标单价(元) | 发承包人确认单价(元) | 备注
1 | 配电箱 AL1 | 台
2 | 应急照明配电箱 ALE1 | 台
3 | 防水防尘灯-100W 8000(LM) | 套
4 | 双面多信息复合标志灯-HY-BLZC-1LROEⅡ1W/Q | 套
5 | 消防应急安全出口标志灯具(A型)-HY-BLZC-1LROEⅡ1W | 套
6 | 消防应急单面左向标志灯具(A型)-HY-BLZC-1LROEⅡ1W | 套
7 | 消防应急照明灯具(A型)-HY-ZFZC-E10WS | 套
8 | 双控开关-250V10A | 只
9 | 开关盒 | 个
10 | 灯头盒 | 个
11 | 电气配管 JDG16 | m
12 | 电气配管 JDG20 | m
13 | 电气配管 SC50 | m
14 | 配线 WDZB-BYJ-2.5mm2 | m
15 | 配线 WDZN-BYJ-4mm2 | m
16 | 配线 WDZB1N-BYJ-4mm2 | m
17 | 电力电缆 WDZB-YJY-0.60/1KV- | m
注:1.此表由招标人填写除“投标单价”栏的内容，投标人在投标时自主确定投标单价。 2.招标人应优先采用工程造价管理机构发布的单价作为基准单价，未发布的，通过市场调查确定其基准单价。
表-20
承包人提供主要材料和工程设备一览表 （适用造价信息差额调整法）
工程名称：元坝镇旋子山村2025年度扶持发展村集体经济项目\厂房2-2#【安装工程】 |  |  |  |  | 标段： |  | 第2页共2页
序号 | 名称、规格、型号 | 单位 | 数量 | 风险系数% | 基准单价(元) | 投标单价(元) | 发承包人确认单价(元) | 备注
5x10mm2
18 | 电力电缆 WDZB1-YJY-0.6/1KV4x25+1x16mm2 | m
19 | 手孔口圈 | 套
20 | 不锈钢扁钢-40*4 | m
21 | 总等电位端子箱 MEB-160*75*45 | 个
22 | 等电位端子盒安装 | 个
23 | 消防应急双面标志灯具(A型)-HY-BLZC-1LROEⅡ1W | 套
24 | 预埋接地连接板 | 块
25 | 电力电缆头 WDZB1-YJY-0.6/1KV4x25+1x16mm2 | 个
26 | 电力电缆头 WDZB-YJY-0.60/1KV-5x10mm2 | 个
注:1.此表由招标人填写除“投标单价”栏的内容，投标人在投标时自主确定投标单价。 2.招标人应优先采用工程造价管理机构发布的单价作为基准单价，未发布的，通过市场调查确定其基准单价。
表-20

## E.3 单位工程招标控制价投标报价汇总表(表-04-1)~15
单位工程招标控制价/投标报价汇总表
（适用于一般计税方法）
工程名称：元坝镇旋子山村2025年度扶持发展村集体经济项目\厂房2-3#【建筑与装饰工程】 |  | 标段： | 第1页 共2页
序号 | 汇总内容 | 金 额（元） | 其中:暂估价(元)
1 | 分部分项及单价措施项目
1.1 | 土石方工程
1.2 | 砌筑工程
1.3 | 混凝土及钢筋混凝土工程
1.4 | 金属结构工程
1.5 | 门窗工程
1.6 | 屋面及防水工程
1.7 | 楼地面装饰工程
1.8 | 墙、柱面装饰与隔断、幕墙工程
1.9 | 其他工程
1.10 | 单价措施项目
2 | 总价措施项目 |  | -
2.1 | 其中：安全文明施工费 | 9170.02 | -
3 | 其他项目 |  | -
3.1 | 其中：暂列金额 |  | -
3.2 | 其中：专业工程暂估价 |  | -
3.3 | 其中：计日工 |  | -
注: 1.本表适用于单位工程招标控制价或投标报价的汇总，如无单位工程划分，单项工程也使用本表汇总。 2.税前不含税工程造价6=1+2+3+4+5。（其中各项费用均不含税） 3.销项增值税额=[税前不含税工程造价-按规定不计税的工程设备金额-除税甲供材料（设备）费]×税率。 表-04-1
单位工程招标控制价/投标报价汇总表
（适用于一般计税方法）
工程名称：元坝镇旋子山村2025年度扶持发展村集体经济项目\厂房2-3#【建筑与装饰工程】 |  | 标段： | 第2页 共2页
序号 | 汇总内容 | 金 额（元） | 其中:暂估价(元)
3.4 | 其中：总承包服务费 |  | -
4 | 规费 | 3645.63 | -
5 | 创优质工程奖补偿奖励费 |  | -
6 | 税前不含税工程造价 |  | -
6.1 | 其中：除税甲供材料（设备）费 |  | -
7 | 销项增值税额 |  | -
8 | 附加税 |  | -
招标控制价/投标报价总价合计=税前不含税工程造价+销项增值税额+附加税
注: 1.本表适用于单位工程招标控制价或投标报价的汇总，如无单位工程划分，单项工程也使用本表汇总。 2.税前不含税工程造价6=1+2+3+4+5。（其中各项费用均不含税） 3.销项增值税额=[税前不含税工程造价-按规定不计税的工程设备金额-除税甲供材料（设备）费]×税率。 表-04-1

## F.1.1 分部分项工程清单计价表(表-08)【厂房2-3#~
分部分项工程清单与计价表
工程名称：元坝镇旋子山村2025年度扶持发展村集体经济项目\厂房2-3#【建筑与装饰工程】 |  |  |  |  | 标段： |  |  | 第1页共11页
序号 | 项目编码 | 项目名称 | 项目特征描述 | 计量 单位 | 工程量 | 金额（元）
[6 empty] | 综合单价 | 合价 | 其中
[8 empty] | 定额人工费 | 定额机械费 | 暂估价
0101 土石方工程
1 | 010101001001 | 平整场地 | 1.土壤类别：土方、岩石等综合考虑 2.弃土运距 ：投标人自行考虑 3.取土运距：投标人自行考虑 | m2 | 329.18
2 | 010101004002 | 挖基坑土石方 | 1.土壤类别：土方、岩石等综合考虑 2.挖土深度：综合 3.弃土运距：投标人自行考虑 4.其它：满足设计及规范要求 | m3 | 68.4
3 | 010103001003 | 回填方 | 1.土质要求：一般土壤 2.密实度要求：按规范要求，夯填 3.运距：投标人自行考虑 | m3 | 54.9
4 | 010103002004 | 余方弃置 | 1.废弃料品种：投标人自行踏勘现场后根据现场实际情况自行考虑 2.运距：投标人自行考虑 | m3 | 13.5
分部小计
0104 砌筑工程
本页小计
表-08
分部分项工程清单与计价表
工程名称：元坝镇旋子山村2025年度扶持发展村集体经济项目\厂房2-3#【建筑与装饰工程】 |  |  |  |  | 标段： |  |  | 第2页共11页
序号 | 项目编码 | 项目名称 | 项目特征描述 | 计量 单位 | 工程量 | 金额（元）
[6 empty] | 综合单价 | 合价 | 其中
[8 empty] | 定额人工费 | 定额机械费 | 暂估价
5 | 010401003005 | 实心砖墙 | 1.砖品种、规格、强度等级:实心砖,规格及强度等级综合 2.墙体类型:综合 3.预留洞的封堵、砌体内埋管处用钢丝网加强等费用综合考虑进入本项综合单价中 4.按施工图及图集、规范要求的墙脚、墙顶、洞口四周、箱体背后等部位需配砌的页岩实心砖等费用综合考虑进入本项综合单价中，结算时不作调整 5.砂浆强度等级、配合比:干混砌筑砂浆 M5 6.其它：满足设计及规范要求 | m3 | 18.67
分部小计
0105 混凝土及钢筋混凝土工程
6 | 010501001006 | 楼地面垫层 C15 | 1.混凝土种类、强度等级：C15商品混凝土 2.混凝土拌合料要求：满足规范要求 3.商品砼的外加剂、运输、浇筑、养护等费用投标人自行综合考虑在投标报价中 4.砼浇筑方式及涉及相应费用投标人综合考虑进入报价，结算时不作调整 5.其它：满足设计及规范要求 | m3 | 30.98
本页小计
表-08
分部分项工程清单与计价表
工程名称：元坝镇旋子山村2025年度扶持发展村集体经济项目\厂房2-3#【建筑与装饰工程】 |  |  |  |  | 标段： |  |  | 第3页共11页
序号 | 项目编码 | 项目名称 | 项目特征描述 | 计量 单位 | 工程量 | 金额（元）
[6 empty] | 综合单价 | 合价 | 其中
[8 empty] | 定额人工费 | 定额机械费 | 暂估价
7 | 010501001007 | 垫层 C20 | 1.混凝土种类、强度等级：C20商品混凝土 2.混凝土拌合料要求：满足规范要求 3.商品砼的外加剂、运输、浇筑、养护等费用投标人自行综合考虑在投标报价中 4.砼浇筑方式及涉及相应费用投标人综合考虑进入报价，结算时不作调整 5.其它：满足设计及规范要求 | m3 | 4.81
8 | 010501003008 | 独立基础 C30 | 1.混凝土种类、强度等级：C30商品混凝土 2.混凝土拌合料要求：满足规范要求 3.商品砼的外加剂、运输、浇筑、养护等费用投标人自行综合考虑在投标报价中 4.砼浇筑方式及涉及相应费用投标人综合考虑进入报价，结算时不作调整 5.其它：满足设计及规范要求 | m3 | 10.49
本页小计
表-08
分部分项工程清单与计价表
工程名称：元坝镇旋子山村2025年度扶持发展村集体经济项目\厂房2-3#【建筑与装饰工程】 |  |  |  |  | 标段： |  |  | 第4页共11页
序号 | 项目编码 | 项目名称 | 项目特征描述 | 计量 单位 | 工程量 | 金额（元）
[6 empty] | 综合单价 | 合价 | 其中
[8 empty] | 定额人工费 | 定额机械费 | 暂估价
9 | 010501006009 | 钢柱外包基础 C20 | 1.混凝土种类、强度等级：C20商品混凝土 2.混凝土拌合料要求：满足规范要求 3.商品砼的外加剂、运输、浇筑、养护等费用投标人自行综合考虑在投标报价中 4.砼浇筑方式及涉及相应费用投标人综合考虑进入报价，结算时不作调整 5.其它：满足设计及规范要求 | m3 | 0.6
10 | 010501006010 | 钢柱外包基础 C40膨胀细石 | 1.混凝土种类、强度等级：C40膨胀细石商品混凝土 2.混凝土拌合料要求：满足规范要求 3.商品砼的外加剂、运输、浇筑、养护等费用投标人自行综合考虑在投标报价中 4.砼浇筑方式及涉及相应费用投标人综合考虑进入报价，结算时不作调整 5.其它：满足设计及规范要求 | m3 | 0.09
本页小计
表-08
分部分项工程清单与计价表
工程名称：元坝镇旋子山村2025年度扶持发展村集体经济项目\厂房2-3#【建筑与装饰工程】 |  |  |  |  | 标段： |  |  | 第5页共11页
序号 | 项目编码 | 项目名称 | 项目特征描述 | 计量 单位 | 工程量 | 金额（元）
[6 empty] | 综合单价 | 合价 | 其中
[8 empty] | 定额人工费 | 定额机械费 | 暂估价
11 | 010502002011 | 构造柱 C25 | 1.混凝土种类、强度等级：C25商品混凝土 2.混凝土拌合料要求：满足规范要求 3.商品砼的外加剂、运输、浇筑、养护等费用投标人自行综合考虑在投标报价中 4.砼浇筑方式及涉及相应费用投标人综合考虑进入报价，结算时不作调整 5.其它：满足设计及规范要求 | m3 | 1.84
12 | 010507007012 | 压顶 C25 | 1.混凝土种类、强度等级：C25商品混凝土 2.混凝土拌合料要求：满足规范要求 3.商品砼的外加剂、运输、浇筑、养护等费用投标人自行综合考虑在投标报价中 4.砼浇筑方式及涉及相应费用投标人综合考虑进入报价，结算时不作调整 5.其它：满足设计及规范要求 | m3 | 0
本页小计
表-08
分部分项工程清单与计价表
工程名称：元坝镇旋子山村2025年度扶持发展村集体经济项目\厂房2-3#【建筑与装饰工程】 |  |  |  |  | 标段： |  |  | 第6页共11页
序号 | 项目编码 | 项目名称 | 项目特征描述 | 计量 单位 | 工程量 | 金额（元）
[6 empty] | 综合单价 | 合价 | 其中
[8 empty] | 定额人工费 | 定额机械费 | 暂估价
13 | 010503005013 | 过梁 C25 | 1.混凝土种类、强度等级：C25商品混凝土 2.混凝土拌合料要求：满足规范要求 3.商品砼的外加剂、运输、浇筑、养护等费用投标人自行综合考虑在投标报价中 4.砼浇筑方式及涉及相应费用投标人综合考虑进入报价，结算时不作调整 5.其它：满足设计及规范要求 | m3 | 0.22
14 | 010507001014 | 散水 | 1.具体做法详18J812 7/1 | m2 | 69.77
15 | 010401014015 | 明沟 | 1.1.具体做法详18J812 4/1a | m | 0
16 | 010507001016 | 坡道 | 1.具体做法详18J812 8/B | m2 | 0
17 | 010515001017 | 砌体加筋 | 钢筋种类、规格 | t | 0
18 | 010515001018 | 现浇构件钢筋 圆钢≤φ10 | 1.钢筋种类、规格：圆钢≤φ10 2.其它：满足设计及规范要求 | t | 0.043
19 | 010515001019 | 现浇构件钢筋 螺纹钢≤φ10 | 1.钢筋种类、规格：螺纹钢≤φ10 2.其它：满足设计及规范要求 | t | 0.16
20 | 010515001020 | 现浇构件钢筋 螺纹钢 φ12～16 | 1.钢筋种类、规格：螺纹钢 φ12～16 2.其它：满足设计及规范要求 | t | 0.757
21 | 010515001021 | 现浇构件钢筋 螺纹钢 ＞16 | 1.钢筋种类、规格：螺纹钢 φ12～16 2.其它：满足设计及规范要求 | t | 0
本页小计
表-08
分部分项工程清单与计价表
工程名称：元坝镇旋子山村2025年度扶持发展村集体经济项目\厂房2-3#【建筑与装饰工程】 |  |  |  |  | 标段： |  |  | 第7页共11页
序号 | 项目编码 | 项目名称 | 项目特征描述 | 计量 单位 | 工程量 | 金额（元）
[6 empty] | 综合单价 | 合价 | 其中
[8 empty] | 定额人工费 | 定额机械费 | 暂估价
22 | 010516002022 | 预埋铁件 | 1.钢材种类:综合 2.规格：综合 3.铁件尺寸:综合 4.其它:满足设计及规范要求 | t | 0.1
23 | 010503001040 | 地圈梁 C20 | 1.1.混凝土种类、强度等级：C20商品混凝土 2.混凝土拌合料要求：满足规范要求 3.商品砼的外加剂、运输、浇筑、养护等费用投标人自行综合考虑在投标报价中 4.砼浇筑方式及涉及相应费用投标人综合考虑进入报价，结算时不作调整 5.其它：满足设计及规范要求 | m3 | 0
分部小计
0106 金属结构工程
24 | 010516001023 | 地脚螺栓 | 1.螺栓种类及规格：Q235-M24柱脚锚栓,具体详设计 2.其他：满足设计及规范要求 | 套 | 40
本页小计
表-08
分部分项工程清单与计价表
工程名称：元坝镇旋子山村2025年度扶持发展村集体经济项目\厂房2-3#【建筑与装饰工程】 |  |  |  |  | 标段： |  |  | 第8页共11页
序号 | 项目编码 | 项目名称 | 项目特征描述 | 计量 单位 | 工程量 | 金额（元）
[6 empty] | 综合单价 | 合价 | 其中
[8 empty] | 定额人工费 | 定额机械费 | 暂估价
25 | 010603002024 | 钢柱 | 1.柱类型：成品H型钢柱 2.钢材品种、规格：Q235B HW250x250x9x14，具体详设计 3.除锈做法：喷砂除锈 4.油漆品种、涂刷遍数：防锈漆两遍，耐火极限不低于1.5h 5.螺栓种类：综合考虑 6.运距、吊装、安装方式：符合设计及规范要求，综合考虑 7.其他：满足设计及规范要求 | t | 4.256
26 | 010603002025 | 钢梁 | 1.柱类型：成品H型钢梁 2.钢材品种、规格：Q235B HN400x200x8x13、HN200x100x5.5x8，具体详设计 3.除锈做法：喷砂除锈 4.油漆品种、涂刷遍数：防锈漆两遍，耐火极限不低于1.5h 5.螺栓种类：综合考虑 6.运距、吊装、安装方式：符合设计及规范要求，综合考虑 7.其他：满足设计及规范要求 | t | 3.801
本页小计
表-08
分部分项工程清单与计价表
工程名称：元坝镇旋子山村2025年度扶持发展村集体经济项目\厂房2-3#【建筑与装饰工程】 |  |  |  |  | 标段： |  |  | 第9页共11页
序号 | 项目编码 | 项目名称 | 项目特征描述 | 计量 单位 | 工程量 | 金额（元）
[6 empty] | 综合单价 | 合价 | 其中
[8 empty] | 定额人工费 | 定额机械费 | 暂估价
27 | 010606002026 | 钢檩条 | 1.柱类型：成品钢檩条 2.钢材品种、规格：Q235B Z200x70x20x2.0、C200x70x20x2.0，具体详设计 3.除锈做法：喷砂除锈 4.油漆品种、涂刷遍数：防锈漆两遍 5.螺栓种类：综合考虑 6.运距、吊装、安装方式：符合设计及规范要求，综合考虑 7.其他：满足设计及规范要求 | t | 5.365
28 | 010606001027 | 钢系杆、钢支撑、钢拉条等 | 1.柱类型：成品钢系杆、钢支撑、钢拉条等 2.钢材品种、规格：Q235B，Φ114x5、Φ22、Φ32x2.5+Φ12等，具体详设计 3.除锈做法：喷砂除锈 4.油漆品种、涂刷遍数：防锈漆两遍 5.螺栓种类：综合考虑 6.运距、吊装、安装方式：符合设计及规范要求，综合考虑 7.其他：满足设计及规范要求 | t | 2.131
29 | 010606013028 | 零星钢构件 | 1.成品型钢 2.钢材品种、规格：槽钢22b，具体详设计 3.其他：满足设计及规范要求 | t | 0.63
本页小计
表-08
分部分项工程清单与计价表
工程名称：元坝镇旋子山村2025年度扶持发展村集体经济项目\厂房2-3#【建筑与装饰工程】 |  |  |  |  | 标段： |  |  | 第10页共11页
序号 | 项目编码 | 项目名称 | 项目特征描述 | 计量 单位 | 工程量 | 金额（元）
[6 empty] | 综合单价 | 合价 | 其中
[8 empty] | 定额人工费 | 定额机械费 | 暂估价
分部小计
0108 门窗工程
30 | 010802004029 | 成品卷帘门 | 1.成品卷帘门 2.综合单价含完成此项目的所有工作内容 3.其它：满足设计及规范要求 | m2 | 18
分部小计
0109 屋面及防水工程
31 | 010901001030 | 岩棉夹芯彩钢板屋面 | 1.50厚1150型岩棉夹芯彩钢板(钢板0.5厚,岩棉板厚75) 2.包边、防火封堵等综合考虑 3.其它：满足设计及规范要求 | m2 | 408.58
32 | 010902008031 | 屋脊 | 1.具体做法详设计 | m | 31.78
33 | 010903002032 | 0.6厚聚乙烯薄膜防潮层(地面） | 1.0.6厚聚乙烯薄膜防潮层 | m2 | 309.75
分部小计
0111 楼地面装饰工程
34 | 011101003033 | 水泥砂浆地面 | 1.20厚1:3水泥砂浆保护层 2.水泥浆水灰比0.4~0.5结合层一道 3.0.6厚聚乙烯薄膜防潮层(另计） 4.100厚C15砼垫层（另计） 5.其它：满足设计及规范要求 | m2 | 309.75
分部小计
本页小计
表-08
分部分项工程清单与计价表
工程名称：元坝镇旋子山村2025年度扶持发展村集体经济项目\厂房2-3#【建筑与装饰工程】 |  |  |  |  | 标段： |  |  | 第11页共11页
序号 | 项目编码 | 项目名称 | 项目特征描述 | 计量 单位 | 工程量 | 金额（元）
[6 empty] | 综合单价 | 合价 | 其中
[8 empty] | 定额人工费 | 定额机械费 | 暂估价
0112 墙、柱面装饰与隔断、幕墙工程
35 | 011201001034 | 水泥砂浆墙面（内墙） | 1.7厚1:3水泥砂浆打底扫毛 2.6厚1:3水泥砂浆垫层找平 3.5厚1:2.5水泥砂浆罩面磨光 4.其它：满足设计及规范要求 | m2 | 95.13
36 | 011204003035 | 水泥砂浆外墙面（外墙） | 1.一般抹灰 | m2 | 111.87
37 | 011207001036 | 岩棉夹芯彩钢板墙面 | 1.50厚1150型岩棉夹芯彩钢板(钢板0.5厚,岩棉板厚60) 2.包边、防火封堵等综合考虑 3.其它：满足设计及规范要求 | m2 | 222.9
分部小计
其他工程
38 | 030703015037 | 无动力通风器成品定制 | 1.无动力通风器成品定制 2.其它：满足设计及规范要求 | 个 | 8
39 | 030703015038 | 排风扇 800*800 | 1.排风扇 2.其它：满足设计及规范要求 | 个 | 6
40 | 030817005039 | 铸铁地漏 DN200 | 1.铸铁地漏 DN200 2.其它：满足设计及规范要求 | 个 | 4
分部小计
本页小计
合 计
表-08

## F.1.2 单价措施项目清单计价表(表-08)【厂房2-3#~
单价措施项目清单与计价表
工程名称：元坝镇旋子山村2025年度扶持发展村集体经济项目\厂房2-3#【建筑与装饰工程】 |  |  |  |  | 标段： |  |  | 第1页共2页
序号 | 项目编码 | 项目名称 | 项目特征描述 | 计量 单位 | 工程量 | 金额（元）
[6 empty] | 综合单价 | 合价 | 其中
[8 empty] | 定额人工费 | 定额机械费 | 暂估价
脚手架工程
1 | 011701001048 | 综合脚手架 | 1．建筑结构形式 2．檐口高度 | m2 | 329.18
小计
混凝土模板及支架（撑）
2 | 011702001049 | 垫层 | 基础类型 | m2 | 11.62
3 | 011702001050 | 独立基础 | 基础类型 | m2 | 35.28
4 | 011702001051 | 钢柱外包基础 | 基础类型 | m2 | 6.18
5 | 011702003052 | 构造柱 | 基础类型 | m2 | 15.36
6 | 011702025053 | 压顶 | 构件类型 | m2 | 0
7 | 011702009054 | 过梁 | 1.梁截面形状 2.支撑高度 | m2 | 3
8 | 011702005 | 基础梁 | 梁截面形状 | m2 | 0
小计
垂直运输
本页小计
表-08
单价措施项目清单与计价表
工程名称：元坝镇旋子山村2025年度扶持发展村集体经济项目\厂房2-3#【建筑与装饰工程】 |  |  |  |  | 标段： |  |  | 第2页共2页
序号 | 项目编码 | 项目名称 | 项目特征描述 | 计量 单位 | 工程量 | 金额（元）
[6 empty] | 综合单价 | 合价 | 其中
[8 empty] | 定额人工费 | 定额机械费 | 暂估价
9 | 011703001055 | 垂直运输 | 1. 建筑物建筑类型及结构形式 2. 地下室建筑面积 3. 建筑物檐口高度、层数 | m2 | 0
小计
大型机械设备进出场及安拆
10 | 011705001056 | 大型机械设备进出场及安拆 | 1.机械设备名称 2.机械设备规格型号 | 项 | 0
小计
本页小计
合 计
表-08

## F.4 总价措施项目清单与计价表(表-11)【厂房2-3#‖~
总价措施项目清单与计价表
工程名称：元坝镇旋子山村2025年度扶持发展村集体经济项目\厂房2-3#【建筑与装饰工程】 |  |  |  | 标段： |  |  | 第1页共1页
序号 | 项目编码 | 项目名称 | 计算基础 | 费率 （%） | 金额 （元） | 调整费率 (%) | 调整后金额 (元) | 备注
定额(人工费+机械费)
1 | 011707001040 | 安全文明施工费 |  |  | 9170.02
1.1 | ① | 环境保护费 | 税前建安工程造价（不含总价措施项目费） |  | 327.50
1.2 | ② | 文明施工费 | 税前建安工程造价（不含总价措施项目费） |  | 1935.23
1.3 | ③ | 安全施工费 | 税前建安工程造价（不含总价措施项目费） |  | 4406.37
1.4 | ④ | 临时设施费 | 税前建安工程造价（不含总价措施项目费） |  | 2500.92
2 | 011707002041 | 夜间施工增加费
3 | 011707003042 | 非夜间施工照明
4 | 011707004043 | 二次搬运费
5 | 011707005044 | 冬雨季施工增加费
6 | 011707006045 | 地上、地下设施、建筑物的临时保护设施
7 | 011707007046 | 已完工程及设备保护费
8 | 011707008047 | 工程定位复测费
合计
注：按施工方案计算的措施费，若无“计算基础”和“费率”的数值，也可只填“金额”数值，但应在备注栏说明施工方案出处或计算方法。用于投标报价时，“调整费率”及“调整后的金额”无需填写。
表-11

## G.1 其他项目清单与计价汇总表(表-12)【厂房2-3#‖~
其他项目清单与计价汇总表
工程名称：元坝镇旋子山村2025年度扶持发展村集体经济项目\厂房2-3#【建筑与装饰工程】 |  | 标段： |  | 第1页共1页
序号 | 项 目 名 称 | 金额(元) | 结算金额（元） | 备注
1 | 暂列金额 |  |  | 明细详见表-12-1
2 | 暂估价
2.1 | 材料(工程设备)暂估价/结算价 |  |  | 明细详见表-12-2
2.2 | 专业工程暂估价/结算价 |  |  | 明细详见表-12-3
3 | 计日工 |  |  | 明细详见表-12-4
4 | 总承包服务费 |  |  | 明细详见表-12-5
合 计 |  | - | - | -
注：材料（工程设备）暂估单价进入清单项目综合单价，此处不汇总。 表-12

## H 规费、税金项目清单计价表(表-13)【厂房2-3#‖建筑~
规费、税金项目计价表
工程名称： | 元坝镇旋子山村2025年度扶持发展村集体经济项目\厂房2-3#【建筑与装饰工程】 |  | 标段： |  | 第1页 共1页
序号 | 项目名称 | 计算基础 | 计算基数 | 计算费率（％） | 金额(元)
1 | 规费 | 分部分项定额人工费+单价措施项目定额人工费 |  |  | 3645.63
2 | 销项增值税额 | 分部分项工程费+措施项目费+其他项目费+规费+按实计算费用+创优质工程奖补偿奖励费-按规定不计税的工程设备金额-除税甲供材料（设备）费
3 | 附加税 | 分部分项工程费+措施项目费+其他项目费+规费+按实计算费用+创优质工程奖补偿奖励费-按规定不计税的工程设备金额-除税甲供材料（设备）费
合计 |  |  |  |  | 3645.63
编制人（造价人员）： 复核人（造价工程师）：
表-13

## K.2 承包人提供主要材料和工程设备一览表(表-20)【~16
承包人提供主要材料和工程设备一览表 （适用造价信息差额调整法）
工程名称：元坝镇旋子山村2025年度扶持发展村集体经济项目\厂房2-3#【建筑与装饰工程】 |  |  |  |  | 标段： |  | 第1页共5页
序号 | 名称、规格、型号 | 单位 | 数量 | 风险系数% | 基准单价(元) | 投标单价(元) | 发承包人确认单价(元) | 备注
1 | 柴油(机械) | L
2 | 水 | m3
3 | 汽油(机械) | L
4 | 干混砌筑砂浆 M5 | t
5 | 标准砖 | 千匹
6 | 其他材料费 | 元
7 | 商品混凝土 C15 | m3
8 | 商品混凝土 C20 | m3
9 | 商品混凝土 C30 | m3
10 | 商品混凝土 C25 | m3
11 | 干混砌筑砂浆 M2.5 | t
12 | 建筑油膏 | kg
13 | 建筑焦油 | kg
14 | 碎石 20～50mm | m3
15 | 水泥 32.5 | kg
16 | 中砂 | m3
17 | 细砂 | m3
18 | 砾石 5～40mm | m3
注:1.此表由招标人填写除“投标单价”栏的内容，投标人在投标时自主确定投标单价。 2.招标人应优先采用工程造价管理机构发布的单价作为基准单价，未发布的，通过市场调查确定其基准单价。
表-20
承包人提供主要材料和工程设备一览表 （适用造价信息差额调整法）
工程名称：元坝镇旋子山村2025年度扶持发展村集体经济项目\厂房2-3#【建筑与装饰工程】 |  |  |  |  | 标段： |  | 第2页共5页
序号 | 名称、规格、型号 | 单位 | 数量 | 风险系数% | 基准单价(元) | 投标单价(元) | 发承包人确认单价(元) | 备注
19 | 钢筋 φ≤10 | t
20 | 高强钢筋 φ≤10 | t
21 | 高强钢筋 φ12～16 | t
22 | 焊条 (高强钢筋用) | kg
23 | 高强钢筋 φ＞16 | t
24 | 钢材 综合 | kg
25 | 焊条 综合 | kg
26 | 二等锯材 | m3
27 | 电焊丝 | kg
28 | 加工铁件 | kg
29 | 螺栓 综合 | kg
30 | 红丹酚醛防锈漆 | kg
31 | 汽油 | L
32 | 彩钢板 δ0.5 | m2
33 | 槽铝 | m
34 | 工字铝 综合 | m
35 | 角铝 25.4×1 | m
36 | 铝拉铆钉 M5×40 | 100个
注:1.此表由招标人填写除“投标单价”栏的内容，投标人在投标时自主确定投标单价。 2.招标人应优先采用工程造价管理机构发布的单价作为基准单价，未发布的，通过市场调查确定其基准单价。
表-20
承包人提供主要材料和工程设备一览表 （适用造价信息差额调整法）
工程名称：元坝镇旋子山村2025年度扶持发展村集体经济项目\厂房2-3#【建筑与装饰工程】 |  |  |  |  | 标段： |  | 第3页共5页
序号 | 名称、规格、型号 | 单位 | 数量 | 风险系数% | 基准单价(元) | 投标单价(元) | 发承包人确认单价(元) | 备注
37 | 防水密封胶 | 支
38 | 橡皮密封条 20×4 | m
39 | 不锈钢板 1mm | m2
40 | 干混地面砂浆 M15 | t
41 | 干混抹灰砂浆 M15 | t
42 | 商品混凝土 C40膨胀细石 | m3
43 | 复合模板 | m2
44 | 摊销卡具和支撑钢材 | kg
45 | 碎砖 | m3
46 | 商品混凝土 C20细石 | m3
47 | 膨胀螺栓(金属胀锚螺栓) M8×80 | 套
48 | 膨胀螺栓(金属胀锚螺栓) M8×100 | 套
49 | 精制六角带帽螺栓 M10×100 | 套
50 | 电焊条 φ4 | kg
51 | 成品卷帘门 | m2
52 | 枕木 | m3
53 | 镀锌铁丝 8# | kg
54 | 草袋子 | m2
注:1.此表由招标人填写除“投标单价”栏的内容，投标人在投标时自主确定投标单价。 2.招标人应优先采用工程造价管理机构发布的单价作为基准单价，未发布的，通过市场调查确定其基准单价。
表-20
承包人提供主要材料和工程设备一览表 （适用造价信息差额调整法）
工程名称：元坝镇旋子山村2025年度扶持发展村集体经济项目\厂房2-3#【建筑与装饰工程】 |  |  |  |  | 标段： |  | 第4页共5页
序号 | 名称、规格、型号 | 单位 | 数量 | 风险系数% | 基准单价(元) | 投标单价(元) | 发承包人确认单价(元) | 备注
55 | 脚手架钢材 | kg
56 | 锯材 综合 | m3
57 | 排风扇 800*800 | 台
58 | 防火漆 | kg
59 | 油漆溶剂油 200# | kg
60 | 铸铁地漏 DN200 | 个
61 | 0.6厚聚乙烯薄膜 | m2
62 | 1150型岩棉夹芯彩钢板(钢板0.5厚,岩棉板厚60) | m2
63 | 地槽铝 | m
64 | 膨胀螺栓 M10 | 套
65 | 1150型岩棉夹芯彩钢板(钢板0.5厚,岩棉板厚75) | m2
66 | 彩钢内外扣槽 | m
67 | 地脚螺栓 综合 | kg
68 | 成品型钢H形钢柱 | t
69 | 成品型钢H形钢梁 | t
70 | 成品型钢钢檩条 | t
71 | 成品钢板钢支撑 | t
注:1.此表由招标人填写除“投标单价”栏的内容，投标人在投标时自主确定投标单价。 2.招标人应优先采用工程造价管理机构发布的单价作为基准单价，未发布的，通过市场调查确定其基准单价。
表-20
承包人提供主要材料和工程设备一览表 （适用造价信息差额调整法）
工程名称：元坝镇旋子山村2025年度扶持发展村集体经济项目\厂房2-3#【建筑与装饰工程】 |  |  |  |  | 标段： |  | 第5页共5页
序号 | 名称、规格、型号 | 单位 | 数量 | 风险系数% | 基准单价(元) | 投标单价(元) | 发承包人确认单价(元) | 备注
72 | 成品零星钢构件综合 | t
73 | 带帽螺栓 综合 | kg
74 | 页岩砖 | 千匹
75 | 对拉螺栓 | kg
76 | 对拉螺栓塑料管 | m
77 | 石灰膏 | m3
注:1.此表由招标人填写除“投标单价”栏的内容，投标人在投标时自主确定投标单价。 2.招标人应优先采用工程造价管理机构发布的单价作为基准单价，未发布的，通过市场调查确定其基准单价。
表-20

## E.3 单位工程招标控制价投标报价汇总表(表-04-1)~17
单位工程招标控制价/投标报价汇总表
（适用于一般计税方法）
工程名称：元坝镇旋子山村2025年度扶持发展村集体经济项目\厂房2-3#【安装工程】 |  | 标段： | 第1页 共2页
序号 | 汇总内容 | 金 额（元） | 其中:暂估价(元)
1 | 分部分项及单价措施项目
1.1 | 照明系统
1.2 | 防雷接地
1.3 | 单价措施项目
2 | 总价措施项目 |  | -
2.1 | 其中：安全文明施工费 | 739.26 | -
3 | 其他项目 |  | -
3.1 | 其中：暂列金额 |  | -
3.2 | 其中：专业工程暂估价 |  | -
3.3 | 其中：计日工 |  | -
3.4 | 其中：总承包服务费 |  | -
4 | 规费 | 432.51 | -
5 | 创优质工程奖补偿奖励费 |  | -
6 | 税前不含税工程造价 |  | -
6.1 | 其中：除税甲供材料（设备）费 |  | -
7 | 销项增值税额 |  | -
注: 1.本表适用于单位工程招标控制价或投标报价的汇总，如无单位工程划分，单项工程也使用本表汇总。 2.税前不含税工程造价6=1+2+3+4+5。（其中各项费用均不含税） 3.销项增值税额=[税前不含税工程造价-按规定不计税的工程设备金额-除税甲供材料（设备）费]×税率。 表-04-1
单位工程招标控制价/投标报价汇总表
（适用于一般计税方法）
工程名称：元坝镇旋子山村2025年度扶持发展村集体经济项目\厂房2-3#【安装工程】 |  | 标段： | 第2页 共2页
序号 | 汇总内容 | 金 额（元） | 其中:暂估价(元)
8 | 附加税 |  | -
招标控制价/投标报价总价合计=税前不含税工程造价+销项增值税额+附加税
注: 1.本表适用于单位工程招标控制价或投标报价的汇总，如无单位工程划分，单项工程也使用本表汇总。 2.税前不含税工程造价6=1+2+3+4+5。（其中各项费用均不含税） 3.销项增值税额=[税前不含税工程造价-按规定不计税的工程设备金额-除税甲供材料（设备）费]×税率。 表-04-1

## F.1.1 分部分项工程清单计价表(表-08)【厂房2-~18
分部分项工程清单与计价表
工程名称：元坝镇旋子山村2025年度扶持发展村集体经济项目\厂房2-3#【安装工程】 |  |  |  |  | 标段： |  |  | 第1页共11页
序号 | 项目编码 | 项目名称 | 项目特征描述 | 计量 单位 | 工程量 | 金额（元）
[6 empty] | 综合单价 | 合价 | 其中
[8 empty] | 定额人工费 | 定额机械费 | 暂估价
照明系统
1 | 030404017001 | 配电箱 AL1 | 1.名称:配电箱AL1 2.型号、规格:满足功能需求，功率30kw 3.安装方式:综合考虑 4.包含成套设备供货（含元器件、仪表、盘内配线、绝缘板、端子、箱体）、安装、箱体开孔、防火堵洞、箱体接地、防火堵洞等，含剩余电流监控探测器/模块、消防电源监控探测器/模块、智能灯控探测器/模块、电气火灾监控探测器/模块等系统图所有元器件 5.其它：满足相关标准、规范及招标文件要求 | 台 | 1
2 | 030404017002 | 应急照明配电箱 ALE1 | 1.名称:应急照明配电箱 2.型号、规格:满足功能需求 3.安装方式:综合考虑 4.包含成套设备供货（含元器件、仪表、盘内配线、绝缘板、端子、箱体）、安装、箱体开孔、防火堵洞、箱体接地、防火堵洞等，含剩余电流监控探测器/模块、消防电源监控探测器/模块、智能灯控探测器/模块、电气火灾监控探测器/模块等系统图所有元器件 5.其它：满足相关标准、规范及招标文件要求 | 台 | 1
本页小计
表-08
分部分项工程清单与计价表
工程名称：元坝镇旋子山村2025年度扶持发展村集体经济项目\厂房2-3#【安装工程】 |  |  |  |  | 标段： |  |  | 第2页共11页
序号 | 项目编码 | 项目名称 | 项目特征描述 | 计量 单位 | 工程量 | 金额（元）
[6 empty] | 综合单价 | 合价 | 其中
[8 empty] | 定额人工费 | 定额机械费 | 暂估价
3 | 030412002003 | 防水防尘灯-100W 8000(LM) | 1.名称:防水防尘灯 2.规格、型号:100W 8000(LM) 3.安装形式:综合考虑 4.安装部位：综合考虑 5.含灯具安装所需光源、吊杆(链)、灯具附件（保护罩综合考虑）、焊压接线端子、补刷(喷)油漆、接地等 6.满足招标人使用功能要求(材质、样式、颜色由招标人确定) 7.其它:满足相关标准、规范及招标文件要求 | 套 | 16
4 | 030412004004 | 双面多信息复合标志灯-HY-BLZC-1LROEⅡ1W/Q | 1.名称:双面多信息复合标志灯-HY-BLZC-1LROEⅡ1W/Q 2.型号、规格、功率:综合考虑 3.安装形式、部位：综合考虑 4.含光源，金属软管、接线（含烫锡）、试亮、补刷(喷)油漆、接地等工作内容 5.满足招标人使用功能要求(材质、样式、颜色由招标人确定) 6.其它:满足相关标准、规范及招标文件要求 | 套 | 2
本页小计
表-08
分部分项工程清单与计价表
工程名称：元坝镇旋子山村2025年度扶持发展村集体经济项目\厂房2-3#【安装工程】 |  |  |  |  | 标段： |  |  | 第3页共11页
序号 | 项目编码 | 项目名称 | 项目特征描述 | 计量 单位 | 工程量 | 金额（元）
[6 empty] | 综合单价 | 合价 | 其中
[8 empty] | 定额人工费 | 定额机械费 | 暂估价
5 | 030412004005 | 消防应急安全出口标志灯具(A型)-HY-BLZC-1LROEⅡ1W | 1.名称:消防应急安全出口标志灯具(A型)-HY-BLZC-1LROEⅡ1W 2.型号、规格、功率:综合考虑 3.安装形式、部位：综合考虑 4.含光源，金属软管、接线（含烫锡）、试亮、补刷(喷)油漆、接地等工作内容 5.满足招标人使用功能要求(材质、样式、颜色由招标人确定) 6.其它:满足相关标准、规范及招标文件要求 | 套 | 2
6 | 030412004006 | 消防应急单面左向标志灯具(A型)-HY-BLZC-1LROEⅡ1W | 1.名称:消防应急单面左向标志灯具(A型)-HY-BLZC-1LROEⅡ1W 2.型号、规格、功率:综合考虑 3.安装形式、部位：综合考虑 4.含光源，金属软管、接线（含烫锡）、试亮、补刷(喷)油漆、接地等工作内容 5.满足招标人使用功能要求(材质、样式、颜色由招标人确定) 6.其它:满足相关标准、规范及招标文件要求 | 套 | 6
本页小计
表-08
分部分项工程清单与计价表
工程名称：元坝镇旋子山村2025年度扶持发展村集体经济项目\厂房2-3#【安装工程】 |  |  |  |  | 标段： |  |  | 第4页共11页
序号 | 项目编码 | 项目名称 | 项目特征描述 | 计量 单位 | 工程量 | 金额（元）
[6 empty] | 综合单价 | 合价 | 其中
[8 empty] | 定额人工费 | 定额机械费 | 暂估价
7 | 030412004007 | 消防应急照明灯具(A型)-HY-ZFZC-E10WS | 1.名称:消防应急照明灯具(A型)-HY-ZFZC-E10WS 2.型号、规格、功率:综合考虑 3.安装形式、部位：综合考虑 4.含光源，金属软管、接线（含烫锡）、试亮、补刷(喷)油漆、接地等工作内容 5.满足招标人使用功能要求(材质、样式、颜色由招标人确定) 6.其它:满足相关标准、规范及招标文件要求 | 套 | 12
8 | 030412004008 | 消防应急双面标志灯具(A型)-HY-BLZC-1LROEⅡ1W | 1.名称:消防应急双面标志灯具(A型)-HY-BLZC-1LROEⅡ1W 2.型号、规格、功率:综合考虑 3.安装形式、部位：综合考虑 4.含光源，金属软管、接线（含烫锡）、试亮、补刷(喷)油漆、接地等工作内容 5.满足招标人使用功能要求(材质、样式、颜色由招标人确定) 6.其它:满足相关标准、规范及招标文件要求 | 套 | 2
本页小计
表-08
分部分项工程清单与计价表
工程名称：元坝镇旋子山村2025年度扶持发展村集体经济项目\厂房2-3#【安装工程】 |  |  |  |  | 标段： |  |  | 第5页共11页
序号 | 项目编码 | 项目名称 | 项目特征描述 | 计量 单位 | 工程量 | 金额（元）
[6 empty] | 综合单价 | 合价 | 其中
[8 empty] | 定额人工费 | 定额机械费 | 暂估价
9 | 030404034009 | 双控开关-250V10A | 1.名称：双控开关-250V10A 2.型号、规格：10A 3.安装形式：暗装 4.包含接线（含烫锡）等工作内容 5.其他：满足相关标准、规范及招标文件要求 | 个 | 2
10 | 030411006010 | 开关盒 | 1.名称：开关盒（插座盒） 2.材质：塑料 3.规格：综合考虑 4.安装形式：暗装 5.其他：满足相关标准、规范及招标文件要求 | 个 | 2
11 | 030411006011 | 灯头盒 | 1.名称：灯头盒 2.材质：塑料 3.规格：综合考虑 4.安装形式：暗装 5.其他：满足相关标准、规范及招标文件要求 | 个 | 40
本页小计
表-08
分部分项工程清单与计价表
工程名称：元坝镇旋子山村2025年度扶持发展村集体经济项目\厂房2-3#【安装工程】 |  |  |  |  | 标段： |  |  | 第6页共11页
序号 | 项目编码 | 项目名称 | 项目特征描述 | 计量 单位 | 工程量 | 金额（元）
[6 empty] | 综合单价 | 合价 | 其中
[8 empty] | 定额人工费 | 定额机械费 | 暂估价
12 | 030411001012 | 电气配管 JDG16 | 1.名称：电气配管 2.材质：紧定管 3.规格：JDG16 4.配置形式及部位：砖、混凝土结构明敷、暗敷、吊顶内等综合考虑 5.预留孔洞、打孔洞，预留槽、剔槽及混凝土砂浆补孔洞、补槽 6.包含支架制作、安装、管件及所有附件 7.其它:满足相关标准、规范及招标文件要求 | m | 61.64
13 | 030411001013 | 电气配管 JDG20 | 1.名称：电气配管 2.材质：紧定管 3.规格：JDG20 4.配置形式及部位：砖、混凝土结构明敷、暗敷、吊顶内等综合考虑 5.预留孔洞、打孔洞，预留槽、剔槽及混凝土砂浆补孔洞、补槽 6.包含支架制作、安装、管件及所有附件 7.其它:满足相关标准、规范及招标文件要求 | m | 280.1
本页小计
表-08
分部分项工程清单与计价表
工程名称：元坝镇旋子山村2025年度扶持发展村集体经济项目\厂房2-3#【安装工程】 |  |  |  |  | 标段： |  |  | 第7页共11页
序号 | 项目编码 | 项目名称 | 项目特征描述 | 计量 单位 | 工程量 | 金额（元）
[6 empty] | 综合单价 | 合价 | 其中
[8 empty] | 定额人工费 | 定额机械费 | 暂估价
14 | 030411001014 | 电气配管 SC50 | 1.名称：电气配管 2.材质：热镀锌钢管 3.规格：SC50 4.配置形式及部位：砖、混凝土结构明敷、暗敷、吊顶内等综合考虑 5.预留孔洞、打孔洞，预留槽、剔槽及混凝土砂浆补孔洞、补槽 6.包含支架制作、安装、管件及所有附件、接地（含跨接线），按规范要求刷漆 7.其它:满足相关标准、规范及招标文件要求 | m | 18.29
15 | 030411004015 | 配线 WDZB-BYJ-2.5mm2 | 1.名称:电气配线 2.配线形式:管内、线槽内综合考虑 3.型号、规格: WDZB-BYJ-2.5mm2（各色） 4.材质:铜芯绝缘导线 5.配线部位:综合考虑 6.其它:满足相关标准、规范及招标文件要求 | m | 385.49
本页小计
表-08
分部分项工程清单与计价表
工程名称：元坝镇旋子山村2025年度扶持发展村集体经济项目\厂房2-3#【安装工程】 |  |  |  |  | 标段： |  |  | 第8页共11页
序号 | 项目编码 | 项目名称 | 项目特征描述 | 计量 单位 | 工程量 | 金额（元）
[6 empty] | 综合单价 | 合价 | 其中
[8 empty] | 定额人工费 | 定额机械费 | 暂估价
16 | 030411004016 | 配线 WDZN-BYJ-4mm2 | 1.名称:电气配线 2.配线形式:管内、线槽内综合考虑 3.型号、规格: WDZN-BYJ-4mm2（各色） 4.材质:铜芯绝缘导线 5.配线部位:综合考虑 6.其它:满足相关标准、规范及招标文件要求 | m | 23.19
17 | 030411004017 | 配线 WDZB1N-BYJ-4mm2 | 1.名称:电气配线 2.配线形式:管内、线槽内综合考虑 3.型号、规格: WDZB1N-BYJ-4mm2（各色） 4.材质:铜芯绝缘导线 5.配线部位:综合考虑 6.其它:满足相关标准、规范及招标文件要求 | m | 472.51
18 | 030408001018 | 电力电缆 WDZB-YJY-0.60/1KV-5x10mm2 | 1.名称:电力电缆 2.型号、规格:WDZB-YJY-0.60/1KV-5x10mm2 3.敷设方式、部位：穿管敷设、桥架敷设、井道敷设、地沟敷设综合考虑 4.含防火封堵、电缆固定、电缆阻燃等级综合考虑 5.其它:满足相关标准、规范及招标文件要求 | m | 20.22
本页小计
表-08
分部分项工程清单与计价表
工程名称：元坝镇旋子山村2025年度扶持发展村集体经济项目\厂房2-3#【安装工程】 |  |  |  |  | 标段： |  |  | 第9页共11页
序号 | 项目编码 | 项目名称 | 项目特征描述 | 计量 单位 | 工程量 | 金额（元）
[6 empty] | 综合单价 | 合价 | 其中
[8 empty] | 定额人工费 | 定额机械费 | 暂估价
19 | 030408001019 | 电力电缆 WDZB1-YJY-0.6/1KV4x25+1x16mm2 | 1.名称:电力电缆 2.型号、规格:WDZB1-YJY-0.6/1KV4x25+1x16mm2 3.敷设方式、部位：穿管敷设、桥架敷设、井道敷设、地沟敷设综合考虑 4.含防火封堵、电缆固定、电缆阻燃等级综合考虑 5.其它:满足相关标准、规范及招标文件要求 | m | 9.62
20 | 030408006020 | 电力电缆电缆头 五芯 截面 ≤10mm2 | 1.名称:电力电缆头 2.型号、规格、电压等级（kV）：五芯 终端头≤1kV 截面≤10mm2 3.材质、类型：综合 4.安装部位：户内 5.制作安装 6.其他：满足相关标准、规范及招标文件要求 | 个 | 4
21 | 030408006021 | 电力电缆电缆头 五芯 截面 ≤35mm2 | 1.名称:电力电缆头 2.型号、规格、电压等级（kV）：五芯 终端头≤1kV 截面≤35mm2 3.材质、类型：综合 4.安装部位：户内 5.制作安装 6.其他：满足相关标准、规范及招标文件要求 | 个 | 2
本页小计
表-08
分部分项工程清单与计价表
工程名称：元坝镇旋子山村2025年度扶持发展村集体经济项目\厂房2-3#【安装工程】 |  |  |  |  | 标段： |  |  | 第10页共11页
序号 | 项目编码 | 项目名称 | 项目特征描述 | 计量 单位 | 工程量 | 金额（元）
[6 empty] | 综合单价 | 合价 | 其中
[8 empty] | 定额人工费 | 定额机械费 | 暂估价
22 | 030413005022 | 强电手孔井 | 1.名称：强电手孔井 2.规格：小手孔 3.其他:满足规范及设计要求，作法详图集《电力电缆井设计与安装》07SD101-8-(120-122页) | 个 | 1
分部小计
防雷接地
23 | 030409003023 | 避雷引下线 | 1.名称：避雷引下线 2.材质、规格：利用建筑物全部柱子(含剪力墙)内垂直主钢筋做防雷引下线 3.其它:满足相关标准、规范及招标文件要求 | m | 55.07
24 | 030409002024 | 户内接地母线 不锈钢扁钢-40*4 | 1.名称;户内接地母线 2.材质:不锈钢扁钢 3.规格:-40*4 4.安装形式：综合 5.其它：满足相关标准、规范及招标文件要求 | m | 149.56
25 | 030409002025 | 户外接地母线 不锈钢扁钢-40*4 | 1.名称;户外接地母线 2.材质:不锈钢扁钢 3.规格:-40*4 4.安装形式：综合 5.其它：满足相关标准、规范及招标文件要求 | m | 5.43
本页小计
表-08
分部分项工程清单与计价表
工程名称：元坝镇旋子山村2025年度扶持发展村集体经济项目\厂房2-3#【安装工程】 |  |  |  |  | 标段： |  |  | 第11页共11页
序号 | 项目编码 | 项目名称 | 项目特征描述 | 计量 单位 | 工程量 | 金额（元）
[6 empty] | 综合单价 | 合价 | 其中
[8 empty] | 定额人工费 | 定额机械费 | 暂估价
26 | 030409008026 | 预埋接地连接板 | 1.名称：预埋接地连接板 2.规格：综合考虑 3.包括焊接防腐处理 4.其它:满足相关标准、规范及招标文件要求 | 块 | 1
27 | 030409008027 | 总等电位端子箱 MEB-160*75*45 | 1.名称：总等电位箱 2.材质：综合考虑满足规范及招标技术要求 3.规格：MEB-160*75*45 4.做法：满足标准图集要求 4.其它：满足相关标准、规范及招标文件要求 | 个 | 1
28 | 030409008028 | 接地电阻测试端子 | 1.名称：接地电阻测试端子 2.做法：做法详15D501-P29 | 个 | 1
29 | 030414011029 | 避雷、接地装置调试 | 1.名称：避雷、接地装置调试 2.类别：接地网 3.包含整个工程接地系统调试，满足规范及施工技术要求 4.其它:满足相关标准、规范及招标文件要求 | 系统 | 1
分部小计
本页小计
合 计
表-08

## F.1.2 单价措施项目清单计价表(表-08)【厂房2-~19
单价措施项目清单与计价表
工程名称：元坝镇旋子山村2025年度扶持发展村集体经济项目\厂房2-3#【安装工程】 |  |  |  |  | 标段： |  |  | 第1页共1页
序号 | 项目编码 | 项目名称 | 项目特征描述 | 计量 单位 | 工程量 | 金额（元）
[6 empty] | 综合单价 | 合价 | 其中
[8 empty] | 定额人工费 | 定额机械费 | 暂估价
其他措施项目
小计
专业措施项目
1 | 031301017037 | 脚手架搭拆 | 脚手架搭拆 | 项 | 1
小计
本页小计
合 计
表-08

## F.4 总价措施项目清单与计价表(表-11)【厂房2-3~20
总价措施项目清单与计价表
工程名称：元坝镇旋子山村2025年度扶持发展村集体经济项目\厂房2-3#【安装工程】 |  |  |  | 标段： |  |  | 第1页共1页
序号 | 项目编码 | 项目名称 | 计算基础 | 费率 （%） | 金额 （元） | 调整费率 (%) | 调整后金额 (元) | 备注
定额(人工费+机械费)
1 | 031302001030 | 安全文明施工费 |  |  | 739.26
1.1 | ① | 环境保护费 | 税前建安工程造价（不含总价措施项目费） |  | 26.40
1.2 | ② | 文明施工费 | 税前建安工程造价（不含总价措施项目费） |  | 156.01
1.3 | ③ | 安全施工费 | 税前建安工程造价（不含总价措施项目费） |  | 355.23
1.4 | ④ | 临时设施费 | 税前建安工程造价（不含总价措施项目费） |  | 201.62
2 | 031302002031 | 夜间施工增加费
3 | 031302003032 | 非夜间施工增加
4 | 031302004033 | 二次搬运费
5 | 031302005034 | 冬雨季施工增加费
6 | 031302006035 | 已完工程及设备保护费
7 | 031302008036 | 工程定位复测费
合计
注：按施工方案计算的措施费，若无“计算基础”和“费率”的数值，也可只填“金额”数值，但应在备注栏说明施工方案出处或计算方法。用于投标报价时，“调整费率”及“调整后的金额”无需填写。
表-11

## G.1 其他项目清单与计价汇总表(表-12)【厂房2-3~21
其他项目清单与计价汇总表
工程名称：元坝镇旋子山村2025年度扶持发展村集体经济项目\厂房2-3#【安装工程】 |  | 标段： |  | 第1页共1页
序号 | 项 目 名 称 | 金额(元) | 结算金额（元） | 备注
1 | 暂列金额 |  |  | 明细详见表-12-1
2 | 暂估价
2.1 | 材料(工程设备)暂估价/结算价 |  |  | 明细详见表-12-2
2.2 | 专业工程暂估价/结算价 |  |  | 明细详见表-12-3
3 | 计日工 |  |  | 明细详见表-12-4
4 | 总承包服务费 |  |  | 明细详见表-12-5
合 计 |  | - | - | -
注：材料（工程设备）暂估单价进入清单项目综合单价，此处不汇总。 表-12

## H 规费、税金项目清单计价表(表-13)【厂房2-3#‖安装~
规费、税金项目计价表
工程名称： | 元坝镇旋子山村2025年度扶持发展村集体经济项目\厂房2-3#【安装工程】 |  | 标段： |  | 第1页 共1页
序号 | 项目名称 | 计算基础 | 计算基数 | 计算费率（％） | 金额(元)
1 | 规费 | 分部分项定额人工费+单价措施项目定额人工费 |  |  | 432.51
2 | 销项增值税额 | 分部分项工程费+措施项目费+其他项目费+规费+按实计算费用+创优质工程奖补偿奖励费-按规定不计税的工程设备金额-除税甲供材料（设备）费
3 | 附加税 | 分部分项工程费+措施项目费+其他项目费+规费+按实计算费用+创优质工程奖补偿奖励费-按规定不计税的工程设备金额-除税甲供材料（设备）费
合计 |  |  |  |  | 432.51
编制人（造价人员）： 复核人（造价工程师）：
表-13

## K.2 承包人提供主要材料和工程设备一览表(表-20)【~22
承包人提供主要材料和工程设备一览表 （适用造价信息差额调整法）
工程名称：元坝镇旋子山村2025年度扶持发展村集体经济项目\厂房2-3#【安装工程】 |  |  |  |  | 标段： |  | 第1页共2页
序号 | 名称、规格、型号 | 单位 | 数量 | 风险系数% | 基准单价(元) | 投标单价(元) | 发承包人确认单价(元) | 备注
1 | 配电箱 AL1 | 台
2 | 应急照明配电箱 ALE1 | 台
3 | 防水防尘灯-100W 8000(LM) | 套
4 | 双面多信息复合标志灯-HY-BLZC-1LROEⅡ1W/Q | 套
5 | 消防应急安全出口标志灯具(A型)-HY-BLZC-1LROEⅡ1W | 套
6 | 消防应急单面左向标志灯具(A型)-HY-BLZC-1LROEⅡ1W | 套
7 | 消防应急照明灯具(A型)-HY-ZFZC-E10WS | 套
8 | 双控开关-250V10A | 只
9 | 开关盒 | 个
10 | 灯头盒 | 个
11 | 电气配管 JDG16 | m
12 | 电气配管 JDG20 | m
13 | 电气配管 SC50 | m
14 | 配线 WDZB-BYJ-2.5mm2 | m
15 | 配线 WDZN-BYJ-4mm2 | m
16 | 配线 WDZB1N-BYJ-4mm2 | m
17 | 电力电缆 WDZB-YJY-0.60/1KV- | m
注:1.此表由招标人填写除“投标单价”栏的内容，投标人在投标时自主确定投标单价。 2.招标人应优先采用工程造价管理机构发布的单价作为基准单价，未发布的，通过市场调查确定其基准单价。
表-20
承包人提供主要材料和工程设备一览表 （适用造价信息差额调整法）
工程名称：元坝镇旋子山村2025年度扶持发展村集体经济项目\厂房2-3#【安装工程】 |  |  |  |  | 标段： |  | 第2页共2页
序号 | 名称、规格、型号 | 单位 | 数量 | 风险系数% | 基准单价(元) | 投标单价(元) | 发承包人确认单价(元) | 备注
5x10mm2
18 | 电力电缆 WDZB1-YJY-0.6/1KV4x25+1x16mm2 | m
19 | 手孔口圈 | 套
20 | 不锈钢扁钢-40*4 | m
21 | 总等电位端子箱 MEB-160*75*45 | 个
22 | 等电位端子盒安装 | 个
23 | 消防应急双面标志灯具(A型)-HY-BLZC-1LROEⅡ1W | 套
24 | 预埋接地连接板 | 块
25 | 电力电缆头 WDZB1-YJY-0.6/1KV4x25+1x16mm2 | 个
26 | 电力电缆头 WDZB-YJY-0.60/1KV-5x10mm2 | 个
注:1.此表由招标人填写除“投标单价”栏的内容，投标人在投标时自主确定投标单价。 2.招标人应优先采用工程造价管理机构发布的单价作为基准单价，未发布的，通过市场调查确定其基准单价。
表-20

## E.3 单位工程招标控制价投标报价汇总表(表-04-1)~23
单位工程招标控制价/投标报价汇总表
（适用于一般计税方法）
工程名称：元坝镇旋子山村2025年度扶持发展村集体经济项目\厂房2-4#【建筑与装饰工程】 |  | 标段： | 第1页 共2页
序号 | 汇总内容 | 金 额（元） | 其中:暂估价(元)
1 | 分部分项及单价措施项目
1.1 | 土石方工程
1.2 | 砌筑工程
1.3 | 混凝土及钢筋混凝土工程
1.4 | 金属结构工程
1.5 | 门窗工程
1.6 | 屋面及防水工程
1.7 | 楼地面装饰工程
1.8 | 墙、柱面装饰与隔断、幕墙工程
1.9 | 其他工程
1.10 | 单价措施项目
2 | 总价措施项目 |  | -
2.1 | 其中：安全文明施工费 | 9170.02 | -
3 | 其他项目 |  | -
3.1 | 其中：暂列金额 |  | -
3.2 | 其中：专业工程暂估价 |  | -
3.3 | 其中：计日工 |  | -
注: 1.本表适用于单位工程招标控制价或投标报价的汇总，如无单位工程划分，单项工程也使用本表汇总。 2.税前不含税工程造价6=1+2+3+4+5。（其中各项费用均不含税） 3.销项增值税额=[税前不含税工程造价-按规定不计税的工程设备金额-除税甲供材料（设备）费]×税率。 表-04-1
单位工程招标控制价/投标报价汇总表
（适用于一般计税方法）
工程名称：元坝镇旋子山村2025年度扶持发展村集体经济项目\厂房2-4#【建筑与装饰工程】 |  | 标段： | 第2页 共2页
序号 | 汇总内容 | 金 额（元） | 其中:暂估价(元)
3.4 | 其中：总承包服务费 |  | -
4 | 规费 | 3645.63 | -
5 | 创优质工程奖补偿奖励费 |  | -
6 | 税前不含税工程造价 |  | -
6.1 | 其中：除税甲供材料（设备）费 |  | -
7 | 销项增值税额 |  | -
8 | 附加税 |  | -
招标控制价/投标报价总价合计=税前不含税工程造价+销项增值税额+附加税
注: 1.本表适用于单位工程招标控制价或投标报价的汇总，如无单位工程划分，单项工程也使用本表汇总。 2.税前不含税工程造价6=1+2+3+4+5。（其中各项费用均不含税） 3.销项增值税额=[税前不含税工程造价-按规定不计税的工程设备金额-除税甲供材料（设备）费]×税率。 表-04-1

## F.1.1 分部分项工程清单计价表(表-08)【厂房2-4#~
分部分项工程清单与计价表
工程名称：元坝镇旋子山村2025年度扶持发展村集体经济项目\厂房2-4#【建筑与装饰工程】 |  |  |  |  | 标段： |  |  | 第1页共11页
序号 | 项目编码 | 项目名称 | 项目特征描述 | 计量 单位 | 工程量 | 金额（元）
[6 empty] | 综合单价 | 合价 | 其中
[8 empty] | 定额人工费 | 定额机械费 | 暂估价
0101 土石方工程
1 | 010101001001 | 平整场地 | 1.土壤类别：土方、岩石等综合考虑 2.弃土运距 ：投标人自行考虑 3.取土运距：投标人自行考虑 | m2 | 329.18
2 | 010101004002 | 挖基坑土石方 | 1.土壤类别：土方、岩石等综合考虑 2.挖土深度：综合 3.弃土运距：投标人自行考虑 4.其它：满足设计及规范要求 | m3 | 68.4
3 | 010103001003 | 回填方 | 1.土质要求：一般土壤 2.密实度要求：按规范要求，夯填 3.运距：投标人自行考虑 | m3 | 54.9
4 | 010103002004 | 余方弃置 | 1.废弃料品种：投标人自行踏勘现场后根据现场实际情况自行考虑 2.运距：投标人自行考虑 | m3 | 13.5
分部小计
0104 砌筑工程
本页小计
表-08
分部分项工程清单与计价表
工程名称：元坝镇旋子山村2025年度扶持发展村集体经济项目\厂房2-4#【建筑与装饰工程】 |  |  |  |  | 标段： |  |  | 第2页共11页
序号 | 项目编码 | 项目名称 | 项目特征描述 | 计量 单位 | 工程量 | 金额（元）
[6 empty] | 综合单价 | 合价 | 其中
[8 empty] | 定额人工费 | 定额机械费 | 暂估价
5 | 010401003005 | 实心砖墙 | 1.砖品种、规格、强度等级:实心砖,规格及强度等级综合 2.墙体类型:综合 3.预留洞的封堵、砌体内埋管处用钢丝网加强等费用综合考虑进入本项综合单价中 4.按施工图及图集、规范要求的墙脚、墙顶、洞口四周、箱体背后等部位需配砌的页岩实心砖等费用综合考虑进入本项综合单价中，结算时不作调整 5.砂浆强度等级、配合比:干混砌筑砂浆 M5 6.其它：满足设计及规范要求 | m3 | 18.67
分部小计
0105 混凝土及钢筋混凝土工程
6 | 010501001006 | 楼地面垫层 C15 | 1.混凝土种类、强度等级：C15商品混凝土 2.混凝土拌合料要求：满足规范要求 3.商品砼的外加剂、运输、浇筑、养护等费用投标人自行综合考虑在投标报价中 4.砼浇筑方式及涉及相应费用投标人综合考虑进入报价，结算时不作调整 5.其它：满足设计及规范要求 | m3 | 30.98
本页小计
表-08
分部分项工程清单与计价表
工程名称：元坝镇旋子山村2025年度扶持发展村集体经济项目\厂房2-4#【建筑与装饰工程】 |  |  |  |  | 标段： |  |  | 第3页共11页
序号 | 项目编码 | 项目名称 | 项目特征描述 | 计量 单位 | 工程量 | 金额（元）
[6 empty] | 综合单价 | 合价 | 其中
[8 empty] | 定额人工费 | 定额机械费 | 暂估价
7 | 010501001007 | 垫层 C20 | 1.混凝土种类、强度等级：C20商品混凝土 2.混凝土拌合料要求：满足规范要求 3.商品砼的外加剂、运输、浇筑、养护等费用投标人自行综合考虑在投标报价中 4.砼浇筑方式及涉及相应费用投标人综合考虑进入报价，结算时不作调整 5.其它：满足设计及规范要求 | m3 | 4.81
8 | 010501003008 | 独立基础 C30 | 1.混凝土种类、强度等级：C30商品混凝土 2.混凝土拌合料要求：满足规范要求 3.商品砼的外加剂、运输、浇筑、养护等费用投标人自行综合考虑在投标报价中 4.砼浇筑方式及涉及相应费用投标人综合考虑进入报价，结算时不作调整 5.其它：满足设计及规范要求 | m3 | 10.49
本页小计
表-08
分部分项工程清单与计价表
工程名称：元坝镇旋子山村2025年度扶持发展村集体经济项目\厂房2-4#【建筑与装饰工程】 |  |  |  |  | 标段： |  |  | 第4页共11页
序号 | 项目编码 | 项目名称 | 项目特征描述 | 计量 单位 | 工程量 | 金额（元）
[6 empty] | 综合单价 | 合价 | 其中
[8 empty] | 定额人工费 | 定额机械费 | 暂估价
9 | 010501006009 | 钢柱外包基础 C20 | 1.混凝土种类、强度等级：C20商品混凝土 2.混凝土拌合料要求：满足规范要求 3.商品砼的外加剂、运输、浇筑、养护等费用投标人自行综合考虑在投标报价中 4.砼浇筑方式及涉及相应费用投标人综合考虑进入报价，结算时不作调整 5.其它：满足设计及规范要求 | m3 | 0.6
10 | 010501006010 | 钢柱外包基础 C40膨胀细石 | 1.混凝土种类、强度等级：C40膨胀细石商品混凝土 2.混凝土拌合料要求：满足规范要求 3.商品砼的外加剂、运输、浇筑、养护等费用投标人自行综合考虑在投标报价中 4.砼浇筑方式及涉及相应费用投标人综合考虑进入报价，结算时不作调整 5.其它：满足设计及规范要求 | m3 | 0.09
本页小计
表-08
分部分项工程清单与计价表
工程名称：元坝镇旋子山村2025年度扶持发展村集体经济项目\厂房2-4#【建筑与装饰工程】 |  |  |  |  | 标段： |  |  | 第5页共11页
序号 | 项目编码 | 项目名称 | 项目特征描述 | 计量 单位 | 工程量 | 金额（元）
[6 empty] | 综合单价 | 合价 | 其中
[8 empty] | 定额人工费 | 定额机械费 | 暂估价
11 | 010502002011 | 构造柱 C25 | 1.混凝土种类、强度等级：C25商品混凝土 2.混凝土拌合料要求：满足规范要求 3.商品砼的外加剂、运输、浇筑、养护等费用投标人自行综合考虑在投标报价中 4.砼浇筑方式及涉及相应费用投标人综合考虑进入报价，结算时不作调整 5.其它：满足设计及规范要求 | m3 | 1.84
12 | 010507007012 | 压顶 C25 | 1.混凝土种类、强度等级：C25商品混凝土 2.混凝土拌合料要求：满足规范要求 3.商品砼的外加剂、运输、浇筑、养护等费用投标人自行综合考虑在投标报价中 4.砼浇筑方式及涉及相应费用投标人综合考虑进入报价，结算时不作调整 5.其它：满足设计及规范要求 | m3 | 0
本页小计
表-08
分部分项工程清单与计价表
工程名称：元坝镇旋子山村2025年度扶持发展村集体经济项目\厂房2-4#【建筑与装饰工程】 |  |  |  |  | 标段： |  |  | 第6页共11页
序号 | 项目编码 | 项目名称 | 项目特征描述 | 计量 单位 | 工程量 | 金额（元）
[6 empty] | 综合单价 | 合价 | 其中
[8 empty] | 定额人工费 | 定额机械费 | 暂估价
13 | 010503005013 | 过梁 C25 | 1.混凝土种类、强度等级：C25商品混凝土 2.混凝土拌合料要求：满足规范要求 3.商品砼的外加剂、运输、浇筑、养护等费用投标人自行综合考虑在投标报价中 4.砼浇筑方式及涉及相应费用投标人综合考虑进入报价，结算时不作调整 5.其它：满足设计及规范要求 | m3 | 0.22
14 | 010507001014 | 散水 | 1.具体做法详18J812 7/1 | m2 | 69.77
15 | 010401014015 | 明沟 | 1.1.具体做法详18J812 4/1a | m | 0
16 | 010507001016 | 坡道 | 1.具体做法详18J812 8/B | m2 | 0
17 | 010515001017 | 砌体加筋 | 钢筋种类、规格 | t | 0
18 | 010515001018 | 现浇构件钢筋 圆钢≤φ10 | 1.钢筋种类、规格：圆钢≤φ10 2.其它：满足设计及规范要求 | t | 0.043
19 | 010515001019 | 现浇构件钢筋 螺纹钢≤φ10 | 1.钢筋种类、规格：螺纹钢≤φ10 2.其它：满足设计及规范要求 | t | 0.16
20 | 010515001020 | 现浇构件钢筋 螺纹钢 φ12～16 | 1.钢筋种类、规格：螺纹钢 φ12～16 2.其它：满足设计及规范要求 | t | 0.757
21 | 010515001021 | 现浇构件钢筋 螺纹钢 ＞16 | 1.钢筋种类、规格：螺纹钢 φ12～16 2.其它：满足设计及规范要求 | t | 0
本页小计
表-08
分部分项工程清单与计价表
工程名称：元坝镇旋子山村2025年度扶持发展村集体经济项目\厂房2-4#【建筑与装饰工程】 |  |  |  |  | 标段： |  |  | 第7页共11页
序号 | 项目编码 | 项目名称 | 项目特征描述 | 计量 单位 | 工程量 | 金额（元）
[6 empty] | 综合单价 | 合价 | 其中
[8 empty] | 定额人工费 | 定额机械费 | 暂估价
22 | 010516002022 | 预埋铁件 | 1.钢材种类:综合 2.规格：综合 3.铁件尺寸:综合 4.其它:满足设计及规范要求 | t | 0.1
23 | 010503001040 | 地圈梁 C20 | 1.1.混凝土种类、强度等级：C20商品混凝土 2.混凝土拌合料要求：满足规范要求 3.商品砼的外加剂、运输、浇筑、养护等费用投标人自行综合考虑在投标报价中 4.砼浇筑方式及涉及相应费用投标人综合考虑进入报价，结算时不作调整 5.其它：满足设计及规范要求 | m3 | 0
分部小计
0106 金属结构工程
24 | 010516001023 | 地脚螺栓 | 1.螺栓种类及规格：Q235-M24柱脚锚栓,具体详设计 2.其他：满足设计及规范要求 | 套 | 40
本页小计
表-08
分部分项工程清单与计价表
工程名称：元坝镇旋子山村2025年度扶持发展村集体经济项目\厂房2-4#【建筑与装饰工程】 |  |  |  |  | 标段： |  |  | 第8页共11页
序号 | 项目编码 | 项目名称 | 项目特征描述 | 计量 单位 | 工程量 | 金额（元）
[6 empty] | 综合单价 | 合价 | 其中
[8 empty] | 定额人工费 | 定额机械费 | 暂估价
25 | 010603002024 | 钢柱 | 1.柱类型：成品H型钢柱 2.钢材品种、规格：Q235B HW250x250x9x14，具体详设计 3.除锈做法：喷砂除锈 4.油漆品种、涂刷遍数：防锈漆两遍，耐火极限不低于1.5h 5.螺栓种类：综合考虑 6.运距、吊装、安装方式：符合设计及规范要求，综合考虑 7.其他：满足设计及规范要求 | t | 4.256
26 | 010603002025 | 钢梁 | 1.柱类型：成品H型钢梁 2.钢材品种、规格：Q235B HN400x200x8x13、HN200x100x5.5x8，具体详设计 3.除锈做法：喷砂除锈 4.油漆品种、涂刷遍数：防锈漆两遍，耐火极限不低于1.5h 5.螺栓种类：综合考虑 6.运距、吊装、安装方式：符合设计及规范要求，综合考虑 7.其他：满足设计及规范要求 | t | 3.801
本页小计
表-08
分部分项工程清单与计价表
工程名称：元坝镇旋子山村2025年度扶持发展村集体经济项目\厂房2-4#【建筑与装饰工程】 |  |  |  |  | 标段： |  |  | 第9页共11页
序号 | 项目编码 | 项目名称 | 项目特征描述 | 计量 单位 | 工程量 | 金额（元）
[6 empty] | 综合单价 | 合价 | 其中
[8 empty] | 定额人工费 | 定额机械费 | 暂估价
27 | 010606002026 | 钢檩条 | 1.柱类型：成品钢檩条 2.钢材品种、规格：Q235B Z200x70x20x2.0、C200x70x20x2.0，具体详设计 3.除锈做法：喷砂除锈 4.油漆品种、涂刷遍数：防锈漆两遍 5.螺栓种类：综合考虑 6.运距、吊装、安装方式：符合设计及规范要求，综合考虑 7.其他：满足设计及规范要求 | t | 5.365
28 | 010606001027 | 钢系杆、钢支撑、钢拉条等 | 1.柱类型：成品钢系杆、钢支撑、钢拉条等 2.钢材品种、规格：Q235B，Φ114x5、Φ22、Φ32x2.5+Φ12等，具体详设计 3.除锈做法：喷砂除锈 4.油漆品种、涂刷遍数：防锈漆两遍 5.螺栓种类：综合考虑 6.运距、吊装、安装方式：符合设计及规范要求，综合考虑 7.其他：满足设计及规范要求 | t | 2.131
29 | 010606013028 | 零星钢构件 | 1.成品型钢 2.钢材品种、规格：槽钢22b，具体详设计 3.其他：满足设计及规范要求 | t | 0.63
本页小计
表-08
分部分项工程清单与计价表
工程名称：元坝镇旋子山村2025年度扶持发展村集体经济项目\厂房2-4#【建筑与装饰工程】 |  |  |  |  | 标段： |  |  | 第10页共11页
序号 | 项目编码 | 项目名称 | 项目特征描述 | 计量 单位 | 工程量 | 金额（元）
[6 empty] | 综合单价 | 合价 | 其中
[8 empty] | 定额人工费 | 定额机械费 | 暂估价
分部小计
0108 门窗工程
30 | 010802004029 | 成品卷帘门 | 1.成品卷帘门 2.综合单价含完成此项目的所有工作内容 3.其它：满足设计及规范要求 | m2 | 18
分部小计
0109 屋面及防水工程
31 | 010901001030 | 岩棉夹芯彩钢板屋面 | 1.50厚1150型岩棉夹芯彩钢板(钢板0.5厚,岩棉板厚75) 2.包边、防火封堵等综合考虑 3.其它：满足设计及规范要求 | m2 | 408.58
32 | 010902008031 | 屋脊 | 1.具体做法详设计 | m | 31.78
33 | 010903002032 | 0.6厚聚乙烯薄膜防潮层(地面） | 1.0.6厚聚乙烯薄膜防潮层 | m2 | 309.75
分部小计
0111 楼地面装饰工程
34 | 011101003033 | 水泥砂浆地面 | 1.20厚1:3水泥砂浆保护层 2.水泥浆水灰比0.4~0.5结合层一道 3.0.6厚聚乙烯薄膜防潮层(另计） 4.100厚C15砼垫层（另计） 5.其它：满足设计及规范要求 | m2 | 309.75
分部小计
本页小计
表-08
分部分项工程清单与计价表
工程名称：元坝镇旋子山村2025年度扶持发展村集体经济项目\厂房2-4#【建筑与装饰工程】 |  |  |  |  | 标段： |  |  | 第11页共11页
序号 | 项目编码 | 项目名称 | 项目特征描述 | 计量 单位 | 工程量 | 金额（元）
[6 empty] | 综合单价 | 合价 | 其中
[8 empty] | 定额人工费 | 定额机械费 | 暂估价
0112 墙、柱面装饰与隔断、幕墙工程
35 | 011201001034 | 水泥砂浆墙面（内墙） | 1.7厚1:3水泥砂浆打底扫毛 2.6厚1:3水泥砂浆垫层找平 3.5厚1:2.5水泥砂浆罩面磨光 4.其它：满足设计及规范要求 | m2 | 95.13
36 | 011204003035 | 水泥砂浆外墙面（外墙） | 1.一般抹灰 | m2 | 111.87
37 | 011207001036 | 岩棉夹芯彩钢板墙面 | 1.50厚1150型岩棉夹芯彩钢板(钢板0.5厚,岩棉板厚60) 2.包边、防火封堵等综合考虑 3.其它：满足设计及规范要求 | m2 | 222.9
分部小计
其他工程
38 | 030703015037 | 无动力通风器成品定制 | 1.无动力通风器成品定制 2.其它：满足设计及规范要求 | 个 | 8
39 | 030703015038 | 排风扇 800*800 | 1.排风扇 2.其它：满足设计及规范要求 | 个 | 6
40 | 030817005039 | 铸铁地漏 DN200 | 1.铸铁地漏 DN200 2.其它：满足设计及规范要求 | 个 | 4
分部小计
本页小计
合 计
表-08

## F.1.2 单价措施项目清单计价表(表-08)【厂房2-4#~
单价措施项目清单与计价表
工程名称：元坝镇旋子山村2025年度扶持发展村集体经济项目\厂房2-4#【建筑与装饰工程】 |  |  |  |  | 标段： |  |  | 第1页共2页
序号 | 项目编码 | 项目名称 | 项目特征描述 | 计量 单位 | 工程量 | 金额（元）
[6 empty] | 综合单价 | 合价 | 其中
[8 empty] | 定额人工费 | 定额机械费 | 暂估价
脚手架工程
1 | 011701001048 | 综合脚手架 | 1．建筑结构形式 2．檐口高度 | m2 | 329.18
小计
混凝土模板及支架（撑）
2 | 011702001049 | 垫层 | 基础类型 | m2 | 11.62
3 | 011702001050 | 独立基础 | 基础类型 | m2 | 35.28
4 | 011702001051 | 钢柱外包基础 | 基础类型 | m2 | 6.18
5 | 011702003052 | 构造柱 | 基础类型 | m2 | 15.36
6 | 011702025053 | 压顶 | 构件类型 | m2 | 0
7 | 011702009054 | 过梁 | 1.梁截面形状 2.支撑高度 | m2 | 3
8 | 011702005 | 基础梁 | 梁截面形状 | m2 | 0
小计
垂直运输
本页小计
表-08
单价措施项目清单与计价表
工程名称：元坝镇旋子山村2025年度扶持发展村集体经济项目\厂房2-4#【建筑与装饰工程】 |  |  |  |  | 标段： |  |  | 第2页共2页
序号 | 项目编码 | 项目名称 | 项目特征描述 | 计量 单位 | 工程量 | 金额（元）
[6 empty] | 综合单价 | 合价 | 其中
[8 empty] | 定额人工费 | 定额机械费 | 暂估价
9 | 011703001055 | 垂直运输 | 1. 建筑物建筑类型及结构形式 2. 地下室建筑面积 3. 建筑物檐口高度、层数 | m2 | 0
小计
大型机械设备进出场及安拆
10 | 011705001056 | 大型机械设备进出场及安拆 | 1.机械设备名称 2.机械设备规格型号 | 项 | 0
小计
本页小计
合 计
表-08

## F.4 总价措施项目清单与计价表(表-11)【厂房2-4#‖~
总价措施项目清单与计价表
工程名称：元坝镇旋子山村2025年度扶持发展村集体经济项目\厂房2-4#【建筑与装饰工程】 |  |  |  | 标段： |  |  | 第1页共1页
序号 | 项目编码 | 项目名称 | 计算基础 | 费率 （%） | 金额 （元） | 调整费率 (%) | 调整后金额 (元) | 备注
定额(人工费+机械费)
1 | 011707001040 | 安全文明施工费 |  |  | 9170.02
1.1 | ① | 环境保护费 | 税前建安工程造价（不含总价措施项目费） |  | 327.50
1.2 | ② | 文明施工费 | 税前建安工程造价（不含总价措施项目费） |  | 1935.23
1.3 | ③ | 安全施工费 | 税前建安工程造价（不含总价措施项目费） |  | 4406.37
1.4 | ④ | 临时设施费 | 税前建安工程造价（不含总价措施项目费） |  | 2500.92
2 | 011707002041 | 夜间施工增加费
3 | 011707003042 | 非夜间施工照明
4 | 011707004043 | 二次搬运费
5 | 011707005044 | 冬雨季施工增加费
6 | 011707006045 | 地上、地下设施、建筑物的临时保护设施
7 | 011707007046 | 已完工程及设备保护费
8 | 011707008047 | 工程定位复测费
合计
注：按施工方案计算的措施费，若无“计算基础”和“费率”的数值，也可只填“金额”数值，但应在备注栏说明施工方案出处或计算方法。用于投标报价时，“调整费率”及“调整后的金额”无需填写。
表-11

## G.1 其他项目清单与计价汇总表(表-12)【厂房2-4#‖~
其他项目清单与计价汇总表
工程名称：元坝镇旋子山村2025年度扶持发展村集体经济项目\厂房2-4#【建筑与装饰工程】 |  | 标段： |  | 第1页共1页
序号 | 项 目 名 称 | 金额(元) | 结算金额（元） | 备注
1 | 暂列金额 |  |  | 明细详见表-12-1
2 | 暂估价
2.1 | 材料(工程设备)暂估价/结算价 |  |  | 明细详见表-12-2
2.2 | 专业工程暂估价/结算价 |  |  | 明细详见表-12-3
3 | 计日工 |  |  | 明细详见表-12-4
4 | 总承包服务费 |  |  | 明细详见表-12-5
合 计 |  | - | - | -
注：材料（工程设备）暂估单价进入清单项目综合单价，此处不汇总。 表-12

## H 规费、税金项目清单计价表(表-13)【厂房2-4#‖建筑~
规费、税金项目计价表
工程名称： | 元坝镇旋子山村2025年度扶持发展村集体经济项目\厂房2-4#【建筑与装饰工程】 |  | 标段： |  | 第1页 共1页
序号 | 项目名称 | 计算基础 | 计算基数 | 计算费率（％） | 金额(元)
1 | 规费 | 分部分项定额人工费+单价措施项目定额人工费 |  |  | 3645.63
2 | 销项增值税额 | 分部分项工程费+措施项目费+其他项目费+规费+按实计算费用+创优质工程奖补偿奖励费-按规定不计税的工程设备金额-除税甲供材料（设备）费
3 | 附加税 | 分部分项工程费+措施项目费+其他项目费+规费+按实计算费用+创优质工程奖补偿奖励费-按规定不计税的工程设备金额-除税甲供材料（设备）费
合计 |  |  |  |  | 3645.63
编制人（造价人员）： 复核人（造价工程师）：
表-13

## K.2 承包人提供主要材料和工程设备一览表(表-20)【~24
承包人提供主要材料和工程设备一览表 （适用造价信息差额调整法）
工程名称：元坝镇旋子山村2025年度扶持发展村集体经济项目\厂房2-4#【建筑与装饰工程】 |  |  |  |  | 标段： |  | 第1页共5页
序号 | 名称、规格、型号 | 单位 | 数量 | 风险系数% | 基准单价(元) | 投标单价(元) | 发承包人确认单价(元) | 备注
1 | 柴油(机械) | L
2 | 水 | m3
3 | 汽油(机械) | L
4 | 干混砌筑砂浆 M5 | t
5 | 标准砖 | 千匹
6 | 其他材料费 | 元
7 | 商品混凝土 C15 | m3
8 | 商品混凝土 C20 | m3
9 | 商品混凝土 C30 | m3
10 | 商品混凝土 C25 | m3
11 | 干混砌筑砂浆 M2.5 | t
12 | 建筑油膏 | kg
13 | 建筑焦油 | kg
14 | 碎石 20～50mm | m3
15 | 水泥 32.5 | kg
16 | 中砂 | m3
17 | 细砂 | m3
18 | 砾石 5～40mm | m3
注:1.此表由招标人填写除“投标单价”栏的内容，投标人在投标时自主确定投标单价。 2.招标人应优先采用工程造价管理机构发布的单价作为基准单价，未发布的，通过市场调查确定其基准单价。
表-20
承包人提供主要材料和工程设备一览表 （适用造价信息差额调整法）
工程名称：元坝镇旋子山村2025年度扶持发展村集体经济项目\厂房2-4#【建筑与装饰工程】 |  |  |  |  | 标段： |  | 第2页共5页
序号 | 名称、规格、型号 | 单位 | 数量 | 风险系数% | 基准单价(元) | 投标单价(元) | 发承包人确认单价(元) | 备注
19 | 钢筋 φ≤10 | t
20 | 高强钢筋 φ≤10 | t
21 | 高强钢筋 φ12～16 | t
22 | 焊条 (高强钢筋用) | kg
23 | 高强钢筋 φ＞16 | t
24 | 钢材 综合 | kg
25 | 焊条 综合 | kg
26 | 二等锯材 | m3
27 | 电焊丝 | kg
28 | 加工铁件 | kg
29 | 螺栓 综合 | kg
30 | 红丹酚醛防锈漆 | kg
31 | 汽油 | L
32 | 彩钢板 δ0.5 | m2
33 | 槽铝 | m
34 | 工字铝 综合 | m
35 | 角铝 25.4×1 | m
36 | 铝拉铆钉 M5×40 | 100个
注:1.此表由招标人填写除“投标单价”栏的内容，投标人在投标时自主确定投标单价。 2.招标人应优先采用工程造价管理机构发布的单价作为基准单价，未发布的，通过市场调查确定其基准单价。
表-20
承包人提供主要材料和工程设备一览表 （适用造价信息差额调整法）
工程名称：元坝镇旋子山村2025年度扶持发展村集体经济项目\厂房2-4#【建筑与装饰工程】 |  |  |  |  | 标段： |  | 第3页共5页
序号 | 名称、规格、型号 | 单位 | 数量 | 风险系数% | 基准单价(元) | 投标单价(元) | 发承包人确认单价(元) | 备注
37 | 防水密封胶 | 支
38 | 橡皮密封条 20×4 | m
39 | 不锈钢板 1mm | m2
40 | 干混地面砂浆 M15 | t
41 | 干混抹灰砂浆 M15 | t
42 | 商品混凝土 C40膨胀细石 | m3
43 | 复合模板 | m2
44 | 摊销卡具和支撑钢材 | kg
45 | 碎砖 | m3
46 | 商品混凝土 C20细石 | m3
47 | 膨胀螺栓(金属胀锚螺栓) M8×80 | 套
48 | 膨胀螺栓(金属胀锚螺栓) M8×100 | 套
49 | 精制六角带帽螺栓 M10×100 | 套
50 | 电焊条 φ4 | kg
51 | 成品卷帘门 | m2
52 | 枕木 | m3
53 | 镀锌铁丝 8# | kg
54 | 草袋子 | m2
注:1.此表由招标人填写除“投标单价”栏的内容，投标人在投标时自主确定投标单价。 2.招标人应优先采用工程造价管理机构发布的单价作为基准单价，未发布的，通过市场调查确定其基准单价。
表-20
承包人提供主要材料和工程设备一览表 （适用造价信息差额调整法）
工程名称：元坝镇旋子山村2025年度扶持发展村集体经济项目\厂房2-4#【建筑与装饰工程】 |  |  |  |  | 标段： |  | 第4页共5页
序号 | 名称、规格、型号 | 单位 | 数量 | 风险系数% | 基准单价(元) | 投标单价(元) | 发承包人确认单价(元) | 备注
55 | 脚手架钢材 | kg
56 | 锯材 综合 | m3
57 | 排风扇 800*800 | 台
58 | 防火漆 | kg
59 | 油漆溶剂油 200# | kg
60 | 铸铁地漏 DN200 | 个
61 | 0.6厚聚乙烯薄膜 | m2
62 | 1150型岩棉夹芯彩钢板(钢板0.5厚,岩棉板厚60) | m2
63 | 地槽铝 | m
64 | 膨胀螺栓 M10 | 套
65 | 1150型岩棉夹芯彩钢板(钢板0.5厚,岩棉板厚75) | m2
66 | 彩钢内外扣槽 | m
67 | 地脚螺栓 综合 | kg
68 | 成品型钢H形钢柱 | t
69 | 成品型钢H形钢梁 | t
70 | 成品型钢钢檩条 | t
71 | 成品钢板钢支撑 | t
注:1.此表由招标人填写除“投标单价”栏的内容，投标人在投标时自主确定投标单价。 2.招标人应优先采用工程造价管理机构发布的单价作为基准单价，未发布的，通过市场调查确定其基准单价。
表-20
承包人提供主要材料和工程设备一览表 （适用造价信息差额调整法）
工程名称：元坝镇旋子山村2025年度扶持发展村集体经济项目\厂房2-4#【建筑与装饰工程】 |  |  |  |  | 标段： |  | 第5页共5页
序号 | 名称、规格、型号 | 单位 | 数量 | 风险系数% | 基准单价(元) | 投标单价(元) | 发承包人确认单价(元) | 备注
72 | 成品零星钢构件综合 | t
73 | 带帽螺栓 综合 | kg
74 | 页岩砖 | 千匹
75 | 对拉螺栓 | kg
76 | 对拉螺栓塑料管 | m
77 | 石灰膏 | m3
注:1.此表由招标人填写除“投标单价”栏的内容，投标人在投标时自主确定投标单价。 2.招标人应优先采用工程造价管理机构发布的单价作为基准单价，未发布的，通过市场调查确定其基准单价。
表-20

## E.3 单位工程招标控制价投标报价汇总表(表-04-1)~25
单位工程招标控制价/投标报价汇总表
（适用于一般计税方法）
工程名称：元坝镇旋子山村2025年度扶持发展村集体经济项目\厂房2-4#【安装工程】 |  | 标段： | 第1页 共2页
序号 | 汇总内容 | 金 额（元） | 其中:暂估价(元)
1 | 分部分项及单价措施项目
1.1 | 照明系统
1.2 | 防雷接地
1.3 | 单价措施项目
2 | 总价措施项目 |  | -
2.1 | 其中：安全文明施工费 | 739.26 | -
3 | 其他项目 |  | -
3.1 | 其中：暂列金额 |  | -
3.2 | 其中：专业工程暂估价 |  | -
3.3 | 其中：计日工 |  | -
3.4 | 其中：总承包服务费 |  | -
4 | 规费 | 432.51 | -
5 | 创优质工程奖补偿奖励费 |  | -
6 | 税前不含税工程造价 |  | -
6.1 | 其中：除税甲供材料（设备）费 |  | -
7 | 销项增值税额 |  | -
注: 1.本表适用于单位工程招标控制价或投标报价的汇总，如无单位工程划分，单项工程也使用本表汇总。 2.税前不含税工程造价6=1+2+3+4+5。（其中各项费用均不含税） 3.销项增值税额=[税前不含税工程造价-按规定不计税的工程设备金额-除税甲供材料（设备）费]×税率。 表-04-1
单位工程招标控制价/投标报价汇总表
（适用于一般计税方法）
工程名称：元坝镇旋子山村2025年度扶持发展村集体经济项目\厂房2-4#【安装工程】 |  | 标段： | 第2页 共2页
序号 | 汇总内容 | 金 额（元） | 其中:暂估价(元)
8 | 附加税 |  | -
招标控制价/投标报价总价合计=税前不含税工程造价+销项增值税额+附加税
注: 1.本表适用于单位工程招标控制价或投标报价的汇总，如无单位工程划分，单项工程也使用本表汇总。 2.税前不含税工程造价6=1+2+3+4+5。（其中各项费用均不含税） 3.销项增值税额=[税前不含税工程造价-按规定不计税的工程设备金额-除税甲供材料（设备）费]×税率。 表-04-1

## F.1.1 分部分项工程清单计价表(表-08)【厂房2-~26
分部分项工程清单与计价表
工程名称：元坝镇旋子山村2025年度扶持发展村集体经济项目\厂房2-4#【安装工程】 |  |  |  |  | 标段： |  |  | 第1页共11页
序号 | 项目编码 | 项目名称 | 项目特征描述 | 计量 单位 | 工程量 | 金额（元）
[6 empty] | 综合单价 | 合价 | 其中
[8 empty] | 定额人工费 | 定额机械费 | 暂估价
照明系统
1 | 030404017001 | 配电箱 AL1 | 1.名称:配电箱AL1 2.型号、规格:满足功能需求，功率30kw 3.安装方式:综合考虑 4.包含成套设备供货（含元器件、仪表、盘内配线、绝缘板、端子、箱体）、安装、箱体开孔、防火堵洞、箱体接地、防火堵洞等，含剩余电流监控探测器/模块、消防电源监控探测器/模块、智能灯控探测器/模块、电气火灾监控探测器/模块等系统图所有元器件 5.其它：满足相关标准、规范及招标文件要求 | 台 | 1
2 | 030404017002 | 应急照明配电箱 ALE1 | 1.名称:应急照明配电箱 2.型号、规格:满足功能需求 3.安装方式:综合考虑 4.包含成套设备供货（含元器件、仪表、盘内配线、绝缘板、端子、箱体）、安装、箱体开孔、防火堵洞、箱体接地、防火堵洞等，含剩余电流监控探测器/模块、消防电源监控探测器/模块、智能灯控探测器/模块、电气火灾监控探测器/模块等系统图所有元器件 5.其它：满足相关标准、规范及招标文件要求 | 台 | 1
本页小计
表-08
分部分项工程清单与计价表
工程名称：元坝镇旋子山村2025年度扶持发展村集体经济项目\厂房2-4#【安装工程】 |  |  |  |  | 标段： |  |  | 第2页共11页
序号 | 项目编码 | 项目名称 | 项目特征描述 | 计量 单位 | 工程量 | 金额（元）
[6 empty] | 综合单价 | 合价 | 其中
[8 empty] | 定额人工费 | 定额机械费 | 暂估价
3 | 030412002003 | 防水防尘灯-100W 8000(LM) | 1.名称:防水防尘灯 2.规格、型号:100W 8000(LM) 3.安装形式:综合考虑 4.安装部位：综合考虑 5.含灯具安装所需光源、吊杆(链)、灯具附件（保护罩综合考虑）、焊压接线端子、补刷(喷)油漆、接地等 6.满足招标人使用功能要求(材质、样式、颜色由招标人确定) 7.其它:满足相关标准、规范及招标文件要求 | 套 | 16
4 | 030412004004 | 双面多信息复合标志灯-HY-BLZC-1LROEⅡ1W/Q | 1.名称:双面多信息复合标志灯-HY-BLZC-1LROEⅡ1W/Q 2.型号、规格、功率:综合考虑 3.安装形式、部位：综合考虑 4.含光源，金属软管、接线（含烫锡）、试亮、补刷(喷)油漆、接地等工作内容 5.满足招标人使用功能要求(材质、样式、颜色由招标人确定) 6.其它:满足相关标准、规范及招标文件要求 | 套 | 2
本页小计
表-08
分部分项工程清单与计价表
工程名称：元坝镇旋子山村2025年度扶持发展村集体经济项目\厂房2-4#【安装工程】 |  |  |  |  | 标段： |  |  | 第3页共11页
序号 | 项目编码 | 项目名称 | 项目特征描述 | 计量 单位 | 工程量 | 金额（元）
[6 empty] | 综合单价 | 合价 | 其中
[8 empty] | 定额人工费 | 定额机械费 | 暂估价
5 | 030412004005 | 消防应急安全出口标志灯具(A型)-HY-BLZC-1LROEⅡ1W | 1.名称:消防应急安全出口标志灯具(A型)-HY-BLZC-1LROEⅡ1W 2.型号、规格、功率:综合考虑 3.安装形式、部位：综合考虑 4.含光源，金属软管、接线（含烫锡）、试亮、补刷(喷)油漆、接地等工作内容 5.满足招标人使用功能要求(材质、样式、颜色由招标人确定) 6.其它:满足相关标准、规范及招标文件要求 | 套 | 2
6 | 030412004006 | 消防应急单面左向标志灯具(A型)-HY-BLZC-1LROEⅡ1W | 1.名称:消防应急单面左向标志灯具(A型)-HY-BLZC-1LROEⅡ1W 2.型号、规格、功率:综合考虑 3.安装形式、部位：综合考虑 4.含光源，金属软管、接线（含烫锡）、试亮、补刷(喷)油漆、接地等工作内容 5.满足招标人使用功能要求(材质、样式、颜色由招标人确定) 6.其它:满足相关标准、规范及招标文件要求 | 套 | 6
本页小计
表-08
分部分项工程清单与计价表
工程名称：元坝镇旋子山村2025年度扶持发展村集体经济项目\厂房2-4#【安装工程】 |  |  |  |  | 标段： |  |  | 第4页共11页
序号 | 项目编码 | 项目名称 | 项目特征描述 | 计量 单位 | 工程量 | 金额（元）
[6 empty] | 综合单价 | 合价 | 其中
[8 empty] | 定额人工费 | 定额机械费 | 暂估价
7 | 030412004007 | 消防应急照明灯具(A型)-HY-ZFZC-E10WS | 1.名称:消防应急照明灯具(A型)-HY-ZFZC-E10WS 2.型号、规格、功率:综合考虑 3.安装形式、部位：综合考虑 4.含光源，金属软管、接线（含烫锡）、试亮、补刷(喷)油漆、接地等工作内容 5.满足招标人使用功能要求(材质、样式、颜色由招标人确定) 6.其它:满足相关标准、规范及招标文件要求 | 套 | 12
8 | 030412004008 | 消防应急双面标志灯具(A型)-HY-BLZC-1LROEⅡ1W | 1.名称:消防应急双面标志灯具(A型)-HY-BLZC-1LROEⅡ1W 2.型号、规格、功率:综合考虑 3.安装形式、部位：综合考虑 4.含光源，金属软管、接线（含烫锡）、试亮、补刷(喷)油漆、接地等工作内容 5.满足招标人使用功能要求(材质、样式、颜色由招标人确定) 6.其它:满足相关标准、规范及招标文件要求 | 套 | 2
本页小计
表-08
分部分项工程清单与计价表
工程名称：元坝镇旋子山村2025年度扶持发展村集体经济项目\厂房2-4#【安装工程】 |  |  |  |  | 标段： |  |  | 第5页共11页
序号 | 项目编码 | 项目名称 | 项目特征描述 | 计量 单位 | 工程量 | 金额（元）
[6 empty] | 综合单价 | 合价 | 其中
[8 empty] | 定额人工费 | 定额机械费 | 暂估价
9 | 030404034009 | 双控开关-250V10A | 1.名称：双控开关-250V10A 2.型号、规格：10A 3.安装形式：暗装 4.包含接线（含烫锡）等工作内容 5.其他：满足相关标准、规范及招标文件要求 | 个 | 2
10 | 030411006010 | 开关盒 | 1.名称：开关盒（插座盒） 2.材质：塑料 3.规格：综合考虑 4.安装形式：暗装 5.其他：满足相关标准、规范及招标文件要求 | 个 | 2
11 | 030411006011 | 灯头盒 | 1.名称：灯头盒 2.材质：塑料 3.规格：综合考虑 4.安装形式：暗装 5.其他：满足相关标准、规范及招标文件要求 | 个 | 40
本页小计
表-08
分部分项工程清单与计价表
工程名称：元坝镇旋子山村2025年度扶持发展村集体经济项目\厂房2-4#【安装工程】 |  |  |  |  | 标段： |  |  | 第6页共11页
序号 | 项目编码 | 项目名称 | 项目特征描述 | 计量 单位 | 工程量 | 金额（元）
[6 empty] | 综合单价 | 合价 | 其中
[8 empty] | 定额人工费 | 定额机械费 | 暂估价
12 | 030411001012 | 电气配管 JDG16 | 1.名称：电气配管 2.材质：紧定管 3.规格：JDG16 4.配置形式及部位：砖、混凝土结构明敷、暗敷、吊顶内等综合考虑 5.预留孔洞、打孔洞，预留槽、剔槽及混凝土砂浆补孔洞、补槽 6.包含支架制作、安装、管件及所有附件 7.其它:满足相关标准、规范及招标文件要求 | m | 61.64
13 | 030411001013 | 电气配管 JDG20 | 1.名称：电气配管 2.材质：紧定管 3.规格：JDG20 4.配置形式及部位：砖、混凝土结构明敷、暗敷、吊顶内等综合考虑 5.预留孔洞、打孔洞，预留槽、剔槽及混凝土砂浆补孔洞、补槽 6.包含支架制作、安装、管件及所有附件 7.其它:满足相关标准、规范及招标文件要求 | m | 280.1
本页小计
表-08
分部分项工程清单与计价表
工程名称：元坝镇旋子山村2025年度扶持发展村集体经济项目\厂房2-4#【安装工程】 |  |  |  |  | 标段： |  |  | 第7页共11页
序号 | 项目编码 | 项目名称 | 项目特征描述 | 计量 单位 | 工程量 | 金额（元）
[6 empty] | 综合单价 | 合价 | 其中
[8 empty] | 定额人工费 | 定额机械费 | 暂估价
14 | 030411001014 | 电气配管 SC50 | 1.名称：电气配管 2.材质：热镀锌钢管 3.规格：SC50 4.配置形式及部位：砖、混凝土结构明敷、暗敷、吊顶内等综合考虑 5.预留孔洞、打孔洞，预留槽、剔槽及混凝土砂浆补孔洞、补槽 6.包含支架制作、安装、管件及所有附件、接地（含跨接线），按规范要求刷漆 7.其它:满足相关标准、规范及招标文件要求 | m | 18.29
15 | 030411004015 | 配线 WDZB-BYJ-2.5mm2 | 1.名称:电气配线 2.配线形式:管内、线槽内综合考虑 3.型号、规格: WDZB-BYJ-2.5mm2（各色） 4.材质:铜芯绝缘导线 5.配线部位:综合考虑 6.其它:满足相关标准、规范及招标文件要求 | m | 385.49
本页小计
表-08
分部分项工程清单与计价表
工程名称：元坝镇旋子山村2025年度扶持发展村集体经济项目\厂房2-4#【安装工程】 |  |  |  |  | 标段： |  |  | 第8页共11页
序号 | 项目编码 | 项目名称 | 项目特征描述 | 计量 单位 | 工程量 | 金额（元）
[6 empty] | 综合单价 | 合价 | 其中
[8 empty] | 定额人工费 | 定额机械费 | 暂估价
16 | 030411004016 | 配线 WDZN-BYJ-4mm2 | 1.名称:电气配线 2.配线形式:管内、线槽内综合考虑 3.型号、规格: WDZN-BYJ-4mm2（各色） 4.材质:铜芯绝缘导线 5.配线部位:综合考虑 6.其它:满足相关标准、规范及招标文件要求 | m | 23.19
17 | 030411004017 | 配线 WDZB1N-BYJ-4mm2 | 1.名称:电气配线 2.配线形式:管内、线槽内综合考虑 3.型号、规格: WDZB1N-BYJ-4mm2（各色） 4.材质:铜芯绝缘导线 5.配线部位:综合考虑 6.其它:满足相关标准、规范及招标文件要求 | m | 472.51
18 | 030408001018 | 电力电缆 WDZB-YJY-0.60/1KV-5x10mm2 | 1.名称:电力电缆 2.型号、规格:WDZB-YJY-0.60/1KV-5x10mm2 3.敷设方式、部位：穿管敷设、桥架敷设、井道敷设、地沟敷设综合考虑 4.含防火封堵、电缆固定、电缆阻燃等级综合考虑 5.其它:满足相关标准、规范及招标文件要求 | m | 20.22
本页小计
表-08
分部分项工程清单与计价表
工程名称：元坝镇旋子山村2025年度扶持发展村集体经济项目\厂房2-4#【安装工程】 |  |  |  |  | 标段： |  |  | 第9页共11页
序号 | 项目编码 | 项目名称 | 项目特征描述 | 计量 单位 | 工程量 | 金额（元）
[6 empty] | 综合单价 | 合价 | 其中
[8 empty] | 定额人工费 | 定额机械费 | 暂估价
19 | 030408001019 | 电力电缆 WDZB1-YJY-0.6/1KV4x25+1x16mm2 | 1.名称:电力电缆 2.型号、规格:WDZB1-YJY-0.6/1KV4x25+1x16mm2 3.敷设方式、部位：穿管敷设、桥架敷设、井道敷设、地沟敷设综合考虑 4.含防火封堵、电缆固定、电缆阻燃等级综合考虑 5.其它:满足相关标准、规范及招标文件要求 | m | 9.62
20 | 030408006020 | 电力电缆电缆头 五芯 截面 ≤10mm2 | 1.名称:电力电缆头 2.型号、规格、电压等级（kV）：五芯 终端头≤1kV 截面≤10mm2 3.材质、类型：综合 4.安装部位：户内 5.制作安装 6.其他：满足相关标准、规范及招标文件要求 | 个 | 4
21 | 030408006021 | 电力电缆电缆头 五芯 截面 ≤35mm2 | 1.名称:电力电缆头 2.型号、规格、电压等级（kV）：五芯 终端头≤1kV 截面≤35mm2 3.材质、类型：综合 4.安装部位：户内 5.制作安装 6.其他：满足相关标准、规范及招标文件要求 | 个 | 2
本页小计
表-08
分部分项工程清单与计价表
工程名称：元坝镇旋子山村2025年度扶持发展村集体经济项目\厂房2-4#【安装工程】 |  |  |  |  | 标段： |  |  | 第10页共11页
序号 | 项目编码 | 项目名称 | 项目特征描述 | 计量 单位 | 工程量 | 金额（元）
[6 empty] | 综合单价 | 合价 | 其中
[8 empty] | 定额人工费 | 定额机械费 | 暂估价
22 | 030413005022 | 强电手孔井 | 1.名称：强电手孔井 2.规格：小手孔 3.其他:满足规范及设计要求，作法详图集《电力电缆井设计与安装》07SD101-8-(120-122页) | 个 | 1
分部小计
防雷接地
23 | 030409003023 | 避雷引下线 | 1.名称：避雷引下线 2.材质、规格：利用建筑物全部柱子(含剪力墙)内垂直主钢筋做防雷引下线 3.其它:满足相关标准、规范及招标文件要求 | m | 55.07
24 | 030409002024 | 户内接地母线 不锈钢扁钢-40*4 | 1.名称;户内接地母线 2.材质:不锈钢扁钢 3.规格:-40*4 4.安装形式：综合 5.其它：满足相关标准、规范及招标文件要求 | m | 149.56
25 | 030409002025 | 户外接地母线 不锈钢扁钢-40*4 | 1.名称;户外接地母线 2.材质:不锈钢扁钢 3.规格:-40*4 4.安装形式：综合 5.其它：满足相关标准、规范及招标文件要求 | m | 5.43
本页小计
表-08
分部分项工程清单与计价表
工程名称：元坝镇旋子山村2025年度扶持发展村集体经济项目\厂房2-4#【安装工程】 |  |  |  |  | 标段： |  |  | 第11页共11页
序号 | 项目编码 | 项目名称 | 项目特征描述 | 计量 单位 | 工程量 | 金额（元）
[6 empty] | 综合单价 | 合价 | 其中
[8 empty] | 定额人工费 | 定额机械费 | 暂估价
26 | 030409008026 | 预埋接地连接板 | 1.名称：预埋接地连接板 2.规格：综合考虑 3.包括焊接防腐处理 4.其它:满足相关标准、规范及招标文件要求 | 块 | 1
27 | 030409008027 | 总等电位端子箱 MEB-160*75*45 | 1.名称：总等电位箱 2.材质：综合考虑满足规范及招标技术要求 3.规格：MEB-160*75*45 4.做法：满足标准图集要求 4.其它：满足相关标准、规范及招标文件要求 | 个 | 1
28 | 030409008028 | 接地电阻测试端子 | 1.名称：接地电阻测试端子 2.做法：做法详15D501-P29 | 个 | 1
29 | 030414011029 | 避雷、接地装置调试 | 1.名称：避雷、接地装置调试 2.类别：接地网 3.包含整个工程接地系统调试，满足规范及施工技术要求 4.其它:满足相关标准、规范及招标文件要求 | 系统 | 1
分部小计
本页小计
合 计
表-08

## F.1.2 单价措施项目清单计价表(表-08)【厂房2-~27
单价措施项目清单与计价表
工程名称：元坝镇旋子山村2025年度扶持发展村集体经济项目\厂房2-4#【安装工程】 |  |  |  |  | 标段： |  |  | 第1页共1页
序号 | 项目编码 | 项目名称 | 项目特征描述 | 计量 单位 | 工程量 | 金额（元）
[6 empty] | 综合单价 | 合价 | 其中
[8 empty] | 定额人工费 | 定额机械费 | 暂估价
其他措施项目
小计
专业措施项目
1 | 031301017037 | 脚手架搭拆 | 脚手架搭拆 | 项 | 1
小计
本页小计
合 计
表-08

## F.4 总价措施项目清单与计价表(表-11)【厂房2-4~28
总价措施项目清单与计价表
工程名称：元坝镇旋子山村2025年度扶持发展村集体经济项目\厂房2-4#【安装工程】 |  |  |  | 标段： |  |  | 第1页共1页
序号 | 项目编码 | 项目名称 | 计算基础 | 费率 （%） | 金额 （元） | 调整费率 (%) | 调整后金额 (元) | 备注
定额(人工费+机械费)
1 | 031302001030 | 安全文明施工费 |  |  | 739.26
1.1 | ① | 环境保护费 | 税前建安工程造价（不含总价措施项目费） |  | 26.40
1.2 | ② | 文明施工费 | 税前建安工程造价（不含总价措施项目费） |  | 156.01
1.3 | ③ | 安全施工费 | 税前建安工程造价（不含总价措施项目费） |  | 355.23
1.4 | ④ | 临时设施费 | 税前建安工程造价（不含总价措施项目费） |  | 201.62
2 | 031302002031 | 夜间施工增加费
3 | 031302003032 | 非夜间施工增加
4 | 031302004033 | 二次搬运费
5 | 031302005034 | 冬雨季施工增加费
6 | 031302006035 | 已完工程及设备保护费
7 | 031302008036 | 工程定位复测费
合计
注：按施工方案计算的措施费，若无“计算基础”和“费率”的数值，也可只填“金额”数值，但应在备注栏说明施工方案出处或计算方法。用于投标报价时，“调整费率”及“调整后的金额”无需填写。
表-11

## G.1 其他项目清单与计价汇总表(表-12)【厂房2-4~29
其他项目清单与计价汇总表
工程名称：元坝镇旋子山村2025年度扶持发展村集体经济项目\厂房2-4#【安装工程】 |  | 标段： |  | 第1页共1页
序号 | 项 目 名 称 | 金额(元) | 结算金额（元） | 备注
1 | 暂列金额 |  |  | 明细详见表-12-1
2 | 暂估价
2.1 | 材料(工程设备)暂估价/结算价 |  |  | 明细详见表-12-2
2.2 | 专业工程暂估价/结算价 |  |  | 明细详见表-12-3
3 | 计日工 |  |  | 明细详见表-12-4
4 | 总承包服务费 |  |  | 明细详见表-12-5
合 计 |  | - | - | -
注：材料（工程设备）暂估单价进入清单项目综合单价，此处不汇总。 表-12

## H 规费、税金项目清单计价表(表-13)【厂房2-4#‖安装~
规费、税金项目计价表
工程名称： | 元坝镇旋子山村2025年度扶持发展村集体经济项目\厂房2-4#【安装工程】 |  | 标段： |  | 第1页 共1页
序号 | 项目名称 | 计算基础 | 计算基数 | 计算费率（％） | 金额(元)
1 | 规费 | 分部分项定额人工费+单价措施项目定额人工费 |  |  | 432.51
2 | 销项增值税额 | 分部分项工程费+措施项目费+其他项目费+规费+按实计算费用+创优质工程奖补偿奖励费-按规定不计税的工程设备金额-除税甲供材料（设备）费
3 | 附加税 | 分部分项工程费+措施项目费+其他项目费+规费+按实计算费用+创优质工程奖补偿奖励费-按规定不计税的工程设备金额-除税甲供材料（设备）费
合计 |  |  |  |  | 432.51
编制人（造价人员）： 复核人（造价工程师）：
表-13

## K.2 承包人提供主要材料和工程设备一览表(表-20)【~30
承包人提供主要材料和工程设备一览表 （适用造价信息差额调整法）
工程名称：元坝镇旋子山村2025年度扶持发展村集体经济项目\厂房2-4#【安装工程】 |  |  |  |  | 标段： |  | 第1页共2页
序号 | 名称、规格、型号 | 单位 | 数量 | 风险系数% | 基准单价(元) | 投标单价(元) | 发承包人确认单价(元) | 备注
1 | 配电箱 AL1 | 台
2 | 应急照明配电箱 ALE1 | 台
3 | 防水防尘灯-100W 8000(LM) | 套
4 | 双面多信息复合标志灯-HY-BLZC-1LROEⅡ1W/Q | 套
5 | 消防应急安全出口标志灯具(A型)-HY-BLZC-1LROEⅡ1W | 套
6 | 消防应急单面左向标志灯具(A型)-HY-BLZC-1LROEⅡ1W | 套
7 | 消防应急照明灯具(A型)-HY-ZFZC-E10WS | 套
8 | 双控开关-250V10A | 只
9 | 开关盒 | 个
10 | 灯头盒 | 个
11 | 电气配管 JDG16 | m
12 | 电气配管 JDG20 | m
13 | 电气配管 SC50 | m
14 | 配线 WDZB-BYJ-2.5mm2 | m
15 | 配线 WDZN-BYJ-4mm2 | m
16 | 配线 WDZB1N-BYJ-4mm2 | m
17 | 电力电缆 WDZB-YJY-0.60/1KV- | m
注:1.此表由招标人填写除“投标单价”栏的内容，投标人在投标时自主确定投标单价。 2.招标人应优先采用工程造价管理机构发布的单价作为基准单价，未发布的，通过市场调查确定其基准单价。
表-20
承包人提供主要材料和工程设备一览表 （适用造价信息差额调整法）
工程名称：元坝镇旋子山村2025年度扶持发展村集体经济项目\厂房2-4#【安装工程】 |  |  |  |  | 标段： |  | 第2页共2页
序号 | 名称、规格、型号 | 单位 | 数量 | 风险系数% | 基准单价(元) | 投标单价(元) | 发承包人确认单价(元) | 备注
5x10mm2
18 | 电力电缆 WDZB1-YJY-0.6/1KV4x25+1x16mm2 | m
19 | 手孔口圈 | 套
20 | 不锈钢扁钢-40*4 | m
21 | 总等电位端子箱 MEB-160*75*45 | 个
22 | 等电位端子盒安装 | 个
23 | 消防应急双面标志灯具(A型)-HY-BLZC-1LROEⅡ1W | 套
24 | 预埋接地连接板 | 块
25 | 电力电缆头 WDZB-YJY-0.60/1KV-5x10mm2 | 个
26 | 电力电缆头 WDZB1-YJY-0.6/1KV4x25+1x16mm2 | 个
注:1.此表由招标人填写除“投标单价”栏的内容，投标人在投标时自主确定投标单价。 2.招标人应优先采用工程造价管理机构发布的单价作为基准单价，未发布的，通过市场调查确定其基准单价。
表-20

## E.3 单位工程招标控制价投标报价汇总表(表-04-1)~31
单位工程招标控制价/投标报价汇总表
（适用于一般计税方法）
工程名称：元坝镇旋子山村2025年度扶持发展村集体经济项目\附属工程【附属工程】 |  | 标段： | 第1页 共2页
序号 | 汇总内容 | 金 额（元） | 其中:暂估价(元)
1 | 分部分项及单价措施项目
1.1 | 给排水工程
1.2 | 砖砌消毒池4个 3*2*0.8m
1.3 | 单价措施项目
2 | 总价措施项目 |  | -
2.1 | 其中：安全文明施工费 | 981.38 | -
3 | 其他项目 |  | -
3.1 | 其中：暂列金额 |  | -
3.2 | 其中：专业工程暂估价 |  | -
3.3 | 其中：计日工 |  | -
3.4 | 其中：总承包服务费 |  | -
4 | 规费 | 626.57 | -
5 | 创优质工程奖补偿奖励费 |  | -
6 | 税前不含税工程造价 |  | -
6.1 | 其中：除税甲供材料（设备）费 |  | -
7 | 销项增值税额 |  | -
注: 1.本表适用于单位工程招标控制价或投标报价的汇总，如无单位工程划分，单项工程也使用本表汇总。 2.税前不含税工程造价6=1+2+3+4+5。（其中各项费用均不含税） 3.销项增值税额=[税前不含税工程造价-按规定不计税的工程设备金额-除税甲供材料（设备）费]×税率。 表-04-1
单位工程招标控制价/投标报价汇总表
（适用于一般计税方法）
工程名称：元坝镇旋子山村2025年度扶持发展村集体经济项目\附属工程【附属工程】 |  | 标段： | 第2页 共2页
序号 | 汇总内容 | 金 额（元） | 其中:暂估价(元)
8 | 附加税 |  | -
招标控制价/投标报价总价合计=税前不含税工程造价+销项增值税额+附加税
注: 1.本表适用于单位工程招标控制价或投标报价的汇总，如无单位工程划分，单项工程也使用本表汇总。 2.税前不含税工程造价6=1+2+3+4+5。（其中各项费用均不含税） 3.销项增值税额=[税前不含税工程造价-按规定不计税的工程设备金额-除税甲供材料（设备）费]×税率。 表-04-1

## F.1.1 分部分项工程清单计价表(表-08)【附属工程‖附~
分部分项工程清单与计价表
工程名称：元坝镇旋子山村2025年度扶持发展村集体经济项目\附属工程【附属工程】 |  |  |  |  | 标段： |  |  | 第1页共3页
序号 | 项目编码 | 项目名称 | 项目特征描述 | 计量 单位 | 工程量 | 金额（元）
[6 empty] | 综合单价 | 合价 | 其中
[8 empty] | 定额人工费 | 定额机械费 | 暂估价
给排水工程
1 | 031001007001 | 聚乙烯（PE）给水塑料管 DN32 | 1.安装部位：室外 2.材质：聚乙烯（PE）给水塑料管 3.型号、规格：承压综合考虑 DN32 4.连接方式：综合考虑 5.除锈标准、刷油防腐：符合设计要求 6.水冲洗、水压试验设计要求：满足设计和规范要求 7.其他要求：满足设计、相关图集、标准及招标技术要求 | m | 300
2 | 031001006011 | PVC-U排水管 DN200 | 1.安装部位：室外 2.材质：聚乙烯（PE）排水塑料管 3.型号、规格：承压综合考虑 DN200 4.连接方式：综合考虑 5.除锈标准、刷油防腐：符合设计要求 6.水冲洗、水压试验设计要求：满足设计和规范要求 7.其他要求：满足设计、相关图集、标准及招标技术要求 | m | 180
3 | 010101007002 | 挖管沟土方 | 1.土壤类别：土方、岩石等综合考虑 2.挖土深度：50cm 3.弃土运距：投标人自行考虑 9.其它：满足设计及规范要求 | m3 | 100
本页小计
表-08
分部分项工程清单与计价表
工程名称：元坝镇旋子山村2025年度扶持发展村集体经济项目\附属工程【附属工程】 |  |  |  |  | 标段： |  |  | 第2页共3页
序号 | 项目编码 | 项目名称 | 项目特征描述 | 计量 单位 | 工程量 | 金额（元）
[6 empty] | 综合单价 | 合价 | 其中
[8 empty] | 定额人工费 | 定额机械费 | 暂估价
4 | 010103001003 | 回填方 | 1.土质要求：一般土壤 2.密实度要求：按规范要求，夯填 3.运距：投标人自行考虑 | m3 | 100
分部小计
砖砌消毒池4个 3*2*0.8m
5 | 040601006004 | C20砼池底 | 1.混凝土种类、强度等级：C20商品混凝土 2.混凝土拌合料要求：满足规范要求 3.商品砼的外加剂、运输、浇筑、养护等费用投标人自行综合考虑在投标报价中 4.砼浇筑方式及涉及相应费用投标人综合考虑进入报价，结算时不作调整 5.其它：满足设计及规范要求 | m3 | 2.59
本页小计
表-08
分部分项工程清单与计价表
工程名称：元坝镇旋子山村2025年度扶持发展村集体经济项目\附属工程【附属工程】 |  |  |  |  | 标段： |  |  | 第3页共3页
序号 | 项目编码 | 项目名称 | 项目特征描述 | 计量 单位 | 工程量 | 金额（元）
[6 empty] | 综合单价 | 合价 | 其中
[8 empty] | 定额人工费 | 定额机械费 | 暂估价
6 | 040504001005 | 井壁实心砖墙 | 1.砖品种、规格、强度等级:实心砖,规格及强度等级综合 2.墙体类型:综合 3.预留洞的封堵、砌体内埋管处用钢丝网加强等费用综合考虑进入本项综合单价中 4.按施工图及图集、规范要求的墙脚、墙顶、洞口四周、箱体背后等部位需配砌的页岩实心砖等费用综合考虑进入本项综合单价中，结算时不作调整 5.砂浆强度等级、配合比:干混砌筑砂浆 M5 6.其它：满足设计及规范要求 | m3 | 4.21
7 | 040308001006 | 防水砂浆抹面 | 1.防水砂浆抹面 2.其它：满足设计及规范要求 | m2 | 35.07
分部小计
本页小计
合 计
表-08

## F.1.2 单价措施项目清单计价表(表-08)【附属工程‖附~
单价措施项目清单与计价表
工程名称：元坝镇旋子山村2025年度扶持发展村集体经济项目\附属工程【附属工程】 |  |  |  |  | 标段： |  |  | 第1页共1页
序号 | 项目编码 | 项目名称 | 项目特征描述 | 计量 单位 | 工程量 | 金额（元）
[6 empty] | 综合单价 | 合价 | 其中
[8 empty] | 定额人工费 | 定额机械费 | 暂估价
混凝土模板及支架（撑）
1 | 011702001015 | 底板 | 基础类型 | m2 | 3.58
小计
大型机械设备进出场及安拆
2 | 011705001016 | 大型机械设备进出场及安拆 | 1.机械设备名称 2.机械设备规格型号 | 项 | 1
小计
本页小计
合 计
表-08

## F.4 总价措施项目清单与计价表(表-11)【附属工程‖附属~
总价措施项目清单与计价表
工程名称：元坝镇旋子山村2025年度扶持发展村集体经济项目\附属工程【附属工程】 |  |  |  | 标段： |  |  | 第1页共1页
序号 | 项目编码 | 项目名称 | 计算基础 | 费率 （%） | 金额 （元） | 调整费率 (%) | 调整后金额 (元) | 备注
定额(人工费+机械费)
1 | 011707001007 | 安全文明施工费 |  |  | 981.38
1.1 | ① | 环境保护费 | 税前建安工程造价（不含总价措施项目费） |  | 35.05
1.2 | ② | 文明施工费 | 税前建安工程造价（不含总价措施项目费） |  | 207.11
1.3 | ③ | 安全施工费 | 税前建安工程造价（不含总价措施项目费） |  | 471.57
1.4 | ④ | 临时设施费 | 税前建安工程造价（不含总价措施项目费） |  | 267.65
2 | 011707002008 | 夜间施工增加费
3 | 011707003009 | 非夜间施工照明
4 | 011707004010 | 二次搬运费
5 | 011707005011 | 冬雨季施工增加费
6 | 011707006012 | 地上、地下设施、建筑物的临时保护设施
7 | 011707007013 | 已完工程及设备保护费
8 | 011707008014 | 工程定位复测费
合计
注：按施工方案计算的措施费，若无“计算基础”和“费率”的数值，也可只填“金额”数值，但应在备注栏说明施工方案出处或计算方法。用于投标报价时，“调整费率”及“调整后的金额”无需填写。
表-11

## G.1 其他项目清单与计价汇总表(表-12)【附属工程‖附属~
其他项目清单与计价汇总表
工程名称：元坝镇旋子山村2025年度扶持发展村集体经济项目\附属工程【附属工程】 |  | 标段： |  | 第1页共1页
序号 | 项 目 名 称 | 金额(元) | 结算金额（元） | 备注
1 | 暂列金额 |  |  | 明细详见表-12-1
2 | 暂估价
2.1 | 材料(工程设备)暂估价/结算价 |  |  | 明细详见表-12-2
2.2 | 专业工程暂估价/结算价 |  |  | 明细详见表-12-3
3 | 计日工 |  |  | 明细详见表-12-4
4 | 总承包服务费 |  |  | 明细详见表-12-5
合 计 |  | - | - | -
注：材料（工程设备）暂估单价进入清单项目综合单价，此处不汇总。 表-12

## H 规费、税金项目清单计价表(表-13)【附属工程‖附属工程】
规费、税金项目计价表
工程名称： | 元坝镇旋子山村2025年度扶持发展村集体经济项目\附属工程【附属工程】 |  | 标段： |  | 第1页 共1页
序号 | 项目名称 | 计算基础 | 计算基数 | 计算费率（％） | 金额(元)
1 | 规费 | 分部分项定额人工费+单价措施项目定额人工费 |  |  | 626.57
2 | 销项增值税额 | 分部分项工程费+措施项目费+其他项目费+规费+按实计算费用+创优质工程奖补偿奖励费-按规定不计税的工程设备金额-除税甲供材料（设备）费
3 | 附加税 | 分部分项工程费+措施项目费+其他项目费+规费+按实计算费用+创优质工程奖补偿奖励费-按规定不计税的工程设备金额-除税甲供材料（设备）费
合计 |  |  |  |  | 626.57
编制人（造价人员）： 复核人（造价工程师）：
表-13

## K.2 承包人提供主要材料和工程设备一览表(表-20)【附属~
承包人提供主要材料和工程设备一览表 （适用造价信息差额调整法）
工程名称：元坝镇旋子山村2025年度扶持发展村集体经济项目\附属工程【附属工程】 |  |  |  |  | 标段： |  | 第1页共1页
序号 | 名称、规格、型号 | 单位 | 数量 | 风险系数% | 基准单价(元) | 投标单价(元) | 发承包人确认单价(元) | 备注
1 | 聚乙烯复合管 DN32 | m
2 | 聚乙烯复合管电熔管件 DN32 | 个
3 | 水 | m3
4 | 柴油(机械) | L
5 | 汽油(机械) | L
6 | 商品混凝土 C20 | m3
7 | 其他材料费 | 元
8 | 标准砖 | 千匹
9 | 干混砌筑砂浆 M5 | t
10 | 防水粉(液) | kg
11 | 干混抹灰砂浆 M15 | t
12 | 二等锯材 | m3
13 | 复合模板 | m2
14 | 摊销卡具和支撑钢材 | kg
15 | 枕木 | m3
16 | 镀锌铁丝 8# | kg
17 | 草袋子 | m2
18 | PVC-U水管 DN200 | m
19 | PVC-U管件 DN200 | 个
注:1.此表由招标人填写除“投标单价”栏的内容，投标人在投标时自主确定投标单价。 2.招标人应优先采用工程造价管理机构发布的单价作为基准单价，未发布的，通过市场调查确定其基准单价。
表-20