## Sheet3
附件1
昌都市消防救援支队2026年度支队本级装备采购项目技术参数表
装备类别 | 序号 | 装备名称 | 参数
槽罐车处置器材 | 1 | 注入式堵漏工具 | 注入式堵漏工具由手动高压泵、注胶枪及一组注胶接头组成，可在在不停工、不停车及不动用电焊火种条件下，采用内部注射密封剂料，表面粘接、钢带捆扎等工艺手段加以解决。 1、适用介质温度范围≥-200℃至340℃、压力：≤30MPa的泄漏； 2、具体配置如下： 2.1、注胶枪：≥ 1把 ； 2.2、堵漏胶：≥ 1盒（白胶2支、蓝胶3支）； 2.3、手动高压油泵：≥ 1台； 2.4、专用高压油管（附快速接头）：≥1根； 2.5、旋塞阀（M12）：≥ 2只； 2.6、注胶螺母：不低于这样的配置（M12、M14、M16、M18、M20、M22各一只）； 2.7、注胶螺杆：不低于这样的配置（M12、M14、M16、M18、M20、M22各一只）； 2.8、便携式工具箱 1 只。
| 2 | 无火花工具 | 1、材质：采用铝表铜合成金（铝青铜）制成； 2、在撞击或摩擦时不发生火花； 3、用于在易燃、易爆环境现场完成救援工作； 4、无火花工具组至少包括：防爆奶头锤1把.防爆F扳手1把、防爆活扳手1把、防爆尖嘴钳1把、防爆扁铲1把、防爆顶尖1把、防爆十字起1把、防爆一字起1把、含7种不同规格的防爆呆扳手、防爆梅花扳1把、防爆除锈刀1把、防爆铜丝刷1把、防爆橡胶锤1把、管钳等共计21件套。
| 3 | 磁压式堵漏工具 | 磁压式堵漏工具由磁吸器、仿形极靴、快速堵漏胶 、专用胶带和携行箱等组成。 1、磁吸噐：额定起重能力(kg):≥280；圆柱形起重能力(kg)：≥120；最大抗拉脱能力(kg) :≥1000； 2、仿形极靴：不低于4块单面弧形，尺才均为: ≥长160mmx宽110mm； 3、怏速堵漏胶：能在(2~ 10) min 内完成固化。能用于水类、油类、气类、化学试剂类、酸类、碱类 泄漏介质； 4、修复后可承受压力：≥2MPa； 提供行业内认可的第三方检测机构出具的有效检验报告。
| 4 | 手动隔膜抽吸泵 | 1、该泵适用于泵送敏感性或含微小固体颗粒的流体，两端带有阴螺纹快速接头；用于灾害及泄漏现场输转有毒、有害液体。 2、主要技术性能要求： 2.1、进出口尺寸：DN32； 2.2、全手动操作，两端连接PVC软管，带耐腐蚀安装固定板及整理箱； 2.3、流量：≥3 m³/h； 2.4、可通过最大颗粒：≥10mm； 2.5、进水管：≥3m、出水管：≥6m； 2.6、吸升高度≥5m； 2.7、工作压力≥1.0bar； 提供行业内认可的第三方检测机构出具的有效检验报告。
| 5 | 防爆输转泵 | 1、易燃易爆液体抽吸泵(防爆输转泵)，防爆等级应符合国家或行业内相应标准，且泵整体和电机防爆等级不低于ExdIIBT4 Gb； 2、适用于输转汽油、柴油、煤油等轻质油品； 3、使用方便、坚固耐用、无缝设计或经机械密封，性能稳定，结构简单，可移动工作，尺寸≤960×480×570mm,重量≤120kg； 4.最大输送流量:≥40m³/h； 5、最大输送扬程:≥25m； 6、最大吸程: ≥7m； 7、最大口径:≥80mm； 8、电压:≥380V;功率:≥4kw； 9、使用温度范围:-40℃~80℃； 10、泵头总成材质:铝合金、石墨铸铁等； 提供行业内认可的第三方检测机构出具的有效检验报告、电机防爆合格证、防爆泵整体的防爆合格证。
| 6 | 铜质铁锹（无火花） | 1、适用于乙烯作业浓度≤7.8%； 2、材质：采用铝表铜合成金（铝青铜）制成； 3、柄材：木质（硬木）、D型手柄（防滑）； 4、性能：无火花、防爆、防锈蚀、非磁性；适用易燃易爆环境。
槽罐车处置器材 | 7 | 吸附垫 | 1、可吸收大部分液体，例如油、碳氢化合物、水、大部分酸性、碱性和其他性质未知的腐蚀性、危险性液体。 内层100%表面活化处理的聚丙烯，外层聚丙烯无纺布； 2、主要技术性能要求： 2.1、尺寸：长≥50cm、宽≥40cm； 2.2、厚度：≥2mm； 2.3、规格:100片/箱； 2.4、吸附容量：自身重量的12-15倍，吸附后不外渗； 2.5、性能：使用中不软化、不风化、不变质；材质纯净无有害化学添加，无二次污染，环保可焚烧无害化处理； 2.6、摩擦电荷面密度：≤1.5μC/㎡； 2.7、撕破强力：≥65N； 提供行业内认可的第三方检测机构出具的有效检验报告。
| 8 | 集污袋 | 1、用于救援时盛装污水、清水或废液，污水袋上配有一个进水阀，一个出水阀，一个排气阀，带提手； 2、主要技术性能要求： 2.1、材料：PVC双面涂层布，厚度≥0.7mm； 2.2、尺容量：≥500L ； 2.3、撕裂强度：≥450N。
新能源救援装备 | 9 | 电动汽车灭火毯布 | 1、采用玻璃纤维布制成，具有耐热性、隔热性、抗撕裂性能，可有效隔离火焰和热量。 2、尺寸：长度≥8m，宽度≥6m。
| 10 | 底盘灭火降温枪 | 1、材料要求：枪体采用铝合金6061T工艺铝材，表面阳极氧化防腐处理； 2、主要技术性能要求： 2.1、工作压力：≥0.6MPa； 2.2、额定流量：≥14 L/s 2.3、喷管选用不锈钢材质。喷管呈140°喷射水流，射程远、流量大、冲击力强，用于扑救一般电动车底部火灾，以及灭火时的辅助冷却等。
| 11 | 移车器1（手动） | 1、配置规格：移车器每套包含4台；整体材质为碳钢制作，采用液压动力实现收缩、挤压调节； 2、单台承重：≥800kg； 3、抬升高度：≥6cm； 4、适配轮胎：适用22寸以下轮胎； 5、单台重量：≤16 kg； 6、外形标称尺寸（长宽高）：≤ 60cm X 53cm X 30cm； 提供行业内认可的第三方检测机构出具的有效检验报告。
侦察机器狗 | 12 | 机器狗 | 整个设备包含四足机器人1套、电池1组、充电器1个、自组网设备1套、手持遥控终端1台、双光云台相机1台、全景相机1台、气体传感器1套以及其他原装配件，以上设备互相匹配兼容。 1、四足机器人平台 1.1、本体长宽高：≥1000mm*400mm*600mm(站立状态) ； 1.2、重量（带电池）：≥65kg； 1.3、最大运动速度：≥3.5m/s，最大行走速度≥1m/s； 1.4、最大爬坡角度：≥45°（土坡）； 1.5、防护等级：≥IP67； 1.6、静态站立最大负载能力≥120kg，持续行走时负载能力≥40kg； 1.7、续航能力：空载连续不停行走，续航里程大于12km，且续航时间≥4小时；20kg负载连续不停行走，续航里程大于8km，且续航时间≥2小时； 1.8、最大攀爬跨越高度：≥40cm； 1.9、攀爬常规楼梯（台阶高度16cm-18cm）速度最快可达每5秒15级台阶，且可在该规格楼梯上实现360°全向转弯； 1.10、运动功能：具有踏步、行走、小跑、机身高度可调等功能，可抗较强外力干扰，摔倒可爬起，可在台阶斜坡上实现前后、左右运动及原地转弯，可在废石堆、建筑工地等地形行走； 1.11、机器狗本体与电池采用分体式设计，支持无工具辅助快速更换电池，单次更换电池所需时间≤10s，且更换后不需接插线缆即可启动四足机器人； 1.12、电池容量≥45Ah，额定能量≥2250Wh，最大支持≥15A充电，电压≥58V； 1.13、在保证机器狗安全情况下，各关节都有足够大的运动范围：机身关节运动范围≥-45°至+45°；大腿关节运动范围≥-220°至+50°；小腿关节运动范围≥-140°至-20°； 1.14、最大关节扭矩≥360 N*m，所有关节均具备中空轴线特点，电机驱动器内置于关节模组内； 1.15、机器狗平台整体采用铝合金材质外壳，整机坚固可抗摔不变形； 1.16、机器狗平台具备软硬急停保护、摔倒保护、低电压报警、过温报警； 1.17、工作温度范围≥-20℃~55℃； 1.18、无视地形，结合感知实时切换步态及规划落脚点，前后配广角相机，像素≥1200万，支持APP或其它方式的同屏幕观察； 2、手持遥控终端 2.1、屏幕尺寸：≥10.0英寸； 2.2、分辨率：≥1280×800；亮度：≥900nit； 2.3、网络：WIFI/蓝牙/以太网； 2.4、操作系统：至少支持Win10、Linux中的一种； 2.5、视频：通过自组网系统，可在遥控器显示四足机器狗前视、后视、全景、云台可见光及红外的高清实时画面，可实时录制当前视角的视频； 2.6、控制：能实现远程对机器人进行遥控，实现机器人的站立趴下、行走、跑步、上下楼梯、爬坡、障碍物跨越及复杂崎岖路面通过，可实现对云台相机的转动控制； 2.7、遥控屏幕可实时显示机器人电量、气体浓度等数据，具备遥控端和四足机器人端远程语音对接功能，可360°拾音； 2.8、总通道数：≥20路； 3、自组网 3.1、工作频段1350~1450MHz，带宽5/10/20MHz可调，调制方式采用QPSK/16-QAM自适应，发射功率2×30dBm； 3.2、传输性能：通信距离≥3km，无线速率≥40Mbps，传输时延≤15ms，满足高清图传与低延时控制要求； 3.3、组网能力：支持链状网、网状网、混合组网与动态路由，网络自适应自愈，单子网最大可支持64节点，16级多跳； 3.4、接口配置：配备 RS232×2，TTL×1，10/100M网口×1； 3.5、工作温度范围≥-40℃~+55℃，工作湿度范围≥5%~95% RH（非凝结），采用软件无线电+私有OFDM波形，支持实时干扰扫描与自适应智能选频，接收灵敏度高、通信覆盖广； 4、双光云台相机 4.1、双光云台相机可以完全适配四足机器人，可挂载在四足机器人本体上部，相机具备以太网口，可通过通讯系统传输现场图像。 4.2、可见光：图像传感器采用1/2.8英寸 CMOS，400w像素，最低照度≥0.001Lux@(F1.5,AGC)（彩色）；光学变倍33倍，数字变倍16倍，视场角60.5～2.3 度（广角-望远）； 4.3、热成像：使用氧化钒非制冷红外焦平面探测器，分辨率不低于640×512，镜头不低于19mm； 4.4、云台：水平范围360°，水平速度≥0.05～80°/s，垂直范围-15～90°，垂直速度≥0.05～60°/s； 5、全景相机 5.1、回传四足机器人本体第一视角画面； 5.2、鱼眼原始分辨率≥3200*1296； 5.3、全景图分辨率≥2000*1000； 5.4、防护等级：≥IP66； 6、气体传感器 6.1、复合气体检测：支持一氧化碳 CO、硫化氢 H2S、可燃 EX、氧气等气体的浓度快速检测； 6.2、工作温度范围≥-10℃～50℃，工作湿度范围≥0～95%RH（无凝露）； 6.3、防护等级：≥IP66； 7、机器人管理平台系统 7.1、系统响应速度应满足：识别分析响应时间：≤2秒，日常操作响应时间：≤2秒，系统的数据录入响应时间：≤1秒； 提供行业内认可的第三方检测机构出具的有效检验报告。
个人防护装备 | 13 | 消防头盔 | 1、17式消防全盔，由盔壳、滑轨、缓冲层、舒适衬垫、佩戴装置、面罩、披肩等组成，为消防员头部、颈部以及面部提供防护；符合XF 44-2015《消防头盔》标准； 2、冲击吸收性能： 2.1、高温预处理最大冲击力：≤2850N； 2.2、辐射热预处理最大冲击力：≤2850N； 2.3、低温预处理最大冲击力：≤2700N； 2.4、浸水预处理最大冲击力：≤2600N； 3、抗冲击加速度性能： 3.1、帽顶部最大冲击加速度≤110gn； 3.2、帽前部最大冲击加速度≤280gn；加速度＞150gn，其持续时间≤5.0ms，；加速度＞200gn，其持续时间≤2.5ms； 3.3、帽侧部最大冲击加速度≤280gn；加速度＞150gn，其持续时间≤5.0ms，；加速度＞200gn，其持续时间≤2.5ms； 3.4、帽后部最大冲击加速度≤280gn；加速度＞150gn，其持续时间≤5.0ms，；加速度＞200gn，其持续时间≤2.5ms； 4、阻燃性能： 4.1、下颏带损毁长度：≤5mm； 4.2、披肩损毁长度：≤20mm； 4.3、面罩续燃时间：≤5.0s； 5、电绝缘性能：帽壳泄漏电流：≤3.0mA； 6、下颏带抗拉强度：延伸长度：≤20mm； 7、侧向刚性： 7.1、帽壳最大变形：≤30mm； 7.2、卸载后变形：≤5.0mm； 7.3、浅色面罩透光率：≥75%； 8、披肩防水性能 耐静水压：≥17kPa； 9、质量（不包括披肩及附件）：≤1100g； 提供行业内认可的第三方检测机构出具的有效检验报告和消防认证。 11、外观标识按照应急管理部消防救援局最新消防头盔标识统型要求执行； 12、头盔内部安全带可快速拆卸，便于调整、清洁和维护； 13、各调节钮设计合理，穿戴手套时也可方便调节； 14、产品具有清晰耐久标志（执行标准、型号、规格；生产厂的名称或商标；生产厂的识别编号、制造时间）。 提供行业内认可的第三方检测机构出具的有效检验报告和消防认证。
| 14 | 灭火防护服（指挥款） | 1、技术性能符合《消防员灭火防护服》XF 10-2014的要求； 2、款式标识按照最新的《消防员灭火防护服款式标识统型要求》执行； 3、设计要求：符合《消防员灭火防护服》XF 10-2014中第5条：设计要求；以及《消防员灭火防护服款式标识统型要求》有关要求； 4、主要技术性能要求： 4.1、结构组成：由外层、防水透气复合隔热层、舒适层，三层结构组成；整体热防护性能：防护服整体热防护能力的TPP值≥36.0，且无熔融、脆裂和收缩现象； 4.2、阻燃要求：防护服的外层、隔热层、舒适层材料，反光标志带，膝盖、肘部、肩部等外层加强材料以及救生拖拉带所用的材料，经过25次洗涤后，损毁长度≤40mm，续燃时间≤2s，且不应有熔融， 滴落现象；固定在防护服外面的防护护腕、布标签、徽章、挂衣环、粘合物、拉链基布、缝纫线，经过25次洗涤后，续燃时间≤2s，且不应有熔融，滴落现象； 4.3、热稳定性：防护服的外层、防水透气层、隔热层材料，膝盖、肘部、肩部等外层加强材料，经（260±5)℃热稳定性能试验后，沿经、纬向尺寸变化率≤2%，试样表面应无明显变化；舒适层的材料经（180±5)℃热稳定性能试验后，沿经、纬向尺寸变化率≤2%，试样表面应无明显变化；防护服所用的缝纫线经(260±5)℃热稳定性能试验后，应无熔化、烧焦的现象；防护服所用的五金件经(260±5)℃热稳定性能试验后，应能保持其原有的功能；防护服救生拖拉带所用的材料经（260±5)℃热稳定性能试验后，沿经、纬向尺寸变化率≤1%，试样表面应无明显变化； 4.4、表面抗湿性能：外层材料洗涤5次后，沾水等级≥3级； 4.5、透湿率性能：防水透气层材料的透湿率≥7500g/(m²•24h)； 4.6、质量：整套防护服的质量≤3kg； 4.7、救生拖拉带的功能性能：救生拖拉带展开时间≤5s，拖动测试假人距离≥2.5m； 4.8、其他性能要求均须符合有关要求; 5、救生拖拉带拉力：≥29500N。 提供行业内认可的第三方检测机构出具的有效检验报告。
| 15 | 消防员呼救器方位灯一体 | 1、技术性能符合《消防员呼救器》GB27900-2011的要求； 2、电池容量：≥1000mAH；呼救器质量：≤180g； 3、充电时间：≤10H； 4、防水性能：呼救器置于水深为1. 5m的容器内2h, 应无水渗入呼救器内，呼救器应能正常工作； 5、发光亮度：≥300cd/m²； 6、连接开机：≥50小时，连续报警≥480min； 7、防爆性能：不低于Ex ib IIB T4 Gb； 提供行业内认可的第三方检测机构出具的有效检验报告和消防认证、防爆合格证。
个人防护装备 | 16 | 寺庙执勤服（冬季） | 1、整体结构：有外层、防水透气层（隔热层）、保暖层、舒适层。四层结构组成； 外层：采用原液芳纶，梭织阻燃面料，颜色为藏青色。设有防水透气层，采用芳纶水刺毡附PTFE膜，具有防水透气功能； 2、上下分体式样，整体执勤服套装分为上装和下裤。上衣为夹克式设计，前胸、袖口、（可粘贴消防胸标 胸辉 姓名牌）后背设有360度反光条，衣领设有领章魔术贴，左臂设有岗位标识。裤子在膝部、臀部及裤脚处均有补强处理； 3、整体具有防火，永久阻燃，耐酸碱，抗油、耐磨透气等特性； 4、内里具备保暖层克重：≥200g/㎡，穿脱轻便，并具有阻燃性能，适合冬春季执勤救援及日常低温环境穿着。后背印字。（中标后依据采购方要求印制）； 5、阻燃性能：续燃时间等于0s； 6、断裂强力：经纬向：经向≥960N，纬向≥820N； 7、撕破强力：经纬向：经向≥230N，纬向≥200N。
| 17 | 寺庙执勤服（夏季） | 1、外层采用原液芳纶梭织阻燃面料，颜色为藏青色（火焰蓝）。附防风里衬，采用50%芳纶与50%阻燃黏胶纤维； 2、上下分体式样，整体执勤服套装分为上装和下裤。上衣为夹克式设计，前胸、袖口、后背设有360度反光条，衣领设有领章魔术贴（可粘贴消防胸标 胸辉 姓名牌），左臂设有岗位标识。裤子在膝部、臀部永久阻燃，耐酸碱，抗油、耐磨透气等特性； 3、穿脱轻便，适合执勤救援及日常穿着； 4、后背印字。（中标后依据采购方要求印制）； 5、阻燃性能：续燃时间等于0s； 6、断裂强力：经纬向：经向≥960N，纬向≥820N； 7、撕破强力：经纬向：经向≥230N，纬向≥200N。
| 18 | 消防手套 | 1、技术性能符合XF7-2004《消防手套》要求； 2、款式标识符合统型意见； 3、主要技术性能要求： 3.1、阻燃性能：手套按规定预处理后，手套掌心面、背面、隔热层材料的损毁长度不应大于50mm，续燃时间和阴燃时间均不应大于2.0 s，且不应有熔融、滴落现象； 3.2、整体热防护性能：手套按规定预处理后，整体热防护能力(TPP值)背面 ≥45（cal/cm²），整体热防护能力(TPP值)掌心面≥110 cal/cm²； 3.3、耐热性能：手套按规定实验，表面无明显变化，且无熔融、脱离和燃烧现象，手套和衬里收缩率≤2%； 3.4、耐磨性能：在规定试验下，手套循环摩擦＞2000次后，手套不应被磨穿； 3.5、割破力：背面≥8.0N，掌心面≥15N; 3.6、耐撕破性能：手套按规定试验，背面撕破强力≥130N，掌心面撕破强力≥300N； 3.7、刺穿力：背面刺穿力≥66N，掌心面刺穿力≥80N； 3.8、防水性能：无渗漏； 3.9、穿戴性能：≤3s； 提供行业内认可的第三方检测机构出具的有效检验报告和消防认证。
| 19 | 消防安全腰带 | 1、符合国家 XF494-2023《消防用防坠落装备》标准中全部性能要求； 2、由织带、带扣、D 型环和移动板组成，主要采用尼龙和热锻铝合金材质，采取固定与移动相结合的D型环设计，插扦改良式。 3、颜色：主体颜色为藏蓝色，带扣、D 型环为铝本色，缝线为灰色； 4、款式： 4.1、织带：织带为整根，没有接缝，具有一定硬度，规格宽度为 70±1mm，厚度2.5±0.3mm，末端收尾为整烫圆弧型； 4.2、带扣：合金材质，阳极氧化处理工艺； 4.3、扦针：不锈钢材质，直径应与带扣、扦针孔适配； 4.4、D型环：合金材质，阳极氧化处理工艺，配置两个D型环，其中一个采用缝合固定，另一个采用移动板和D型环组合结构，可自由调节； 4.5、扦针孔：优质不锈钢材质，成双排六列型式向前等距排列； 5、标志带要求：永久性标志，耐磨水洗布，缝于腰内侧； 6、耐高温性能、金属零件的耐腐蚀性能符合要求； 7、设计负荷≥1.33KN； 8、质量≤600g； 提供行业内认可的第三方检测机构出具的有效检验报告和消防认证。
个人防护装备 | 20 | 正压式消防空气呼吸器6.8 | 1、技术性能符合《正压式消防空气呼吸器》XF 124-2013的要求； 2、呼吸器功能配置：配备压力平视显示装置、快速充气装置、短距离扩音，远距离通话装置； 3、提供与投标产品型号一致的国家认可的检测机构出具的检验合格的检验报告； 4、气瓶参数：公称容积6.8L，公称工作压力应为30MPa，水压试验压力应为50MPa，最小爆破压力应为102MPa，气瓶的设计使用寿命为15年； 5、主要技术性能要求： 5.1、佩戴质量：呼吸器的佩戴质量≤13kg（气瓶压力30 MPa时）； 5.2、整机气密性能：在气密性能试验后，其压力表的压力指示值在1min内的下降不应大于1 MPa； 5.3、动态呼吸阻力：在30 MPa~2 MPa范围内，以呼吸频率40次/min，呼吸流量100 L/min呼吸，呼吸器的全面罩内应始终保持正压，且吸气阻力≤280 Pa，呼气阻力≤650 Pa；在2 MPa~1 MPa范围内，以呼吸频率25次/min，呼吸流量50 L/min呼吸，呼吸器的全面罩内应保持正压，且吸气阻力≤240 Pa，呼气阻力≤600 Pa； 5.4、耐高温性能：呼吸器在高温试验后，各零部件应无异常变形、粘连、脱胶等现象；以呼吸频率40次/min，呼吸流量100 L/min呼吸，呼吸器的全面罩内应保持正压，且呼气阻力≤650 Pa； 5.5、静态压力：静态压力≤200Pa，且不应大于排气阀的开启压力； 5.6、警报器性能：当气瓶压力下降至（5.5±0.5）MPa时，警报器应发出连续声响警报或间歇声响警报：连续声响警报至少应以90 dB（A）的声强持续15 s，其声强峰值≥90 dB（A）；从警报启动至气瓶压力降至1 MPa为止，警报器平均耗气量≤5 L/min； 6、压力平视显示装置技术要求： 6.1、采用无线连接（发射装置与显示装置的配对应具有唯一性），装置不应妨碍佩戴者的视线和头部的转动，且无论头部是否摆动，佩戴者都应看到工作状态； 6.2、显示方式：应采用LED显示方式，当气瓶压力在30 MPa~10 MPa时，绿灯常亮；当气瓶压力在10 MPa~6 MPa时，黄灯常亮；当气瓶压力在6 MPa以下时，红灯一直闪亮；当压力平视显示装置的电源处于低电压时，黄灯一直闪亮（供电容量应能维持压力平视显示装置在绿灯常亮工作状态下至少2 h）；当发射装置与显示装置配对时，蓝灯一直闪亮；当配对成功后，蓝灯应熄灭； 6.3、防爆性能至少符合GB 3836.1、GB 3836.4中Ex ib IIC T3级的规定； 7、快速充气装置技术要求： 7.1、输出接头应能在气瓶压力为30MPa的情况下单手连接或断开； 7.2、当相同公称容积的气瓶之间对充时，气瓶压力平衡的时间不应大于1分钟； 7.3、在充气过程中，当气瓶压力达到6MPa时，以呼吸频率40次/min，呼吸流量100 L/min呼吸，呼吸器的全面罩内应始终保持正压，且吸气阻力≤650Pa； 8、远距离通话装置技术要求： 8.1、配套现有对讲机使用； 8.2、装置不妨碍佩戴者的实现和头部的转动； 8.3、在无障碍物的情况下，通话距离不应小于1KM； 提供行业内认可的第三方检测机构出具的有效检验报告和消防认证。
| 21 | 佩戴式防爆照明灯 | 1、技术性能符合《消防员照明灯具》GB30734-2014的要求； 2.灯具的防爆性能应符合GB3836.1和GB3836.4的要求，提供与投标产品型号一致的国家认可的检测机构出具的防爆合格证，防爆标准：≥Ex ib IIC T4 Gb（防爆合格证和CCC认证证书体现）； 3、结构及功能要求：采用直筒圆柱形结构，尾部开关红色方位灯一体式设计，具备电量分段指示功能，通用灭火和救援头盔，主体颜色为亚光黑色，主要材质为铝合金，具有强、弱光、爆闪光切换功能；具有闪烁方式的低电压告警功能；配备充电器和与消防头盔和抢险救援防护头盔滑轨配套的头灯夹具（每个灯至少配备2个夹具）； 4、主要技术性能要求： 4.1、质量≤0.15Kg； 4.2、照度：灯具按规定方法试验，当测试距离为2m，测试光束直径为150mm时，强光模式照度平均值≥2100lx，最小值≥1500lx；弱光模式照度平均值≥1000lx，最小值≥800lx； 4.3、连续稳定工作时间：强光模式连续稳定工作时间≥4h，弱光模式连续稳定工作时间≥8h；低电压状态下，强光模式连续稳定工作时间≥30min，弱光模式下连续稳定工作时间≥60min； 4.4、低电压报警时间：灯具的低电压报警时间应为10s-20s； 4.5、外壳防护等级：应满足GB4208规定的IP66/IP68的要求，同时需要标明灯具的潜水深度和持续时间； 提供行业内认可的第三方检测机构出具的有效检验报告和CCC认证书。
个人防护装备 | 22 | 应急逃生自救安全绳包 | 1、符合《消防用防坠落装备》XF494-2023的要求； 2、每套包含不低于：绳包1个、下降器1个、安全钩2个、安全绳1根，2m扁带1个、排绳器1个； 3、安全绳设计、外观和加工要求：应为连续结构，主承重部分应由连续纤维制成，应采用包芯绳结构，安全绳表面不应有任何机械损伤现象，整绳粗细均匀、结构一致，安全绳的两端应裹以透明套管，不应留有散丝；其中一端应采用绳环结构，用细绳扎缝，缝合长度为50mm以上，并在扎缝处热封，外裹透明套管； 4、安全绳主要技术性能要求： 4.1、直径：8±0.5mm；长度：≥16m。 4.2、最小破断强度：≥28kN； 4.3、延伸率：当承重达到最小破断强度的10%时，安全绳的延伸率应介于1%至3%； 4.4、耐高温性能：经204℃士5℃的耐高温性能试验后，安全绳不应出现融熔、焦化现象； 4.5、安全绳具备高温环境承载性能，在400℃±5℃、1.33kN负荷环境下承载300s，在600℃±5℃、1.33kN负荷环境下承载45s，均不应出现断裂现象； 5、下降器：应能承受不小于5kN的试验负荷，试验后不应出现装置的永久性损伤、明显变形或绳体的损坏； 6、绳包可完全放置应急逃生自救安全绳全套设备，绳包开口参考魔术贴粘粘，能携带于安全腰带上； 7、安全钩；在开口闭合状态时，闭口长轴的破断强度：≥35kN；在开口打开状态时，开口长轴的破断强度：≥10kN；闭口短轴的破断强度：≥15kN； 8、扁带：破断强度：≥40kN； 9、安全钩环具备锁闭功能，锁闭功能为扭转自动上锁； 提供行业内认可的第三方检测机构出具的有效检验报告。
| 23 | 消防腰斧 | 1、技术性能符合《消防腰斧》XF 630-2023的要求； 2、为多功能腰斧，含腰斧套； 3、设计、外观和材料要求分别符合《消防腰斧》XF 630-2006中4.1；4.2；4.4要求； 4、质量（不含腰斧套）：≤1kg 5、主要技术性能要求： 5.1、硬度：消防腰斧各刃部和撬口均应经热处理，且其硬度均应达到48HRC～56HRC，刃部热处理长度应不小于20mm且不大于40mm，撬口热处理长度应不小于5mm且不大于10mm； 5.2、抗冲击性能：消防腰斧各刃部经5kg的重锤冲击后，不应有裂纹、变形等损伤； 5.3、平刃砍断性能：消防腰斧平刃应能砍断直径5mm的Q235A圆钢，应无明显缺刃、卷边和裂缝等影响使用功能的损伤； 5.4、尖刃凿击性能：消防腰斧尖刃和柄刃应能凿击穿厚度1.5mm的Q235A钢平板，应无明显缺刃、卷边和裂纹等影响使用功能的损伤； 5.5、耐盐雾腐蚀性能：消防腰斧的金属部分经GB/T 10125－1997规定的48h中盐雾试验后，外观应符合GB/T 6461－2002外观等级评定轻微级的要求。 提供行业内认可的第三方检测机构出具的有效检验报告和消防认证。
| 24 | 消防员灭火防护头套 | 1、技术性能符合《消防员灭火防护头套》XF1264的要求； 2、主要技术性能要求： 2.1、面料阻燃性能：经向损毁长度≤20mm，续燃时间≤1s，且不应有熔融，滴落现象； 2.2、面料热稳定性能：试样沿直向和横向的尺寸变化率≤5%，试样无变色、熔融和滴落现象； 2.3、面料甲醛含量及PH值：甲酵含量≤25mg/kg，pH值应为4.0~7.5； 2.4、头套质量≤200g； 2.5、面料抗起球性能、水洗尺寸变化率、单位面积质量、缝纫线耐高温性能、接缝强力、面部开口尺寸稳定性、针距密度、外观质量等性能要求均须符合有关要求。 提供行业内认可的第三方检测机构出具的有效检验报告和消防认证。
个人防护装备 | 25 | 消防员全域头盔 | 用于山岳、水域、地震、冰雪等综合性多广域消防救援场景； 一、头盔主体： 1、壳体材料：芳纶、碳纤维等复合材料外壳 + (EPP +EPS)模块化缓冲层 +芳纶舒适衬垫，盔壳外形利用空气动力线性棱形设计，盔壳设有多个空气导流孔提供更好的透气散热效率； 2、前墨鱼干:可安装摄像机、夜视仪等设备，两侧导轨:可安装照明灯具装备，头盔功能具有多扩展性：需支持日后配件加增升级（至少可支持夜视仪或头灯支架、多功能求生定位灯、降噪耳机、护目镜、潜水面镜等）； 3、整体符合：XF633-2006《消防员抢险救援防护服装》标准要求； 4、主要技术性能要求： 4.1、冲击吸收性能：按照XF633-2006中7.18规定的方法进行实验，头模所受冲击力的最大值不应大于3650N； 4.2、耐穿透性能：按照XF633-2006中7.19规定的方法进行试验，钢锥不应与头模建立电接触； 4.3、侧向刚性：按照XF633-2006中7.21规定的方法进行试验，救援头盔帽壳的最大变形应不超过15mm,卸载后变形不应超过2mm； 4.4、下颏带抗拉强度：按照XF633-2006中7.22规定的方法进行试验，下颏带不应发生断裂、滑脱，其延伸长度不应大于15mm； 4.5、阻燃性能：火源离开帽壳后，帽壳火焰应在0s内自熄； 4.6、热稳定性能：在温度为180℃条件下，经5min后，救援头盔边沿无明显变形，硬质附件保持功能完好，反观材料表面无炭化，脱落现象； 5、重量≤650g（不含魔术贴/反光贴/防尘盖）； 二、护目镜要求： 1、质量：护目镜质量≤135g ，用于固定作用的头戴应可调节，宽度≥30mm； 2、防护区域：其长方形镜片的长≥260mm,宽≥70mm; 3、防高速粒子冲击性能：护目镜应能承受直径为 6mm，质量为 0.86g，速度不小于120+3m/s 的钢珠在正面两个冲击点、侧面两个冲击点的冲击试验，试验后不应出现下列缺陷：镜片破损、镜片变形、镜片外框或镜架损坏、侧面防护损坏现象； 4、耐磨性能：依据XF1273-2015中5.8的要求，经耐磨试验后,护目镜的广角散射测量值应≤1.5%； 5、镜片防雾性能：在防雾试验期间，护目镜镜片应在8s内不起雾； 6、护目镜三色镜片可替换使用； 每顶头盔配件要求：两侧字“西藏消防”、护目镜一个、消防徽一个、姓名标识牌刺面一块、静音耳罩一对。 提供行业内认可的第三方检测机构出具的有效检验报告。
| 26 | 消防员抢险救援手套 | 抢险救援手套为五指分离式，手套口的设计能限制杂物进入手套内，手套与抢险救援服的袖口配合穿戴。主体颜色为橘红色和黑色，在食指指尖增设触屏功能，外层采用优质反绒头层牛皮，牛皮厚度为（1.0±0.2）mm，颜色为黑色，手掌面和虎口处，手掌加强层内侧设置厚度为3mm的缓冲海绵。TPR防撞条设置在手背、中指、无名指和小指部位，能覆盖手背关节部位和手指指甲以下关节部位。 1、产品符合XF 633-2006《消防员抢险救援防护服装》标准要求； 2、耐磨性能：掌心面材料在9KPa压力下，经8100次循环摩擦后，不被磨穿； 3、抗切割性能：≥8N； 4、抗机械刺穿性能：≥130N； 5、阻燃性能：背面外层损毁长度≤15 mm，续燃时间0s，无熔融、滴落现象； 6、热稳定性能：整只抢险救援手套在（180±5）℃试验温度下保持5 min，表面无明显变化，且无熔融、熔滴和剥离现象，其在长度和宽度方向上的收缩率≤1.9％，能保持正常穿戴； 7、灵巧性能：徒手控制百分比≤115%； 8、抓握性能：拉重力比≥100%； 穿戴性能：穿戴时间≤9s； 提供行业内认可的第三方检测机构出具的有效检验报告。
| 27 | 消防员抢险救援靴 | 1、技术性能符合XF633-2006《消防员抢险救援防护服装》的要求； 2、款式标识符合统型意见； 3、设计要求符合XF 633-2006《消防员抢险救援防护服装》XF 633-2006中第5.4条：救援靴； 4、主要技术性能要求： 4.1、靴帮抗切割性能：按规定方法试验，靴帮材料经抗切割试验后，不应被割穿； 4.2、靴帮抗刺穿性能：按规定方法试验，靴帮材料的最大抗刺穿力:≥200N； 4.3、靴帮抗辐射热渗透性能：靴帮表面经辐射热通量为（10±1) kW/m2，辐照1min后，其内表面温升：≤9°C； 4.4、靴头性能：防砸内包头的技术要求应符合HG/T 3081-2020的规定；靴头分别经10kN静压力试验和冲击锤质量为23kg，落下高度为300mm的冲击试验后，其间隙高度：≥20mm； 4.5、靴底抗刺穿性能：按规定方法试验，靴底的抗刺穿力：≥1200N； 4.6、防滑性能：在进行防滑性能试验时，始滑角：≥22°； 4.7、电绝缘性能：按规定方法试验，击穿电压不应小于5000V，且泄漏电流：≤0.1mA； 4.8、阻燃性能：按规定方法试验，救援靴上各试验点在试验后其损毁长度：≤30mm,离火自熄时间0s，且不产生熔融.熔滴或剥离等现象； 4.9、隔热性能：在隔热性能试验中被加热30min时，救援靴底内表面的温升：≤10℃； 5、质量：整双救援靴的质量：≤2kg； 6、靴帮耐弯折性能：靴帮材料在经反复弯折20000次后，无裂纹，松面.掉浆等现象。 提供行业内认可的第三方检测机构出具的有效检验报告。
特种防护服 | 28 | 一级化学防护服 | 1、一级化学防护服装是全密封连体式结构。由带大视窗的连体头單、化学防护服、正压式消防空气呼吸器背囊、化学防护靴、化学防护 符合要求手套等组成。同正压式消防空气呼吸器、冷却装备、消防员呼救器及通信器材等设备配合使用。一级化学防护服的颜色为黄色。符合XF770-2008《消防员化学防护服装》标准； 2、黏附强度：≥3KN/m； 3、拉伸强度：纵向≥15KN/m、横向≥25KN/m； 4、撕裂强力：纵向≥160N、横向≥130N； 5、耐热老化性能：试样经 125℃ 、24h 后，不粘、不脆； 6、阻燃性能：损毁长度≤8cm，有焰燃烧时间≤1s，无焰燃烧时间0s； 7、接缝强力≥400N； 8、耐寒性能：试样经-25°C、5min 后，无裂纹； 9、化学防护手套：耐刺穿力≥60N；灵巧性能：≥5级； 10、化学防护靴：靴底抗刺穿力≥1200N；抗切割性能：靴面经抗切割试验后，不应被割穿。电绝缘性能：击穿电压≥5000V，且泄漏电流≤0.15mA；防滑性能：始滑角≥25°；防砸性能:静压力试验后的靴头间隙高度≥22mm、冲击试验后的靴头间隙高度≥22mm； 11、化学品抗渗透性能（化学防护服装、大视窗的连体头罩）: 30%氢氧化钠:t≥60min 96%硫酸:t≥60min； 12、整体气密性：≤230Pa； 排气阀气密性：≥23s； 排气阀通气阻力：80±5 Pa； 提供行业内认可的第三方检测机构出具的有效检验报告。
| 29 | 特级化学防护服 | 1、特级化学防护服，实现热辐射防护、热传导防护、一级化学防护，技术参考XF634-2015《消防员隔热防护服》、XF770-2008《消防员化学防护服装》； 2、外层阻燃性能:续燃时间: 0s;损毁长度; ≤20mm，且无熔融、滴落现象； 3、断裂强力（外层性能）:经向:≥1700N;纬向: ≥1200N； 4、热稳定性能:尺寸变化率≤3% ，且试样无变色、脱层、炭化、熔融和滴落现象； 5、整体气密性:≤200pa； 6、黏附强度: ≥1.3kN/m； 7、排气阀气密性: ≥20s； 8、排气阀通气阻力:80pa±5pa； 9、拉伸强度:横向:≥20kN/m;纵向: ≥15kN/m； 10、接缝强力: ≥550N； 11、耐刺穿力(手套): ≥20N； 12、靴底抗刺穿性能: ≥1300N； 13、电绝缘性能: ≤0.1mA； 14、质量: ≤10kg； 提供行业内认可的第三方检测机构出具的有效检验报告。
| 30 | 化学防护手套 | 1、参照XF/T12624-2020《手部防护 通用测试方法》、XF770-2008《消防员化学防护服装》； 2、尺寸：长度≥350mm； 3、耐刺穿力：≥22N； 4、耐热老化性能：不粘、不脆； 5、抗化学渗透性能：平均渗透时间≥60min； 提供行业内认可的第三方检测机构出具的有效检验报告。
特种防护服 | 31 | 防高温手套 | 1、参照GB/T38306-2019《手部防护 防热伤害手套》、XF 7-2004《消防手套》、XF 634-2015《消防员隔热防护服》、XF 633-2006《消防员抢险救援防护服装》的标准； 2、耐摩擦性能：≥8000次，性能等级：≥4级； 3、耐撕裂性能：≥200N； 4、阻燃性能： 4.1、阻燃损毁长度：手掌外层/手背外层/袖筒外层:纵向、横向均≤10mm；隔热层：纵向、横向均≤15mm；强化层：纵向、横向均≤15mm；且续燃、阴燃均为0s，未发生熔融滴落现象。 4.2、点火3s：续燃、阴燃均为0s；点火25s：续燃、阴燃均为0s；手套未发生熔融，材料无滴落； 5、接触热：≥4级（接触温度500℃，阈值时间≥45s)； 6、辐射热：≥4级； 7、少量熔融金属飞溅：≥4级； 8、整体热防护性能：手套本体组合材料：直接干燥处理TPP值:≥80cal/cm²，洗涤后干燥处理TPP值:≥75cal/cm²；手套袖筒部分组合材料：直接干燥处理TPP值:≥50cal/cm²，洗涤后干燥处理TPP值:≥50cal/cm²； 9、耐热性能：长度方向上的收缩率:≤1%，宽度方向上的收缩率:≤1.5%； 10、掌心面和背面外层材料耐磨性能：≥2000次； 11、耐撕破性能：纵向：≥200N，横向：≥200N； 12、耐机械刺穿性能：干燥处理:刺穿力≥100N,湿态处理:刺穿力≥100N; 13、灵巧性能：≥5级； 14、断裂强力（外层）：经、纬向均要求≥4000N； 15、抗切割性能：掌心面割破力:≥15N，背面割破力:≥15N； 提供行业内认可的第三方检测机构出具的有效检验报告。
| 32 | 消防员防蜂服 | 1、符合XF3008-2020《消防员防蜂服》执行标准； 2、服装能整体封闭,开合部位设有两种以上封闭密合锁止装置,严格防止蜂钻入防蜂服内，透气设计,本体颜色为白色。头罩设计：具有随头部运动而不影响安全性及视野的功能、包含头部固定和缓冲设计、眼面部防蜂蛮和和蜂毒液侵袭设计、面部未碰触面罩设计、 透气、视野良好。头罩面部回弹良好、连接牢固； 3、阻燃性能:续燃时间:0s;损毁长度:≤100mm； 4、耐磨性能:在 9kPa 的压力下，试样经 2000 次循环摩擦后，表面未破损； 5、断裂强力:经向:≥1200N ，纬向: ≥1200N； 6、撕破强力:经向: ≥60N ，纬向: ≥90N； 7、PH 值:4.0-8.5； 8、表面抗湿性能:沾水等级:4-5； 9、接缝断裂强力): ≥800N ； 10、头罩面部孔径(头罩):试样面部有孔洞设计，孔洞的孔径: ≤1mm； 11、耐切割性能(手套):手套本体掌心面: ≥7N， 背面外层材料: ≥3N； 12、撕破强力(手套):经向: ≥130N ，纬向: ≥130N ； 13、靴帮抗穿刺性能(靴子): ≥50N； 14、质量: ≤5kg； 提供行业内认可的第三方检测机构出具的有效检验报告。
| 33 | 防静电服 | 1、符合GB 12014-2019《防护服装 防静电服》标准要求； 2、断裂强力：经向≥800N、纬向≥450N； 3、撕破强力：经向≥100N、纬向≥30N； 4、点对点电阻：1×10⁵Ω-1×10¹¹Ω； 5、服装防静电性能：使用网格状导电纤维材料实现防静电性能的，导电材料的间距≤10mm。带电电荷量≤0.60μC/套； 提供行业内认可的第三方检测机构出具的有效检验报告。
侦检类 | 34 | 消防用红外热像仪 | 1、整体技术性能符合XF/T 635-2023《消防用红外热像仪》要求； 2、采样帧速率:整体的采样帧速率：≥25帧/s； 3、具有图像降噪、拍照摄像及存储、照片或录像的回放、单点或多点温度显示或提示等功能； 4、质量（主机含电池）：≤0.5KG； 5、红外热像仪的空间分辨力：≤2mrad； 6、环境温度在23℃±5℃，焦距50mm，F数为1时，热成像视频图像噪声等效温差(NETD) ≤30mK； 8、测温范围：-40℃~+2000℃范围内； 9、测温漂移检验：对黑体温度测量值的漂移量≤2℃（ 黑 体 ≤100 ℃ ） 或 ≤2% （ 黑 体≥100℃）； 10、连续稳定工作时间应≥6h； 提供行业内认可的第三方检测机构出具的有效检验报告。
侦检类 | 35 | 测温仪 | 1、校准性能符合:JG 856—2015工作用辐射温度计检测定规程； 2、技术要求:测量范围：-20℃~1350℃； 3、基本参数: 3.1、单位：具备摄氏度和华氏度两种； 3.2、具备数据保持、自动关机、报警功能、超量程指示等功能； 3.3、能够显示最大值、最小值、差值、平均值； 3.4、配备K型温度探头； 3.5、分辨率：≤2℃； 3.6、响应时间：≤500ms； 3.7、工作波长范围≥8-14μm。
| 36 | 漏电探测仪 | 1、探测范围或敏感度由漏电探测仪和电线导体之间的距离决定，将电线导体放在不同位置以确定最大范围； 2、信号“探测”表示为每两秒“哔哔”的警告声至少响起一次； 3、探测电压：120V/60Hz或220V/50Hz或380V/50Hz； 4、工频耐压试验：试样在5kv，1min耐压过程中，不应闪络、击穿，试验后，应无放电、灼伤痕迹，无明显发热现象； 提供行业内认可的第三方检测机构出具的有效检验报告。
| 37 | 四合一气体检测仪 | 1、整体技术性能符合:GB/T3836.1-2021、GB/T3836.4-2021标准要求； 2、技术要求:可检测可燃气体、氧气、一氧化碳、硫化氢； 3、基本参数: 3.1、防爆标志：≥Ex ia IIC T4 Ga； 3.2、仪表运行时间：≥10小时（25℃）； 3.3、预热时间：≤2min; 3.4、充电时间:≤4h； 3.5、温度范围：正常操作温度最低≤-10℃，最高≥50℃，极限操作温度最低≤-40℃，最高≥70℃； 3.6、湿度范围：最低湿度应≤15%，最高湿度应≥90%相对湿度，无冷凝现象； 3.7、防护等级:≥IP65； 3.8、开机自检：包括声音、震动、灯光、气泵； 3.9、采样方式：具备泵吸和扩散采样功能； 3.10、支持蓝牙或wifi连接； 3.11、至少具备磁吸式充电方式； 提供防爆合格证。
| 38 | 金属探测仪 | 1、用途：专用于废墟埋压金属构件、被困人员随身金属物定位； 2、具备地平衡自动调节功能，具备金属区分功能可以区分铁和金银铜以及其他金属的能力，具备深浅提示功能，具备按需设置探测种类的功能，具备防水探头； 3、至少包含6种工作模式：灵敏度可调节模式、区分识别可设置模式、屏蔽非探测选项模式、全金属模式、音量调节模式、精确定位模式； 4、液晶显示系统：至少包含7种光标模式：目标识别光标、精准定位光标、深浅光标、信号强度光标、音量光标、灵敏度光标、电量指示光标； 5、深浅指示：可分级显示，不低于8级；或可精确显示深度数据； 6、灵敏度控制：≥8级； 7、目标金属识别：≥9种； 8、信号强度指示：≥8级； 9、声频：≥3种不同金属频率指示。
| 39 | 边坡雷达 | 1、技术要求:探测距离：≥800m； 2、基本参数： 2.1、覆盖角度范围：≥90°(水平)×30°(俯仰)； 2.2、测角精度:≤1°； 2.3、测距精度:≤3m； 2.4、形变精度:≤0.1mm； 2.5、数据更新率：1min~1h可按设置进行自动切换； 2.6、雷达功耗：≤10W； 2.7、距离设置功能:支持在软件界面设置近端监测距离及远端监测距离，同时支持在上位机软件界面同时设置多个监测点，监测位移变化数据； 2.8、智能预警:全域隐患点自动定位和监测； 2.9、防护等级：≥IP66； 2.10、抗干扰：非接触式测量，全天时全天候不受云雨雾影响； 2.11、主机支持状态指示灯，具备电源开关，具备主机遮阳防晒外罩； 提供行业内认可的第三方检测机构出具的有效检验报告。
警戒类 | 40 | 警戒标志杆 | 1、整体配置包含但不限于：EVA柱体、底座、螺丝等； 2、整体性能： 2.1、应采用EVA柱体、橡塑材质底座； 2.2、在受到冲击力、弯、压后回弹自动恢复原状； 3、需求规格： 3.1、规格：直径：≥110mm，高：≥850mm；底座直径：≥280mm； 3.2、重量≤2500g。
| 41 | 隔离警示带（100m） | 1、符合行业 GA/T375-2016 标准； 2、断裂强力:径向≥600N;断裂伸长率:径向≤30%;质量:≥16g/m； 3、抗跌落性能:警戒带自 1.2M 高处自由跌落至水泥地面后，收放盒不应出现开裂、破碎等现象； 4、尺寸:长≥100M，宽≥3cm; 5、材质:涤纶或棉纶,可反复使用; 6、颜色:红白相间； 7、应用场景:用于灾害事故现场隔离；
| 42 | 锥形事故标志柱 | 1、材质与特性：耐压、耐摔、轻便； 2、颜色与反光设计：红白高对比度配色增强警示效果；反光膜：采用玻璃微珠或微菱形反射技术，确保夜间可视性； 3、应用场景：用于灾害事故现场警戒； 4、质量≤2500g； 5、尺寸≤700*400mm；
| 43 | 闪光警示灯 | 1、符合GB 27899-2011《消防员方位灯》标准、 GB/T 4208-2017《外壳防护等级（IP代码）》标准； 2、发光亮度≥300cd/㎡,闪光频率为：1Hz〜2Hz； 3、优先选用防弹胶材料制成； 4、连续工作时间：闪光≥180h、常亮≥130h； 5、使用温度范围：最小≤-20°C，最大≥50°C； 6、防爆性能应符合 GB/T3836.1-2021的规定，防爆等级：≥Ex ia IIC T4 Ga；Ex ib C T130℃ Db； 提供行业内认可的第三方检测机构出具的有效检验报告。
灭火类 | 44 | 三节拉梯（9米） | 1、整体符合XF137-2007《消防梯》标准要求； 2、材料要求：参考高强度优质铝合金材料； 3、主要技术性能要求： 3.1、工作高度：9000±200mm； 3.2、最小梯宽：300±3mm； 3.3、梯蹬间距：340±2mm； 3.4、整梯质量：≤30kg； 3.5、水平弯曲残余变形比值：≤0.15%； 3.6、梯蹬弯曲残余变形比值：≤0.1%; 3.7、侧板悬臂弯曲最大变形值：≤1mm。 3.8、侧摇摆要求：≤0.1％。 提供行业内认可的第三方检测机构出具的有效检验报告和消防认证。
| 45 | 移动消防炮（轻便型） | 进水口选用：采用65双雄接口。出水口选用： 65直流喷雾出水口； 1、主体：锻造工艺，铝镁合金A6061材质，阳极氧化防腐处理； 1.1、接口：锻造工艺，铝镁合金A6061材质，阳极氧化防腐处理； 1.2、出水口：锻造工艺，铝镁合金A6061材质，阳极氧化防腐处理； 1.3、支架：精密压铸工艺，一体式成型，喷塑防腐处理； 2、手柄采用拉杆式锁止结构；进水管与出水管采用30°夹角设计，进水管与支架设定五档定位功能，可在65°、90°、115°、135°、150°之间任意切换； 3、 锁止件、紧固件全部采用不锈钢304材质，以增强防腐性能； 4、 重量：直流喷雾双进口≤2.8kg； 5、 耐压强度≥1.6MPa，水炮主体自带压力监测表； 6、 流量：≥20L/s（喷雾出水口），≥30L/s（直流出水口）； 7、 射程：≥30米（喷雾出水口），≥40米（直流出水口）。
灭火类 | 46 | 40多功能水枪 | 1、整体符合GB8181-2005《消防水枪》标准要求； 2、材料要求：材料采用铝合金，表面硬质氧化和喷漆处理； 3、主要技术性能要求： 3.1、额定工作压力：≥0.6Mpa； 3.2、流量范围两档位：II档≥2.5L/s 、I档≥4L/s； 3.3、射程：≥26m； 3.4、喷雾角(°)：0～120； 3.5、水枪操作力矩：≤7N·m； 3.6、枪头采用塑料涡轮齿，喷雾时可产生极细小的水珠,枪头喷射模式可通过旋转枪头调节直流，开花，喷雾,枪体配有2档位流量调节圈，可调节出水流量大小,高压冲洗档位，可随时清除枪膛内杂物,水带防缠绕接口,根据人体力学设计的手枪式握柄和水枪开关，便于控制喷射方向，后坐力小，单人即可操作； 提供行业内认可的第三方检测机构出具的有效检验报告和消防认证。
| 47 | 双通道冲击自保型水枪 | 1、材料要求：产品由铝合金等材质制成； 2、主要技术性能要求： 2.1、喷射压力：≥0.6Mpa； 2.2、流量：至少包含2.5/5/6.5/8 L/s（4档）； 2.3、直流射程：≥28m；喷雾角最小调节范围≥0–120°； 2.4、重量：≤3.5kg（65接口）； 2.5、功能：直流/开花/喷雾+水幕屏障； 提供行业内认可的第三方检测机构出具的有效检验报告。
| 48 | 刺穿式破拆水枪 | 1、材料要求：产品由铝合金等材质制成； 2、主要技术性能要求： 2.1、工作压力：≥0.6Mpa； 2.2、流量：≥500L/min； 2.3、长度：≥1.2m； 2.4、穿刺能力：穿刺头应能刺入2mm厚度钢板； 2.5、接口型式：可选配快速接口或者内扣接口； 提供行业内认可的第三方检测机构出具的有效检验报告。
| 49 | 转角水枪 | 1、材料要求：产品由铝合金等材质制成； 2、主要技术性能要求： 2.1、能满足死角暗火喷射要求； 2.2、工作压力：≥0.6Mpa； 2.3、重量≤5Kg； 2.4、直流流量≥300L/min； 提供行业内认可的第三方检测机构出具的有效检验报告。
| 50 | A类泡沫枪 | 1、材料要求产品由铝合金、等材质制成； 2、主要技术性能要求： 2.1、混合液额定流量：≥10L/S； 2.2、额定工作压力上限：≥0.7MPa； 2.3、发泡倍数（N）20℃时：20≤N≤200 2.4、25%析液时间(20℃时）：≥2min； 2.5、射程：≥21m； 2.6、流量允差：±8%； 2.7、材料、密封性能、跌落性能、耐腐蚀性能、耐喷射冲击性能、接口要求均符合《泡沫枪》GB25202-2010的相关要求；
灭火类 | 51 | 40消防水带（4.0） | 1、公称内径：40mm，长度：30米（公差+0.2米）； 2、接口类型：快速接口，需符合相关国家标准（如GB12514.1-2005）； 3、性能参数： 3.1、水压试验：7.5MPa，保压5min，试样无渗漏现象； 3.2、爆破压力：爆破压力≥15.0MPa，未出现经线断裂的情况； 3.3、单位长度重量：单位长度重量：≤260g/m； 3.4、轴向延伸率：≤3%，直径膨胀率：≤4.5%，附着强度：≥30N/25mm； 4、材质与特性： 4.1、衬里层：衬里为聚氨酯（TPU）； 4.2、编织层：编织层采用涤纶长丝，增强耐压性和耐用性； 4.3、颜色：标准颜色为白色，也可定制其他颜色； 4.4、温度范围：通常适用-40℃至70℃； 提供行业内认可的第三方检测机构出具的有效检验报告。
| 52 | 40消防水带（2.0） | 1、产品符合GB 6246-2011《消防水带》和GB 12514-2005《消防接口》标准要求； 2、公称内径：40mm，长度：20米(公差+0.2米)； 2.1、压力：水带的设计工作压力 2.0MPa、试验压力 3.0MPa， 最小爆破压力不低于 6.0MPa，且水带在爆破时， 不应出现经线断裂的情况； 3、轴向延伸率：≤4.5％，直径膨胀率：≤5％； 4、耐磨性能：经磨头往返 100 次的耐磨试验后，水带在设计工作压力 2.0MPa 下，未发生渗漏和破裂； 5、水带颜色和标识：水带至少提供白、红、黄、橙、蓝、绿6种颜色，采用原色丝编织（具体供货颜色根据甲方要求确定）。在水带表面对称编织2条银灰色的反光条，宽度8-10mm。在中心线两侧油墨或热压印制：产品名称、规格型号、生产厂名、注册商标和生产日期、编织层材质等信息； 6、在水带端部印制消防救援队伍统一的制式二维码； 7、水带外观质量：水带编织均匀、紧密，表面整洁耐磨，无跳双经、断双经、跳纬、露纬及划伤； 8、水带编织层要求：编织层经线、纬线材料均为高强型涤纶长丝，线密度≥1100dtex（1000D），质量等级为优等品； 9、水带衬里层要求：聚醚型聚氨酯材质，衬里表面应光滑、平整、均匀、抗腐蚀； 10、接口要求：卡式接口，工作压力2.5MPa。接口材质：采用6061型铝镁合金，锻造方式生产，接口表面进行阳极氧化处理，加工表面平整，光洁度高，无损伤，无结疤、裂痕，配专用护套；水带接口的密封圈采用耐油橡胶材质，随水带接口统一安装，并按照1：1的备份比配备备件；水带接口设计有3个或以上凹槽，且每个凹槽采用不少于5圈（360度）的高强度镀锌铁丝（≥16号）捆扎； 11、试验压力下状况：在3.0MPa稳压测试时，应保持5min无渗水、破损、泄漏现象； 12、每根水带应卷紧成圆盘形，外用耐磨、防潮物封装； 提供行业内认可的第三方检测机构出具的有效检验报告。
| 53 | 65水带 | 1、产品符合GB6246-2011《消防水带》和GB12514-2005《消防接口》标准要求。 2、公称内径：65mm，长度:20米(公差+0.2米)； 3、 爆破压力≥6.5MPa, 未出现经线断裂的情况； 4、单位长度质量：≤300g/m，轴向延伸率：≤3％，直径膨胀率：≤4％，水带编织层与衬里之间的附着强度：≥50N/25mm； 5、热空气老化性能：水带的爆破压力比率和衬里的附着强度比率：≥90%； 6、水带颜色和标识：水带至少提供白、红、黄、橙、蓝、绿6种颜色，采用原色丝编织（具体供货颜色根据甲方要求确定），在水带表面对称编织2条银灰色的反光条，宽度8-10mm。在中心线两侧油墨或热压印制：产品名称、规格型号、生产厂名、注册商标和生产日期、编织层材质等信息； 7、在水带端部印制消防救援队伍统一的制式二维码； 8、水带外观质量：水带编织均匀、紧密，表面整洁耐磨，无跳双经、断双经、跳纬、露纬及划伤； 9、水带编织层要求：编织层经线、纬线材料均为高强型涤纶长丝，线密度≥1100dtex（1000D），质量等级为优等品； 10、水带衬里层要求：聚醚型聚氨酯材质，衬里表面应光滑、平整、均匀、抗腐蚀； 10.1、扯断伸长率应不小于480%，扯断强度应不小于52MPa； 11、接口要求：卡式接口，工作压力2.5MPa。接口材质：采用6061型铝镁合金，锻造方式生产，接口表面进行阳极氧化处理，加工表面平整，光洁度高，无损伤，无结疤、裂痕，配专用护套；水带接口的密封圈采用耐油橡胶材质，随水带接口统一安装，并按照1：1的备份比配备备件；水带接口设计有3个或以上凹槽，且每个凹槽采用不少于5圈（360度）的高强度镀锌铁丝（≥16号）捆扎； 12、试验压力下状况：在3.0MPa稳压测试时，应保持5min无渗水、破损、泄漏现象； 13、每根水带应卷紧成圆盘形，外用耐磨、防潮物封装； 提供行业内认可的第三方检测机构出具的有效检验报告。
| 54 | 水幕水带 | 1、水带在端部附近中心线两侧有印产品名称.设计工作压力.规格（公称内径及长度）.经线.纬线及衬里材质.生产厂名.注册商标.生产日期； 2、织物层编织均匀.表面整洁，无跳双径.断双径.跳纬及划伤。水带衬里（或外覆层）的厚度应均匀，表面光洁平整，无折皱和其他缺陷；水幕孔分布均匀； 3、规格： 3.1、长度：≥20米； 3.2、公称内径：65mm； 3.3、接口型式：卡式；
灭火类 | 55 | 转换接口（65快口雄转40快口雌） | 1、整体符合国家《消防接口第1 部分消防接口通用技术条件》GB12514.1-2005标准； 2、材料要求：产品由铝合金制成； 3、主要技术性能要求： 3.1、密封性能：接口成对连接后，在0.3 MPa水压和公称压力水压下均不应发生渗漏现象； 3.2、水压性能：接口在1.5倍公称压力水压下，不应出现可见裂缝或断裂现象。接口经水压强度试验后应能正常操作使用； 3.3、公称压力：≥2.5MPa； 提供行业内认可的第三方检测机构出具的有效检验报告和消防认证。
| 56 | 40分水器 | 1、整体符合XF868-2010《分水器和集水器》标准； 2、材料要求：产品由铝合金制成。 3、二分水主要技术性能要求： 3.1、进水口公称通径：65mm 3.2、出水口公称通径：40mm 3.3、密封性能：≥2.5MPa,各连接部位及阀门无渗漏现象，且水压强度性能：≥3.75MPa，未出现影响使用的变形； 3.4、开启力：≤60N； 3.5、进、出水口型式：快插； 3.6、带锁； 提供行业内认可的第三方检测机构出具的有效检验报告。
| 57 | A类泡沫 | 1、符合GB 27897-2011《A类泡沫灭火剂》标准。 2、凝固点:≤-20°C; 3、抗冻结、融化性能:无可见分层和非均相； 4、PH 值:6.5±0.5； 5、腐蚀率:3A21 铝片：≤0.3(mg/(d.dm2)) ； 6、隔热防护性能：发泡倍数:≥36倍，25%析液时间：≥22min ； 7、灭 A 类火性能:灭火时间≤90s,停止施加泡沫 10min 内无可见火焰； 8、灭非水溶性液体火性能:强施放:灭火时间：≤3min； 9、包装 200kg/桶； 提供行业内认可的第三方检测机构出具的有效检验报告和消防认证证书。
| 58 | B类泡沫灭火剂 | 1、符合GB 15308-2006《泡沫灭火剂》标准； 2、凝固点:≤-9°C; 3、抗冻结、融化性能:无可见分层和非均相； 4、PH 值:6.0-9.5； 5、腐蚀率:3A21 铝片：≤2.5(mg/(d.dm2)) ； 6、发泡倍数:≥6倍，25%析液时间：≥12min ； 7、灭火性能:灭火时间：ARIB级别灭火时间≤1min； 8、包装 200kg/桶； 提供行业内认可的第三方检测机构出具的有效检验报告和消防认证证书。
| 59 | 两分水器 | 1、整体符合XF868-2010《分水器和集水器》标准； 2、性能及结构参数： 2.1、接口形式：消防接口； 2.2、进水口公称通径：80mm； 2.3、出水口公称通径：65mm； 2.4、开启力应：≤75N； 3、性能要求： 3.1、密封性能：按XF868-2010中6.1.2规定试验中，各连接部位及阀门不应有渗透现象； 3.2、耐腐蚀性能：应使用耐腐蚀材料制造或对材料进行防腐蚀处理； 3.3、阀门和通径：分水器出水口上应安装阀门，阀门公称通径≥分水器出水口的公称通径； 3.4、接口性能：消防接口的公称压力应不低于分水器本体的公称压力，其性能应符合GB12514.1的规定； 4、材质： 4.1、材质宜采用GB/T1173规定的ZL104； 4.2、橡胶密封件应采用耐油橡胶，所使用的O型密封圈应符合GB/T3452.1的规定； 提供行业内认可的第三方检测机构出具的有效检验报告和消防认证；
灭火类 | 60 | 三分水器 | 1、整体符合XF868-2010《分水器和集水器》标准； 2、主要技术性能要求： 2.1、阀门公称直径不得小于分水器出水口的公称通径； 2.2、强度压力≥3.75MPa； 2.3、公称压力为≥2.5MPa； 2.4、表面应进行防腐蚀处理； 2.5、开启力应≤75N； 3.需求规格： 3.1、进水口为80mm； 3.2、出水口为65mm； 提供行业内认可的第三方检测机构出具的有效检验报告和消防认证。
| 61 | 止水器 | 1、进、出水口型式：卡式； 2、进水、出水口公称通径：65mm； 3、密封性能：在2.5MPa压力下，保压2min，不应发生渗漏现象； 4、水压强度：在3.75MPa压力下，保压2min，不应发生可见裂缝和断裂现象，试验后能正常操作使用； 5、阀门球材料为铝合金材质； 提供行业内认可的第三方检测机构出具的有效检验报告。
| 62 | 便携式锂电池驱动排烟机 | 采用锂电无线供电，带有雾化功能，快充功能优先。 1、额定电压：≥56V; 2、风扇尺寸：≥18寸； 3、最大风量：≥7000m³/h； 4、最大风速：≥10m/s； 5、裸机重量：≤11kg； 6、调节档：≥5档； 7、电池容量：≥12Ah；
| 63 | 地上消防栓扳手 | 1、外观：双层防锈红漆，一端五角套筒、一端开口，长手柄省力操作； 2、总长：37–43.5cm，套筒适配地上消火栓五角阀头，开口≥55mm； 3、适用于地上消火栓开启阀的扳手；
| 64 | 地下消防栓扳手 | 1、整体实心碳钢一体焊接锻造，通体黑色防锈烤漆，标准杆长 ≥1000mm；底部配套内套筒，适配地下栓阀杆，加厚杆身抗扭不易弯折，整体重量约 ≤2.5kg； 2、T型横握把手，借力省力；长直杆适配深井埋地消火栓，可深入井内操作阀门，套筒贴合阀头不打滑。 3、适用于地下消火栓开启阀的扳手；
| 65 | 水带护桥 | 1、抗压、耐用，使用方便； 2、能承受大于50吨的重量； 3、材料：耐压橡胶； 4、可与65mm、80mm水带通用。
| 66 | 消防水带带压堵漏装置 | 1、整体配置包括但不限于铆钉枪、捆绑式堵漏装置、抽芯铆钉、金属锥、手提箱。 2、整体性能： 2.1、破断力（装置安全带）：≥4000N； 2.2、抽芯铆钉式：封堵压力：≥1.6MPa，封堵尺寸：≥6mm ，封堵时间：≥10s； 2.3、捆绑式堵漏装置：封堵压力：≥1.6MPa，封堵尺寸：≥10mm ，封堵时间：≥40s； 提供行业内认可的第三方检测机构出具的有效检验报告。
| 67 | 电动背负式细水雾 | 1、以水或泡沫液为介质喷射灭火，能够转换并控制细水雾或直流喷出的喷射管枪。喷枪采用不锈钢材质，细水雾水枪的直流和喷雾集成在同一个圆柱体上； 2、细水雾桶体为聚酯纤维材料制成，上端带有可手提的横向把手。细水雾采用直流电机驱动水泵工作，水桶体无需承压使用安全简便，可在加注水的同时进行喷射灭火； 3、启动性能：≤3s； 4、最大出水流量：≥22L/min ； 5、喷射距离（电池电量充满）：直流：≥16m，喷雾：≥8m； 6、水箱容积：≥18L； 7、软管长度：≥ 1.2m； 8、整机净质量：≤13kg； 9、 整套装备质量：≤35KG； 10、水平射程状态，直流和喷雾两种状态：喷射时间：≥55S； 提供行业内认可的第三方检测机构出具的有效检验报告。
灭火类 | 68 | 手抬机动泵 | 1、发动机类型：四冲程、单缸、风冷汽油机； 2、额定功率：≥10kw； 3、启动方式:具备电启动、手启动； 4、引水方式参考:旋片真空泵引水； 5、性能：吸深3m工况，额定流量:≥13L/s；额定压力:≥0.7MPa； 6、重量:≤75kg; 7、启动试验:≤4s; 8、真空密封性能试验:≤0.6kPa; 9、引水装置最大真空度:≥90kPa,且引水时间:≤20s; 提供行业内认可的第三方检测机构出具的有效检验报告和消防认证。
| 69 | 消防移动储水装置（5吨） | 1、整体技术性能应符合《移动式消防储水装置》XF-1204-2014标准； 2、非囊式消防储水设施优先； 3、技术要求： 3.1、储水装置采用的主体材料应防水不渗透； 3.2、储水装置采用的金属部件应由耐腐蚀材料制成，有外螺纹的部件应采取防护措施； 3.3、储水装置所配的管路接口应符合GB12514的规定； 3.4、充气圈进气口处应设置压力显示装置，若配置压力表，其精度应≥2.5级； 3.5、储水装置外表面应围绕最大外形尺寸设置连续的荧光或反光标识； 3.6、储水装置应设置排水阀，排水阀距底面的垂直高度应≤300mm，排水阀孔的通径≥50mm。 4.基本参数： 4.1、空质量≤20kg，载水容量≥5000L，充气圈工作压力≤0.1MPa； 4.2、采用非人力充气方式的储水装置，充气时间≤4min； 4.3、主体材料性能： 4.3.1、耐老化性能：按规定方法试验，试验后其拉伸强度降低值≤30%； 4.3.2、抗刺穿性能：按规定方法试验，抗刺穿力≥150N；
山岳 | 70 | 消防防坠落辅助部件 | 1、由滑轮、漂浮救生绳、护轮、静力绳、绳包、护绳套、钢缆锚点、攀爬钩、安全钩等组成，执行标准：XF494-2023《消防用防坠落装备》; 2、滑轮：单滑轮最大承载能力≥36KN,兼容绳径≤13mm,重量≤280g:双滑轮最大强度 ≥36 kN,兼容绳径≤13mm,重量≤450g,数量≥4组； 3、漂浮救生绳：长度≥100m、直径≤9.5mm、 破断强度≥55KN, 延伸率≤2%, 漂浮性能：经48h后，无下沉现象。数量≥1条；漂浮绳提供行业内认可的第三方检测机构出具的有效检验报告； 4、护轮：护轮由四个模块组成，装有4道共16个可单独转动滚珠轴承铝合金轮，重量≤1300g,数量≥2个； 5、静力绳：直径≤10.5mm，静态绳索≥100m, 延伸率≤2%, 安全绳破断强度≥35KN, 8字结点破断强度≥28 KN，数量1条；静力绳提供行业内认可的第三方检测机构出具的有效检验报告； 6、绳包：配有可调肩带，可背负。绳包顶部为便捷取绳设计，底部有排水孔，容量≥45L，数量≥2个; 7、护绳套：附有魔术贴条、长度≥105cm,数量≥4个； 8、钢缆锚点：8mm钢缆，强度≥30kN,数量≥4个； 9、攀爬钩：D型自动铝锁、0型丝扣铝锁各≥4个，D型自动铝锁拉力≥30kN、0型丝扣铝锁拉力≥30kN; 10、安全钩：高强度铝合金材质，破断强度：≥27kN,数量≥4。；
| 71 | 测距仪（带望远镜） | 1、测距误差：≤±0.1m（3.5-200m），≤±0.3m（大于200m）； 2、显示精度：0.01米（小于50米），0.1米（大于50米）； 3、测速范围：18-300KM/h； 4、测速误差：±5KM； 5、测距方式：半导体激光测距(对人眼安全)； 6、测距范围： 0-1000米； 7、测角范围：±90°； 8、角度显示分辨率：0.1°； 9、测距显示方式：视野内透过式LCD显示； 10、望远镜倍率：≥8倍； 11、望远镜口径：≥25mm； 12、工作温度：-20~ 50 ℃ ； 13、使用湿度：≤80%；
水域 | 72 | 水域救援靴 | 1、整体为系带中帮设计，双层结构，一体合成皮革与不小于5mm氯丁橡胶涂层提供保暖，脚踝保护以及更好的固定；内有弹性潜水材料内胆，为足部提供良好的保暖性和踝部支撑. 2、内底应能提供良好的减震性，增加舒适度； 3、鞋底防滑设计，坚固结实，安全舒适，可以适应水面和陆地的各种地形； 4、经常磨损区域采用合成皮革和橡胶补强处理； 5、靴子内侧设有排水孔，方便出水； 6、脚跟处凸起设计，方便与脚蹼搭配使用； 7、靴底抗刺穿力不低于1800N； 8、质量：≤1250g。 9、防滑性能： 9.1、静摩擦系数：左脚≥0.8，右脚≥0.8； 9.2、动摩擦系数：左脚≥0.7，右脚≥0.7； 10.耐折性能：屈挠次数≥4万次，无新裂纹，鞋底、帮面无破损； 提供行业内认可的第三方检测机构出具的有效检验报告。
| 73 | 水域救援手套 | 1、水域救援手套适用于水上运动和救援领域，在救援作业时提供最大程度的保温性能，并具有一定的防水性和抗拉性； 2、需求类型为：五指分离式优先； 3、整体结构包含但不限于：外层和防护保暖复合层； 4、耐磨性能：在≥9kPa的压力下，循环摩擦≥6000次，试样不应被磨穿； 5、应配置腕带：采用松紧带+魔术贴优先，超出腕骨长度≥25mm； 6、手背应配置氯丁橡胶制成，厚度≥2mm，后背有荧光标识设计； 7、掌心割破力≥5N,撕破性能≥80N; 8、质量≤120g（一副）； 9、徒手控制百分比≤105%；抓握性能≥102%； 提供行业内认可的第三方检测机构出具的有效检验报告。
| 74 | 水域救援牛尾绳 | 1、要配有大于等于25MM 宽管状尼龙织带，内置弹性带，高抗拉强度，良好的尺寸稳定性和耐磨性； 2、带有不锈钢 O 型环和快速连接锁扣，挂接方便快速； 3、牵引绳两端加厚塑胶塑封，良好的耐候性，牢固且耐摩擦；两端缝合处表面编有反光丝方便黑暗条件下反光； 4、牵引绳与 PFD 快卸式腰带组合使用，紧急情况，牵拉人、物可快速分离； 5、快速连接锁扣：材质参考航空铝，挂扣拉力≥20KN； 6、静态长度：牛尾绳静态长度≧70cm、伸展长度≧105cm； 7、在 1000N 的轴向拉力作用下，水域救援牛尾绳伸展后的长度≥ 105.0cm，在静态长度的 1.5~2.0 倍之间； 提供行业内认可的第三方检测机构出具的有效检验报告。
| 75 | 水域救援割绳刀 | 1、刀身材质：钛合金材料或其他达到相应硬度要求的材料； 2、硬度：≥50HRC； 3、整体长度≤250mm，刀刃长度≥60mm，不含绑带重量≤200g； 4、具有防滑一体式握把，握把处设计有金属击锤，绑腿式刀鞘带自锁功能，插拔方便； 5、切割性能：按规定的要求进行切割性能试验，操作人员能切断直径9.5mm、12.5mm、16mm 的安全绳，且切割时间均不超过10s； 提供行业内认可的第三方检测机构出具的有效检验报告。
| 76 | 防水头灯 | 1、产品符合GB/T15211-2013《安全防范报警设备环境适应性要求和试验方法》，GB/T 4208-2017外壳防护等级(IP代码)国家标准； 2、结构：为水域救援提供光源，可在水下使用，采用6颗光源一体式设计，灯具采用多面光学透镜设计，聚光（1颗）、泛光（2颗）、 信号灯（3颗：红、绿、蓝），三种模式搭配； 3、光通量：最大光通量≥500Lm； 4、续航：灯具连续照明时间：超强光≥6.5h（聚泛同开最亮模式），强光≥14h（聚光模式）； 5、防护等级：≥IP68； 6、重量：≤77g（含电池不含配件）； 提供行业内认可的第三方检测机构出具的有效检验报告。
水域 | 77 | 水深探测仪 | 1、结构设计：采用磁性开关，可漂浮设计，48h不下沉； 2、测深范围：0.5m～90m； 3、测温范围：-30℃～+70℃； 4、发射频率：≥200kHz； 5、波束开角：≥30°； 6、一般测深精度：不低于量程的1/10深度； 7、最优测深精度：不低于0.1m； 8、测温精度：不低于0.1℃； 9、供电方式：内置充电电池供电； 10、待机时长：≥24h后仍有电。 提供行业内认可的第三方检测机构出具的有效检验报告。
冰面救援 | 78 | 冰面救援滑板 | 1、采用双层加固型PVC材质，流线型造型，适用于冰面救援，采用充气填充方式，浮板顶部有可拆卸频闪灯； 2、尺寸≥175*90*15cm； 3、在浮板上放置150kg的重物，保持5min，试样应不沉没； 4、附带充气泵，也可通过空呼气瓶充气，且充气时间≤5min； 5、浮板四周不少于10个把手； 提供行业内认可的第三方检测机构出具的有效检验报告
| 79 | 冰镐 | 1、整体包含但不限于铲头，尖刺等功能； 2、材质：整体参考航空铝材质； 3、重量≤500g； 4、尺寸≥70cm； 5、镐头硬度≥45HRC; 6、T型冰镐，适合冰攀及混攀； 7、镐头中背面为镐铲； 8、尖端镐柄尾部； 提供行业内认可的第三方检测机构出具的有效检验报告。
洗消类 | 80 | 公众洗消站 | 1、帐篷内部安装洗消喷淋系统、进排水系统、照明系统以及气柱安全阀，具有超压泄气功能； 2、充气时间≤5min，充气后可保持72h不泄气，在进行充气展开后帐篷内部可分为更衣区、洗消喷淋区、烘干区； 3、帐篷内供人员进行洗消喷淋，不少于2通道设计，喷淋区设有垂直排列的药剂喷淋头不少于6个及清水淋浴头不少于4个，不少于两路进水管路，一路清水，一路药剂水； 4、帐篷展开尺寸:≥5000mm×6000mm×3300mm； 5、帐篷性能： 5.1、帐篷耐高、低温：-50~70℃，试样应外观无异常； 5.2、抗雪载：积雪强度：15kg/m²（积雪 150mm），荷载：≥440kg，1h，试样应无明显变形； 5.3、防雨试验：100L/（m²・h）, 1h，试样应内部无浸水； 5.4、地表防水高度（用卡钳测量底部气柱直径）：≥250mm； 5.5、盐雾试验：48h盐雾试验后无腐蚀； 5.6、气柱压力：≥38kPa； 6、帐篷外篷布性能： 6.1、撕破强力：经向：≥80N 纬向：≥60N； 6.2、单位面积质量：≥450g/㎡； 6.3、断裂强力 （N/5cm）：经向：≥1600N 纬向：≥1400N； 7、帐篷气柱布： 7.1、单位面积质量：≥890g/㎡； 7.2、断裂强力 ：经向：≥2900N,纬向：≥2600N； 7.3、撕破强力：经向：≥200N，纬向：≥200N； 7.4、气柱连接处热合强度（N/15MM）：≥700N； 7.5、气柱抗穿刺性能：≥300N； 提供行业内认可的第三方检测机构出具的有效检验报告。
洗消类 | 81 | 单人洗消帐篷 | 1、展开面积：≥4㎡； 2、帐篷净重：≤30kg； 3、充气时间：≤60s； 4、喷淋：包含喷淋系统，不少于4个固定喷头，不少于1个手持喷头，线路不外露； 照明：悬挂式充电移动式照明灯不少于1个； 5、帐篷性能： 5.1、帐篷耐高、低温：-50~70℃，试样应外观无异常； 5.2、抗雪载：积雪强度：15kg/m²（积雪 150mm），荷载：≥440kg，1h，试样应无明显变形； 5.3、防雨试验：100L/（m²・h）, 1h，试样应内部无浸水； 5.4、地表防水高度（用卡钳测量底部气柱直径）：≥250mm； 5.5、盐雾试验：48h盐雾试验后无腐蚀； 5.6、气柱压力：≥38kPa； 6、帐篷外篷布性能： 6.1、撕破强力：经向：≥80N 纬向：≥60N； 6.2、单位面积质量：≥450g/㎡； 6.3、断裂强力 （N/5cm）：经向：≥1600N 纬向：≥1400N； 7、帐篷气柱布： 7.1、单位面积质量：≥890g/㎡； 7.2、断裂强力 ：经向：≥2900N,纬向：≥2600N； 7.3、撕破强力：经向：≥200N，纬向：≥200N； 7.4、气柱连接处热合强度（N/15MM）：≥700N； 提供行业内认可的第三方检测机构出具的有效检验报告。
| 82 | 消毒粉 | 1、使用范围：适用于水处理和公共场所防止毒菌，特别是洪涝灾害消毒和饮用水使用，杀灭细菌.真菌.大肠杆菌等各种微生物和病毒，按比例与水混合后，用于对人体.物品和场地的降毒洗消； 2、消毒时间：30-60min； 3、一般病源消毒混合比：1：500； 4、重度污染物混合比：1：200； 5、需求容量包装规格：1kg/袋；
| 83 | 强酸、碱清洗剂 | 1、性能：洗消对象为灾区、疫区、战区的场地、物品、人体的清洗消毒，流行疫病的预防与控制，有毒害环境的降毒、清理等。 2、稀释比例：环境场地：1:30；人体表面：1:40等 3、需求容量包装规格：500ml/瓶；
| 84 | 强酸、碱洗消器 | 1、与冲眼液、冲肤液联用，用于化学品污染后身体、眼部及器材的洗消,也可用于化学灼伤部位的清洗。 2、主要技术性能要求： 2.1、规格：≥5L； 2.2、材质：不锈钢体； 2.3、配置：黑色高压软管、压力表、进气阀、卸压阀； 2.4、两种加压方式，手动或高压气源； 2.5、整机工作压力：0.2~0.6Mpa； 2.6、药箱额定容量：≥5L； 2.7、药箱体材质：金属(不锈钢)； 2.8、净重：≤4kg； 2.9、整机密封性能：各零部件及连接处密封可靠，无渗漏现象； 2.10、药液残余：≤20ml； 提供行业内认可的第三方检测机构出具的有效检验报告。
| 85 | 三合二洗消剂 | 1、整体性能：水中快速溶解,无需加温,性能稳定,杀菌99%以上，能杀灭各种细菌、芽孢和病毒并能抑制霉菌； 2、适用范围：产品适合在各种PH范围内使用，尤其适合对酸性被洗消物、环境等进行洗消作业； 3、适用场景：可用于医院、车船、灾区、疫区及军事上对人体、物品和场地的降毒洗消； 4、需求容量包装规格：1kg/袋；
| 86 | 三合一强氧化洗消粉 | 1、主要技术参数：白色粉状物，性能稳定，无腐蚀，中性，水中快速溶解； 2、功能：能氧化分解多种有毒害物质，杀灭各种细菌、芽孢和病毒并能抑制霉菌，杀菌力达99.5%以上； 3、需求容量包装规格：500g/袋；
雪崩救援 | 87 | 冰雪环境全包裹救援担架 | 1、用于受限空间，多种连接方式，配合角度调节器能进行水平，垂直或倾斜运输。担架内置了全身安全带，用于稳固地固定伤员，采用快拆卡扣，轻松快速开合。整体配置包含但不限于绳索救援担架、角度调节器、收纳包等； 2、整体材质参考TPU、尼龙、聚乙烯、铝合金等； 3、最大荷载（绳索救援担架）≥150kg； 4、尺寸：长200cm、宽50cm、高5cm，允差≤1%； 5、重量（绳索救援担架）≤15kg；
| 88 | 防风保暖头套 | 1、面料：应采用芳纶与纳米隔热保暖毡复合面料； 2、结构：双层面料，中间夹层纳米隔热保暖毡结构，隔热保暖，并可防止有害颗粒物渗透； 3、颜色：头套整体应采用橘色，并可根据采购人要求增加LOGO；尺寸根据消防救援人员量身设计制作； 4、续燃时间：≤2s，损毁长度：≤50mm； 5、抗起球等级：≥3，水洗后变化率：≤3%； 6、甲醛含量：≤20mg/kg; 7、PH值：4.0-8.5;
| 89 | 极限攀冰手套 | 1、材质要求：手掌外层应采用羊皮，手背应为聚酯纤维或锦纶纤维，内置防泼水里衬，手掌应采用耐磨防滑贴片； 2、面料应舒适弹性，采用五指设计，手指设计灵活，便于操作，穿戴方便，具有较好的防风、透气及保暖性能； 3、魔术贴袖口，拇指配有擦拭雪镜的设计； 4、颜色黑色，尺寸根据消防救援人员量身设计制作；
| 90 | 高海拔氧气面罩+气瓶套装 | 1、整套应包括氧气瓶+脉冲阀门、氧桥、气瓶背包（带硅胶鼻氧管）； 2、氧气瓶容积：≥4L； 3、工作压力：≥20MPa; 4、满瓶总重量：≤4kg；氧气瓶内裹材质：铝合金，外层材质：碳纤维； 5、气瓶脉冲阀门： 5.1、肺式呼吸：≥6档调节，吸气释放氧气，呼气关闭； 5.2、直流式呼吸：≥3档调节，持续出氧；
| 91 | 雪杖 | 1、符合人体工程学的PP材质手柄，舒适，灵活可调整，带安全护腕带； 2、适用方便握把方式可以有效转移推力； 3、优先采用碳素三节杆，需带刻度标记，速弹外锁； 4、超强抓地性仗尖采用不低于钨钢材质； 5、重量：≤190g；收纳长度：≤65cm；适合身高：120-195cm； 6、承重：≥100kg。
| 92 | 防雪盲镜 | 1、全真离子化镀膜，无框大柱面高清镜片，三层高弹海绵，内外双层镜片形成隔热屏障，双层高效防雾，可卡近视眼镜； 2、TPU软骨镜架弯曲贴合面部、双面绒多层可调节松紧带，内设防滑硅胶条，HD高清防雾片+PC片，防雪盲、防紫外线高清晰不眩晕； 3、双向大排气孔，双向排气促进镜片内部定向气流与外部冷空气的循环； 4、镜框宽度：180±2mm；镜框高度：92±2mm；鼻梁间距：30±2mm；轻质镜框，重量:160±15g；
指挥中心装备 | 93 | 370对讲机 | 1、具有有效期内的工信部无线电设备型号核准证； 2、符合GA/T 1367-2017、GA/T 1255-2016等数字集群（PDT）通信系统相关标准，静态灵敏度：≤-124.0dBm （误码为5%时），并提供提供国家认可检测机构出具的检测报告复印件； 3、支持PDT数字集群、DMR数字集群、PDT数字常规、DMR数字常规、模拟集群、模拟常规工作模式，手台切换后可正常使用，不用重启； 4、显示屏不小于2.0英寸彩屏，6行文字显示； 5、音量旋钮与选组旋钮分开按键。无极性旋钮，选组旋钮支持无很循环选组功能； 6、可扩展存储卡或加密卡设计，不拆机即可实现PDT标准加密卡及存储卡的安装与更换，保护机体原有的防尘、防水不受破坏； 7、防水防尘不低于IP68标准，（提供国家认可检测机构出具的检测报告复印件）； 8、符合GJB150《军用装备实验室环境试验方法》，通过低温贮存GJB150.4A-2009、低温工作GJB150.4A-2009、高温贮存GJB150.3A-2009、高温工作GJB150.3A-2009、温度冲击GJB150.5A-2009、低气压GJB150.2A-2009、湿热GJB150.9A-2009、冲击GJB150.18A-2009、震动GJB150.16A-2009、跌落GJB150.18A-2009、太阳辐射GJB150.7A-2009、吹尘GJB150.12A-2009、淋雨GJB150.8A-2009、盐雾GJB150.11A-2009的试验（提供国家认可检测机构出具的检测报告复印件）； 9、内置单北斗定位功能（提供国家认可检测机构出具的检测报告复印件）； 10、支持本机录音功能； 11、支持中文短信功能； 12、配置不低于：主机1个、电池2块、天线1根、充电器1个、吊绳1根、背夹1个、导管耳机1付； 规格：频率范围：350-400MHz；最大信道数量：1024；信道间隔：12.5KHz/20KHz/25KHz；功率：1-4W可调，显示屏：≥2.0英寸，标配锂电池：≥3300mAh，防水防尘：≥IP68，数字接收灵敏度：≤-124.0dBm /BER5%
指挥中心装备 | 94 | 5g单兵（一套包含摄像机、三脚架） | 1、对接要求：可全功能接入到图像综合管理平台，设备可在图像综合管理平台资源树中呈现，指挥中心可实时调取设备视频、发起语音对讲、获取定位信息等； 2、设备形态：一体化设计，集成硬件编码、5G网络、北斗、锂电池等模块。专业的视频编码设备，非Android手机类产品，支持摄像机热靴固定。尺寸≤180×90×50mm, 重量≤0.6kg； 3、音视频标准：视频支持H.264、H.265，音频支持G.711； 4、视频特性：支持4K、1080P、720P，帧率5~60帧可选； 5、状态显示：具有OLED显示屏，可显示系统运行状态，包括网络状态、定位信息、电量信息、网络连接状态等； 6、视频接口：支持1×HDMI 4K输入，可外接摄像机、无人机等4K、1080P、720P视频源； 7、音频接口：支持1×3.5mm耳麦一体接口，1×HDMI输入，内置蓝牙模块，支持蓝牙耳机连接； 8、网络接口：支持1×5G全网通，1×4G全网通，1×Wi-Fi，支持4G/5G双卡聚合传输； 9、其他接口： 1×USB Type-C接口；1×热靴接口，支持摄像机热靴安装； 10、卫星定位：内置北斗定位模块，支持北斗卫星定位，支持定位信息以OSD方式上报； 11、字符显示：具备字符叠加功能，可在输出的图像中编辑叠加中文文字和符号信息，信息应包括：时间、日期、定位、电量、设备位置等； 12、多平台设置：具备设置保存3个平台服务器地址和登录账号，可通过显示屏控制按键快速切换需要登录的平台服务器； 13、交互能力：具备通过第三方管理平台进行组会，实现指挥视频终端与图传终端的对讲； 14、安全性：支持APN/VPN专网传输，帐户权限确认； 15、录像存储：内置最大存储容量≥128G； 16、供电电源：内置锂电池，续航时间≥8小时； 17、工作环境温度：-10℃~+50℃； 18、4K摄像机：：4K高清数码摄像机,3英寸触摸屏； 传感器：1/2.5英寸Full HD CMOS； 有效像素：829万； 光学变焦；20倍； 最大光圈;F2.0-3.8； 支持USB外接硬盘； 快门描述最大快门速度：1/10000秒； 影像防抖：5轴防抖； 无线性能WiFi：IEEE802.11b/g/n(2.4GHz)； 支持NFC功能； 存储介质SD/SDHC/SDXC卡 ，含三脚架 ；
| 95 | 公网对讲机 | 1、系统：不低于 Android 13； 2、储存：≥1GB RAM + 8GB ROM； 3、显示屏：≥ 2.4inch，320*240； 4、接口类型 ：Type-C充电接口，3.5mm耳机接口； 5、WiFi ：支持2.4GHz WiFi； 6、定位： GPS/AGPS/北斗/GLONASS； 7、摄像头 前置：≥200万，后置：≥500万； 8、电池容量：≥ 4000mAh； 提供该产品的中国国家强制性产品认证证书。
| 96 | 卫星电话 | 1、尺寸不小于：185x82x18mm； 2、操作系统 ：不低于Android11； 3、CPU:不低于八核 2.0G 处理器； 4、支持不小于3.7V/7600mAh，待机时间≥400 小时，支持 18W 快充模式； 5、防护等级：不低于IP68； 6、屏幕：支持全触屏输入，使用 6.3 寸 FHD 屏幕，分辨率：2340×1080，分辨率亮度：（流明）不低于455cd/㎡； 7、传感器：支持光线传感器、距离传感器、重力传感器、地磁传感器、陀螺仪、气压传感器、温湿度传感器、指纹传感器； 8、存储功能：机身内存不低于 128GB ROM；运行内存 8GB RAM；支持T-Flash存储卡，最大支持512GB； 9、数据接口与充电方式：支持 TYPE-C 标准接口,支持数据下载,耳机，OTG 功能,支持快充；支持 Type-c 接口和座充接口充电； 10、通讯功能：支持地面全网通+天通卫星双卡双待天通工作频段:上行 1980MHz～2010MHz，下行 2170MHHz～2200MHz， 地面支持 5G/4G/3G/2G 全网通，支持蓝牙 5.1，支持WIFI,802.11a/b/g/n/ac，支持 2.4GHz/5GHz 双频段； 11、摄像功能：支持前置摄像头不低于 1300W,后置摄像头不低于2100 万,支持闪光灯，支持自动对焦，支持强光手电筒； 12、喇叭：支持8欧2W的喇叭，大于100分贝；麦克：支持双 MIC，具备智能降噪功能，能消除环境噪音，确保语音通话清晰； 13、定位精度：支持水平定位精度≤2m，高程定位≤2.8m,首定位时间：冷启动≤35s，热启动≤5s；数据更新频率 1Hz。支持可选单北斗 RTK 差分定位，定位精度实现亚米级； 提供入网检测合格证明、3C强制认证证书、无线电发射设备型号核准证、中华人民共和国工业和信息化部电信设备进网试用批文。
指挥中心装备 | 97 | 无人机 | 无人机要求： 1、裸机重量 ≤1230 克；2、最大起飞重量 ≥1430 克；3、尺寸：展开尺寸：≤长 310.0 毫米，宽 390.0 毫米，高 150.0 毫米；4、最大载重 ≥200 克；5、轴距对角线≤440 毫米；6、最大上升速度≥10 米/秒；7、最大下降速度≥8 米/秒；8、最大水平飞行速度（海平面附近无风）≥21 米/秒；9、最大起飞海拔高度≥6000 米；10、最长飞行时间（在无风环境中和空载状态）≥49 分钟；11、最长悬停时间（在无风环境中和空载状态）≥42 分钟；12、最大续航里程（在无风环境中和空载状态）≥35 公里；13、最大抗风速度≥12 米/秒；14、工作环境温度≥-10℃ 至 40℃（无太阳辐射）；15、GNSS支持北斗定位；16、夜航灯：无人机内置；17、广角影像传感器：≥1/1.3 英寸 CMOS，有效像素≥4800 万；18、中长焦影像传感器：≥1/1.3 英寸 CMOS，有效像素≥ 4800 万；19、长焦影像传感器：≥1/1.5 英寸 CMOS，有效像素≥ 4800 万；20、广角相机镜头视角≥82°，相机镜头等效焦距：24 毫米，相机镜头光圈：f/1.7；21、中长焦相机镜头视角视角≥35°，等效焦距：70 毫米，光圈：f/2.8 22、长焦相机镜头视角≥15°，等效焦距：168 毫米，光圈：f/2.8；23、夜景模式：无人机支持夜景模式；24、最大照片尺寸≥ 8192 × 6144；25、最小拍照间隔≤ 0.7 秒；26、编码格式：H.264，H.265；27、编码策略：CBR，VBR；28、分辨率：4K：≥3840 × 2160@30fps ，FHD≥1920 × 1080@30fps；29、视频最大码率≥H264 60Mbps H265 40Mbps；30、数字变焦：长焦≥16 倍（混合变焦 ≥112 倍）；31、红外补光：具有红外补光功能；32、激光测距正入射量程≥1800 米；33、热成像传感器类型：非制冷氧化钒（VOx）；34、分辨率≥640 × 512，像元间距≥12um，帧率≥30Hz；35、灵敏度≤50mk@F1.0；36、测温范围≥-20℃ 至 150℃（高增益模式），≥0℃ 至 550℃（低增益模式）；37、热成像照片分辨率≥1280×1024；38、热成像相机数字变焦≥28 倍；39、红外测温精度：±2℃ 或 ±2% ；40、全向双目视觉系统，辅以机身底部三维红外传感器，有效避障速度：飞行速度 ≤21 米/秒，可探测范围≥ 200 米；41、天线≥8 天线；42、充电方式：4 块电池轮充；43、支持“标准模式”和“待命模式”；44、最大信号有效距离≥25 公里；45、遥控器屏幕分辨率≥1920 × 1200；46、遥控器屏幕尺寸≥7.02 英寸；47、遥控器屏幕帧率≥60fps；48、遥控器屏幕亮度≥1400 尼特；49、遥控器内置电池续航时间≥3.8 小时；50、遥控器视频输出接口：HDMI 1.4；51、遥控器扬声器：支持蜂鸣器；52、遥控器尺寸≤长 270 毫米，宽 170 毫米，高 100 毫米；53、遥控器重量≤1.15 千克。 配件功能： 一、喊话器 1、重量：≤90 克（不含支架）；2、尺寸：≤长 75 毫米，宽 70 毫米，高 50毫米（不含支架）；3、最大功率≤15 瓦；4、最大响度在 1 米处可达 114 分贝（114dB@1m）；5、有效广播距离≥300 米；6、广播方式：实时喊话（支持回声啸叫抑制*）、录音喊话、媒体导入（支持边传边播）、文字转语音；7、工作环境温度≥-20℃ 至 50℃；8、安装方式：快拆手拧螺丝。 二、 探照灯 1、重量≤95克（不含支架） ；尺寸≤长 95 毫米，宽 165 毫米，高 30 毫米；2、最大功率≥32 瓦；3、照度≥4.3±0.2 lux @ 100 米，17±0.2 lux @ 50 米；4、有效照明角度≥23°（10% 相对照度）；5、有效照明面积：≥1300 平方米@100 米（10% 相对照度，普通模式）；≥2200 平方米@100 米（10% 相对照度，广视野模式）；6、工作方式：常亮、爆闪；7、云台可控转动范围≥-90° 至 35°；8、云台最大控制转速（俯仰）≥120°/s；9、工作环境温度≥-20℃ 至 50℃；10、安装方式：快拆手拧螺丝。 三、声光警示器 1、电气接口：Type-C；2、尺寸：61 x 39 x 19 mm；3、重量：≤25g；4、防护等级：≥IP4X；5、闪烁频率：1-25Hz
| 98 | 运动相机 | 1、尺寸：≤长72 *45 * 33（mm） 2、重量：≤150 g 3、防水：≥18米 4、触控屏前屏：≥1.46 英寸 5、触控屏后屏：≥2.5 英寸 6、影像传感器：≥1/1.3 英寸 CMOS、视场角：≥155°、光圈：≥f/2.8 7、照片最大分辨率：大于等于7200×5400 8、变焦：≥ 2 倍 9、视频存储最大码流：≥100Mbps 10、支持文件系统：exFAT 11：图片格式：JPEG/RAW 12、视频格式：MP4（HEVC） 13、电池类型：Li-ion 1S 14、电池容量：≥1900 毫安时 15、电池能量：≥7 瓦时 16、Wi-Fi 工作频率： 2.400 GHz 至 2.4835 GHz 5.150 GHz 至 5.250 GHz 5.725 GHz 至 5.850 GHz 17、蓝牙工作频率：2.400 GHz 至 2.4835 GHz。
指挥中心装备 | 99 | 布控球 | 1、布控球主体，配件包含托盘，手咪，电源适配器，电源线，车充，蓝牙耳机，航空头尾线等、便携式手提箱、三脚架； 2、平台对接：可全功能接入到图像综合管理平台，设备可在图像综合管理平台资源树中呈现，指挥中心可实时调取视频、控制云台、发起语音对讲、获取定位信息等； 3、通信协议：支持双卡双待5G/4G(FDD-LTE/TD-E/WCDMA/EVDO/TD-SCDMA)全网通通讯； 4、编码标准：支持H.264编码方式； 5、云台结构：采用专用吸顶云台结构，360度全向云台，底部有磁力符合吸盘，内置WiFi，可无线缆连接； 6、定位方式：内置北斗模块、天线，多模定位机型需设置为单独北斗定位，支持上报位置数据到国家消防救援局综合定位服务平台； 7、摄像性能：便携云台网络摄像机，夜视距离≥100m，像素≥200w，光变倍数≥30。红外夜视距离≥80米； 8、防护等级：≥IP66； 9、储存能力：双TF卡存储，单卡支持≥64G，配备64GTF卡； 10、语音通话：支持双向语音对讲； 11、连续工作时间：≥8h； 12、状态显示：自带OLED屏，具备5G信号强弱、电池容量、服务器地址显示；图像显示的OSD字符可调取显示设备名称、时间、定位、蓝牙、4G/5G网络、电量等； 13、交互能力：具备通过第三方管理平台进行组会，实现指挥视频终端与图传终端的对讲； 14、除雾功能：镜头加热除雾； 15、协议要求：支持 GB/T 28181、RTSP 协议； 16、物理特性：尺寸≤Φ170*250mm，重量≤3.5kg。
| 100 | 骨传导通话装置 | 1、骨传导通话装置由PTT套件及耳机组成，耳机部分可安装在消防头盔上使用； 2、送话器信噪比：≥80dB； 3、送受话频率响应：100～20000Hz； 4、防护等级：≥IP68； 5、防爆等级：≥Ex ia IIC T6 Ga； 6、工作温度：-35～±72℃； 7、骨传导麦克风阻抗：≥0.9KΩ，麦克风送话灵敏度：-20dB±5dB；扬声器灵敏度：≥100dB,扬声器输入阻抗：≥8Ω； 8、外壳阻燃：按照GB/T5169.5-2008标准测试，满足V-0级别要求； 9、具备高噪声环境下的噪声抑制功能，在95dB噪声环境下可以抑制噪音可辨识通话，通话清晰可辩； 10、PTT套件和耳机连接处的连接拉力≥100N，经拉力试验后，连接端不应出现连接线松动、脱落现象； 11、需与单位现有对讲机适配； 提供行业内认可的第三方检测机构出具的有效检验报告、防爆合格证。
| 101 | 备用电源 | 1、输出功率：≥2200W 2、电池容量：≥2040wh 3、USB-C输出：≥2个；AC输出：≥2个；USB-A输出：≥1个；车充输出：≥1个； 4、AC墙充时长：≤2小时； 5、电池循环次数：≥4000次，电池容量仍可保持70%； 6、100W的太阳能板：≥1块； 提供行业内认可的第三方检测机构出具的有效检验报告和认证证书。
| 102 | 通信马甲 | 昌都消防专用通信背心； 1、材质：涤纶(聚酯纤维)； 2、特性：防水面料； 2、内衬：网布； 4、颜色：卡其色； 5、面料厚度：不低于1毫米； 6、前胸左右暗袋，防水拉链； 7、尺码：均码(两侧腋下可调节宽松)； 8、配件： 8.1、大中小可拆卸式配包≥6个； 其中：对讲机挂包≥2个，手机或充电宝挂包≥2个； 大号设备包≥1个，4G图传包≥1个； 8.2、前右胸和后背印魔术贴红底反光字标志； 8.3、左胸，附送中国消防救援队旗魔术贴标志；
指挥中心装备 | 103 | 人体外骨骼 | 1、外骨骼采用无源设计，既无需外接动力源，通过机械装置蓄能，能够提供额外能量，减轻人体负载重量，增强人体负重能力； 2、外骨骼在装配完成，非负重情况下的净重小于4.2kg（不含背囊）； 3、外骨骼在收纳状态下的长宽高不大于650mmx400mmx400mm； 4、支持的使用人群身高范围160cm-190cm； 5、额定负载重量不得低于25kg； 6、最大负载重量不得低于90kg； 7、在-20℃-50℃温度范围内，可连续工作超过10小时； 8、在-40℃-60℃温度范围内保存超过2小时，取出后能正常工作； 9、穿戴外骨骼并背负不少于额定承载重量，在平地、斜坡、台阶、碎石地、林地等路况环境均可自由行走； 采用模块化结构，可在踝关节、髋关节、腰背部处实现手动免工具快拆； 10、表面耐刮，裸露在外的腿部机构塑料件表面硬度80HD； 11、主要部件支持快拆，全机支持免工具拆装； 12、从开箱到组装完成整机外骨骼，用时不超过60s，从拿起组装后的整机外骨骼到完成穿着，用时不超过60s，从外骨骼穿戴状到完全解脱放置地面的时间，不超过20s； 13、大腿可调尺寸不低于120mm、挡位数不少于8个,小腿可调尺寸不少于120mm、挡位数不少于8个,大小腿绑缚件采用魔术贴连接，绑缚后无不适感。采用旋扣锁紧，可拆洗； 14、腰宽可调尺寸不少于50mm，挡位数不少于5个，腰带可调范围800mm-1200mm，腰部支撑垫采用一体化成型结构，可快速拆换； 15、具有可收放的承重板，板面面积>450cm²，支持快拆，带有快拆接口； 16、锁扣锁紧单根钢丝抗拉强度不得低于70kg； 17、脚部锁紧装置采用芭扣设计，可单手有级调节锁紧与松脱，鞋底采用高耐磨材料，厚度不低于4.2mm，DIN耐磨指数不超过20； 18、上部承重部件背板、腰部连接杆、长度调节条等主承重部件材料选用高性能碳纤材料，主承重部件拉伸强度1000MPa； 19、背部能安装物资绑缚配件，在不使用工具的情况下可以单人徒手完成安装和拆卸，背负物资可绑缚容积不低于70L，绑缚背带长度调整范围不低于290mm； 20、穿戴并背负额定载重量行走5分钟，速度不低于5Km/h，穿戴并背负额定载重量奔跑5分钟，速度不低于15KM/h，负重20KG的爬坡角度不低于30°； 21、穿戴外骨骼并背负不少于额定承载重量，以5km/h平地行走无损坏使用寿命：≥150 km，平均无损坏工作时间：≥12小时； 22、所有关节均有自由度，髋关节不少于3个自由度，膝关节应不少于1个自由度，弯曲角度范围为0°到140°内，踝关节采用万向节结构，并有不少于3个自由度。
其它类 | 104 | 无齿锯锯片 | 1、配置要求：树脂制成，可用于切割金属、石材； 2、直径：≥350mm； 3、最大切割深度：≥125mm；
| 105 | 轻质伤员保护毯 | 1、作用:采用防水透气面料，可反射身体的热能 来减少能量和热量流失; 2、颜色:橙色;材质:PE 镀铝膜; 3、保温率≥44%; 4、展开尺寸:≥长 200cmx 宽 120cm ； 提供行业内认可的第三方检测机构出具的有效检验报告。
| 106 | 多功能担架 | 1、用于灾害事故现场救援，运送事故现场受伤人员，深井及狭窄空间救助、地面一般救助、高空救助、化学事故现场救助，可水平抬运、可垂直或水平吊运、可在光滑地面拖拉。 2、承重：≥220kg, 3、担架本体撕裂强度：≥2500N. 4、垂直吊绳断裂强度：≥7000N; 5、平行吊带断裂强度：≥7000N; 6、吊索拉力：≥1000kg； 7、每套配备1个防水、专用储运包； 提供行业内认可的第三方检测机构出具的有效检验报告。
| 107 | 救援担架（带轮） | 1、可单人操作； 2、带4个轮子； 3、可折叠和展开； 4、承重：≥160 kg； 提供行业内认可的第三方检测机构出具的有效检验报告。
其它类 | 108 | 灭火救援指挥箱 | 一、硬件 1、整套设备包括：笔记本电脑、红外测温仪、多功能风速仪、北斗定位、消防专用加密存储器、立体声音箱、无线路由器、鼠标、车载充电器、移动电源、笔记本电脑适配器、橘色便携箱体、火焰蓝防护袋、灭火救援指挥箱操作台； 2、便携箱体： 灭火救援指挥箱操作台：材质：铝合金框架、MDF面板；款式：折叠款； 3、开式手提箱结构，箱体上盖部分为资料存放处，下箱体部分的上层为笔记本电脑操作平台，下箱体的下层部分为仪器设备存放区域； 二、软件 软件系统功能包含：火灾类型预案、抢险救援规程、化学灾害事故处置决策系统、灭火救援预案系统、消防水源信息系统、现场态势标绘、日常信息查询系统、日常学习系统； 三、功能 1、指挥箱内配备的便携式仪器设备能实现测风速、风温、测温度、扩音等功能； 2、指挥员能通过笔记本电脑一键快速进入四项基本功能，即：火灾扑救、抢险救援、信息查询、车辆信息； 3、基于消防水源和灭火救援预案能进行现场作战部署实时图形标绘； 4、具有灭火救援指挥要点及各类火灾扑救处置、抢险救援勤务规程、化学危险品、特殊装备使用说明等查询结果的语音提示功能； 5、具有灭火救援预案、化学危险品等信息查询的关联应用； 6、具有水源、重点单位等消防信息的编辑、定位功能； 7、无线路由上网功能，通过配置当地所使用的无线上网卡，满足在户外的上网需求； 需提供国家消防电子产品质检中心出具的检测报告、国家消防装备产品质量监督检验中心出具的检验报告、软件产品证书、灭火救援信息采集系统的《计算机软件著作权登记证书》。
| 109 | 防盗门开锁器 | 便携式防盗门破拆工具组主要用于卷帘门、金属防盗门的破拆作业。包括液压泵、开门器、小型扩张器、撬棍等工具； 1、微型扩张器： 工作压力：≥63MPa，额定扩张力：≥30KN，最大扩张距离：≥80mm； 2、微型开门器：工作压力:≥63Mpa 最大挺举力:≥60 KN 额定开启力：≥40KN，缩合高度：≤200mm 活塞行程:≤100mm； 3、专用手动泵： 工作压力：≥63Mpa，额定输出流量≥0.8ml/次，低压输出压力≥1.0 Mpa,低压输出流量≥3.2ml/次，手柄力≤300N，高压胶管长度≥1.25米； 4、微型速断器：工作压力:≥63Mpa，最大剪切能力：≥16mm（Q235材质）； 5、组合撬棍可用于撬多种结构的门和锁,长度≥465mm。
| 110 | AED除颤仪 | 1、整机重量（含电池，电极片）≤2.5Kg，具备便携把手，适用于公共场所，供不具备医学及相关专业背景的普通群众培训后，对心脏骤停伤病员进行心脏除颤急救时使用； 2、主机可承受1.6米高度跌落后保持正常使用； 3、主机防尘防水级别达到IP55； 4、主机工作温度范围-5ºC ～55ºC，从室温环境进入到-20°C 环境后，至少能工作 70 分钟； 5、主机气压海拔510hPa~1062hPa，产品可支持最高5400m海拔使用； 6、设备铭牌上标注主机使用寿命10年； 7、除颤技术：采用双相波技术，阻抗自动调节； 8、除颤能量：成人最大输出能量360J； 9、支持至少350次200J或210次360J除颤放电； 10、开机到充电至200J就绪时间6秒； 11、正确粘贴电极片后，能自动进行心律分析，心律分析到放电准备就绪时间5秒； 12、支持12种心律分析数据库（VFDB：MIT-BIH恶性心室异位数据库；CUDB：CU室速数据库；MITDB：MIT-BIH心律失常数据库；EDB：欧洲ST-T数据库；SVDB：MIT-BIH室上性心律失常数据库；AFDB：MIT-BIH房颤数据库；LTAFDB：长时程房颤数据库；SDDB：心脏猝死动态心电数据库；SHAOXING：用于心律失常研究的大型12导联心电图数据库；AHA：用于评价室性心率失常检测性能的数据库；NST：MIT-BIH噪声压力数据库； PDB：除颤心律数据库）； 13、设备支持一键切换语言，最高支持3种语音（默认中、英、德，可配置）； 14、一键切换成人/儿童模式； 15、具备语音指导用户执行急救操作； 16、可根据环境噪音自动调节音量，音量最高可达90分贝； 17、支持内置4G数据传输功能； 18、设备标配内部存储容量≥3GB； 19、设备可存储记录数据：自检记录、ECG波形记录、事件数据、现场录音记录等； 20、设备可存储ECG波形≥10小时，自检数据≥3650份，日志数≥10000份，可保存120分钟抢救现场录音； 21、支持USB接口，可通过外部闪存设备导出抢救记录数据和设备升级； 22、具备自检功能：具有开机自检、每天、每周、每月、每季度、每半年自检功能； 23、主机配备高性能一次性锂电池，电池加密识别，待机寿命≥6.5年； 24、低电量报警后可保持≥30分钟工作时间和≥10次200J除颤放电或≥6次360J除颤放电； 25、电极片有效期≥5年。
其它类 | 111 | 执法记录仪 | 1、镜头要求：不低于 140°水平视场角； 2、显示屏：≥ 2.0寸； 3、拍照分辨率：不低于 5800万像素 JPEG格式； 4、拍照分辨力：不低于1000线； 5、摄像分辨率：848×480 (60fps)/1280×720(60fps)/1920×1080 (30fps) /2304×1296(30fps) MP4格式； 6、数据接口要求： Mini USB接口/HDMI接口； 7、存储介质：≥16GB容量存储； 8、电源：容量≥2800mAh； 9、充电方式：5V Mini USB接口，外接适配器； 10、连续摄像时间：≥9小时； 11、外形尺寸：≤ 80×50×25mm； 12、重量：≤ 180g。
| 112 | 指环锯 | 1、切割能力:金/银/铂/钛钢/不锈钢/玉石/陶瓷； 2、安全设计:带有≥3mm厚透明材质的防飞溅挡板； 3、动力:可拆卸式锂电电池； 4、电池电压≥12V，电池容量≥2.0AH； 5、电动无负荷转速：2000-22000rpm； 6、锯片直径：≥25mm； 7、配件:备用锯片(砂轮片/金刚石)、扩张钳冷却液、练习环； 提供行业内认可的第三方检测机构出具的有效检验报告。
总数