## Sheet1
重庆市涪陵区消防救援支队烟热训练设施需求调查表
制造商/经销商名称 |  | 单位地址
联系人 |  | 联系邮箱
项目名称 | 产品技术参数要求 | 单位 | 数量 | 单价（元） | 总价（元） | 拟投产品是否满足参数要求
[6 empty] | 满足 | 若不满足，请明确具体参数
一、主体结构
1.场景模拟集装箱体 | 标准海运40尺定制全新集装箱，材质为Q235B,尺寸(L*W*H)≥12000mm*2438mm*2896mm 1、顶板：≥1.6mm冲压顶板 2、立板：≥1.6mm波纹板 3、角件：一体成型铸钢件8个 4、地板：箱体内部地面铺设≥3.0mm厚花纹钢板 5、顶板横梁(L*W*H)：≥100mm*100mm*4.0mm方管 6、顶板边梁(L*W*H)：≥100mm*100mm*4.0mm方管 7、主立柱：国标≥16#槽钢（(L*W*H)≥160mm*63mm*6.5mm），Q235B 8、地板边梁：≥国标16#槽钢（(L*W*H)≥160mm*63mm*6.5mm），Q235B 9、地板横梁：≥国标8#槽钢（(L*W*H)≥80mm*43mm*5mm），间距≤400mm，Q235B | 套 | 3
| 标准海运40尺定制全新集装箱，材质为Q235B,尺寸(L*W*H)≥12000mm*2438mm*2896mm 1、顶板：≥3.0mm花纹钢板 2、立板：≥1.6mm波纹板 3、角件：一体成型铸钢件8个 4、地板：箱体内部地面铺设≥3.0mm厚花纹钢板 5、顶板横梁(L*W*H)：≥100mm*100mm*4.0mm方管 6、顶板边梁(L*W*H)：≥100mm*100mm*4.0mm方管 7、主立柱：国标≥16#槽钢（(L*W*H)≥160mm*63mm*6.5mm），Q235B 8、地板边梁：≥国标16#槽钢（(L*W*H)≥160mm*63mm*6.5mm），Q235B 9、地板横梁：≥国标8#槽钢（(L*W*H)≥80mm*43mm*5mm），间距≤400mm，Q235B | 套 | 3
二、耐火耐温防护主体
2.受热区防护骨架 | 1、防护立柱：国标≥10#槽钢（(L*W*H)≥100mm*48mm*5.3mm），Q235B焊接框架、间距≤800mm、并与主立柱焊接连接，保证整体框架的稳定性。 2、防护横梁：国标≥10#槽钢（(L*W*H)≥100mm*48mm*5.3mm），Q235B与防护立柱焊接固定。间距≤800mm、保证整体框架的稳定性。 3、顶部框架：≥10#槽钢（(L*W*H)≥100mm*48mm*5.3mm），Q235B焊接连接于定制箱体防护立柱上、间距≤800mm、并与顶板横梁焊接连接、保证整体框架的稳定性。 | 项 | 1
3.受热区防水耐水层 | 整体防护区域采用≥5mm厚钢板，通过数控切割固定或焊接形成标准模块化单元，抗冲击、耐高温、耐腐蚀，不易变形。铺设面积≥115平方米。 | 项 | 1
4.受热区隔热保护层 | 受热区防火耐水层区域与箱体之间填充耐火隔热阻燃材料、增设隔热防火板保护箱体不受侵蚀，提升设备使用寿命。 第一层：采用≥10mm隔热防火板（硅酸铝板） 第二层：采用≥50mm厚防火岩棉（硅酸铝针毯） 第三层：采用≥10mm隔热防火板（硅酸铝板） 三层组合防护，保障箱体外观整体完整，不会因为温度过高导致箱体漆面脱落。铺设面积≥115平方米。 | 项 | 1
5.地板阻热保护 | 箱体内部地面铺设隔热道砖，保证地面温度不会因温度过高而无法站立和蹲坐，为教学人员和受训人员在内部学习极端火灾发展进程、中性面观察、烟气燃烧等科目提供便利。道砖规格≥100mm*200mm*40mm、铺设面积≥160平方米。 | m² | 160
三、配套设备
6.模拟场景模具模块 | 1、可移动宿舍高低床模型：1套 2、可移动货架模型：3套 3、可移动造烟阴燃槽3个 | 项 | 1
7.障碍模块 | 1、可移动隔断墙9个 2、可移动2000mm*2000mm*2000mmm网笼1套 3、防火升降卷帘门3套 4、可移动障碍台2个 5、可移动缠绕装置3个 6、独木桥1个 | 项 | 1
8.燃烧室供烟模块 | 1、圆形供烟模块直径≥φ1200mm高度：≥600mm 燃烧室顶侧面承载： 四面（上后左右）设置可燃物固定装置，可固定A类燃烧介质燃料，增加燃烧训练效果。 材质：钢制链条≥8mm，单条长度≥6米，总条数≥3条、位置可调节且可快速拆卸。 2、承载固定装置： 燃烧室左右两侧焊接10#槽钢及固定锚点，固定锚点数量≥12个 | 项 | 1
9.燃烧室承载模块 | 3、燃烧室承载架： 承载尺寸≥15000mm*1000mm*500mm 立柱：≥60mm*60mm*2.5mm方管 横梁：≥60mm*60mm*2.5mm方管 4、燃烧室顶侧面承载： 四面（上后左右）设置可燃物固定装置，可固定A类燃烧介质燃料，增加燃烧训练效果。 材质：钢制链条≥8mm，单条长度≥6米，总条数≥3条、位置可调节且可快速拆卸。 5、承载固定装置： 燃烧室左右两侧焊接10#槽钢及固定锚点，固定锚点数量≥12个 | 项 | 1
四、楼梯
10.内攻楼梯 | 1、斜梁：≥14#槽钢、与箱体底面焊接连接 2、踏步板：≥3MM厚花纹钢板折弯件 3、楼梯宽度：≥1000mm 4、护栏：材质≥60mm*60mm*2mm方管，Q235B，高度≥1000mm， 5、开合式内功楼梯盖板2个，材质Q235B，手摇式绞盘2个，厚度 3mm 花纹钢板制作；尺寸与楼梯通道截面匹配，可开合结构，实现各楼层独立封闭训练。 | 套 | 2
11.外部楼梯 | 1、斜梁：≥14#槽钢 2、踏步板：≥3MM厚花纹钢板折弯件 3、楼梯宽度：≥1200mm 4、转身平台：铺设≥3mm厚花纹钢板 5、护栏：材质≥60mm*60mm*2mm方管，Q235B，高度≥1200mm， 6、转身平台支撑柱：≥100*100mm*3mm钢制方管，支撑横梁≥100*100mm*3mm钢制方管，立柱与混凝土地面采用锚栓连接。 7、支撑底板：尺寸≥200*200*5mm钢板。 | 套 | 3
12.平台护栏 | 护栏高度为1200mm、护栏骨架用≥60*60*2mm厚的方管焊接而成。表面涂装防护涂料. | 套 | 3
五、进攻门结构改造
13.上下左右四开门 | 教学训练区域进攻门，可上下左右单双开，打开门后可以形成极端效果。门均可内外开启，保障受训人员安全。 1、门尺寸：≥1800mm*2000mm 2、开门方向：外开，内外均可开启。 3、门框：≥60mm*40mm方形管，门板两侧铺设≥5mm钢板，内置防火内衬并填充≥50mm厚隔热材料。 4、水带入口：下方左右门设置水带入口，保证水带在训练情况下能进出训练区，尺寸：≥300mm*300mm，入口框架用≥40mm*60mm方管支撑并用纤维防火布进行烟气阻断。 | 个 | 1
14.上下双开门 | 训练区域进攻门，可上下单双开，打开门后可以形成极端效果。 1、门尺寸：≥800mm*2000mm 2、开门方向：外开，内外均可开启。 3、门框：≥60mm*40mm方形管，门板两侧铺设≥5mm钢板。内置防火内衬并填充≥50mm厚隔热材料。 | 个 | 4
15.单开门 | 门锁可内外打开，在训练高温下不易变形，保障训练门的正常开启。 1、门尺寸：≥800mm*2000mm 2、开门方向：外开，内外均可开启。 3、门框：60mm*40mm方管、门板两侧铺设3mm厚钢板。内置防火内衬并填充≥50mm厚隔热材料。 | 个 | 6
16.破拆门 | 入户门破拆设置不低于5处、门尺寸：≥800mm*2000mm,骨架用≥60mm*40mm*2.5mm方管，破拆件可进行更换。破拆板：≥3mm厚钢板，破拆口≥300mm*500mm，材质Q235B | 个 | 5
17.对开门 | 教学训练区域进攻门，左右开启，外开门，保障受训场景可变换通道通畅。 1、门尺寸：≥1800mm*2000mm 2、开门方向：外开 3、门框：≥60mm*40mm方形管，门板两侧铺设≥5mm钢板，内置防火内衬并填充≥50mm厚隔热材料。 | 个 | 3
18.开合式镶嵌上下双开门 | 教学训练区内设置可开合式耐火隔断墙体 1 樘，墙体采用≥5mm厚耐候钢板制作，内层填充≥100mm厚耐高温隔热材料，与箱体框架采用合页式连接。在此墙体内部设置独立上下开合门一樘。 1、耐火隔断墙体开合角度≥ 80°； 墙体内置可独立上下开合嵌套门 1 樘，尺寸 ≥800mm×2000mm，门框做耐高温密封处理，可独立开启用于人员进出、通风调节及火情观察，整体耐高温不变形，材质 Q235B。 | 套 | 1
六、训练窗结构改造
19.破拆窗 | 1、尺寸：≥800mm*800mm, 2、边框：≥40mm*60mm方管、 3、骨架：≥40mm*40mm方管，敷设≥3mm厚钢板、 窗户与箱体之间用角铁或更优材质进行密封固定防止烟气泄露，保障训练时长。 4破拆口边缘用≥40mm*40mm方管和4#角铁加固。 5、破拆孔尺寸：≥400mm*400mm，破拆件在窗户主体上须有固定结构，便于训练时更换破拆件。 6、材质：Q235B钢制 | 套 | 2
20.回火观察窗 | 1、尺寸：≥500mm*500mm, 2、边框：≥40mm*60mm方管、 3、骨架：≥40mm*40mm方管，敷设≥3mm厚钢板、 窗户与箱体之间用角铁或更优材质进行密封固定防止烟气泄露，保障训练时长。 4、材质：Q235B钢制 5、内置防火内衬并填充≥50mm厚隔热材料。 | 个 | 1
21.训练窗 | 1尺寸：≥800mm*800mm, 2边框：≥40mm*60mm方管、 3骨架：≥40mm*40mm方管，敷设≥3mm厚钢板、 窗户与箱体之间用角铁或更优材质进行密封固定防止烟气泄露，保障训练时长。 4、材质：Q235B钢制 | 套 | 6
22.逃生窗 | 1尺寸：≥800mm*800mm, 2边框：≥40mm*60mm方管、 3骨架：≥40mm*40mm方管，敷设≥3mm厚钢板、 4、窗户与箱体之间用角铁或更优材质进行密封固定防止烟气泄露，保障训练时长。 5、材质：Q235B钢制 6、标识“消防救援窗”或“逃生窗”标识，并设置固定锚点，保障救援通畅。 | 套 | 2
七、排水装置
23.废水收集槽 | 每个集装箱不少于2处废水收集槽。 1、废水槽尺寸：宽*深≥200mm*150mm、 2、排水篦子材质：304不锈钢 3、排水口用DN100口径圆管，厚度为3mm。角度不低于2°保障废水自流顺畅不积水。 | 项 | 1
24.排水管道 | 管道坡度须满足自流排放要求，整套排水系统密封防渗、防堵塞、耐腐蚀，与箱内废水槽规格精准匹配。采用DN100口径厚度3mm圆管链接所有箱体排水口。 | 项 | 1
八、设备标识
15./ | 1、标识：“烟火特性模拟训练设施” 2字体为：红色钢制， 3、尺寸≥600mm与箱体护栏进行固定。 | 套 | 1
九、搜救训练器材
26.假人 | 用于训练搜救、救援、长距离内功搜救、拖拽等科目的训练，重量60Kg，高度170cm±5cm 外层：PU，内层：帆布 颜色：红色。 | 个 | 1
十、场地整平
27.地面硬化 | 混凝土地面 | ㎡ | 200
十一、培训
教学用具 | 1、白板2个 2、白板笔3盒 3、风力测速仪2个 4、丁晴手套10盒 5、N95口罩10盒 6、便携式手持喷枪2个 7、喷枪气罐10瓶 | 套 | 1
交付培训课程 | 培训内容包括：火灾动力学理论、阅读火灾、个人防护装备的操作、燃烧的基本进程、识别烟气分层和流动路径、观察火焰颜色、极端火灾解读、门控技术、水枪排烟、过渡性进攻、火场搜救、极端火灾（轰然、回燃现象）等 | 天 | 2
培训耗材 | 1、木质托盘15个 2、欧松板30张 | 项 | 1
合计 |  | 小写
对此次采购的意见与建议