## 车辆
河南省消防救援总队新购装备公开征集采购需求意见表（消防车辆）
填报说明：需在满足车辆参考单价、主要功能用途和技术要求的基础上，填写同类产品详细的技术需求。其中技术性能和指标参数需尽量详尽具体，且与认证证书或检测报告型号一致。（严禁修改表格）
序号 | 装备名称 | 主要功能用途和技术要求 | 参考单价（万元） | 技术需求 （需在满足车辆主要功能用途和技术要求基础上，分条目列清楚车辆的详细性能参数） | 商务需求 （交付及质保期限） | 市场价格（万元） | 是否具有国家工信部公告 | 是否具有国家认可的第三方合格检验机构出具的检验报告（并写明出具检验报告机构名称） | 历史中标单价、中标单位及中标时间 | 备注
1 | 水罐消防车（5吨）B款 | 1、发动机额定功率（KW）：≥220 2、驱动：4×2 3、轴距（mm）：≤4700 4、比功率（Kw/t）：≥12 5、扭矩（N·m）：≥1400 6、燃油：柴油 7、轮胎：全钢丝无内胎子午线轮胎，含备胎 8、座位：设置独立乘员室≥8人 9、载液量：≥5T 10、消防泵流量≥3600L/min 11、消防炮流量≥3000L/min | 85
2 | 水罐消防车（8吨）B款 | 1、发动机额定功率（KW）：≥255 2、驱动：4×2 3、轴距（mm）：≤4700 4、比功率（Kw/t）：≥13 5、扭矩（N·m）：≥1400 6、燃油：柴油 7、轮胎：全钢丝无内胎子午线轮胎，含全尺寸备胎 8、座位：≥6人 9、载液量：≥8T 10、消防泵流量≥3600L/min 11、消防炮流量≥3000L/min | 95
3 | 水罐消防车（18吨）B款 | 1、发动机额定功率（KW）：≥440 2、驱动：8×4 3、轴距（mm）：≥1900+4600+1400 4、比功率（Kw/t）：≥10 5、扭矩（N·m）：≥2500 6、燃油：柴油 7、轮胎：全钢丝无内胎子午线轮胎，含全尺寸备胎 8、座位：设置独立乘员室≥8人 9、载液量：≥18T 10、消防泵流量≥10000L/min 11、消防炮流量≥9000L/min | 160
4 | 泡沫消防车（18吨）A款 | 1、发动机：直列6缸增压中冷水冷直喷式发动机 2、发动机额定功率（KW）：≥440 3、驱动：8×4 4、比功率（Kw/t）：≥11 5、排放标准：国Ⅵ 6、燃油：柴油 7、轮胎：全钢丝无内胎子午线轮胎，含全尺寸备胎 8、座位：设置独立乘员室≥8人 9、载液量：≥18T（其中水≥12T，泡沫≥6T） 10、消防泵流量≥10000L/min 11、消防炮流量≥9000L/min 12、最高车速（Km/h）：≥90 13、变速箱：手动变速箱 14、取力器：底盘原装全功率取力器 | 180
5 | 泡沫消防车（18吨）B款 | 1、发动机额定功率（KW）：≥440 2、驱动：8×4 3、轴距（mm）：≥1995+4700+1350 4、比功率（Kw/t）：≥10 5、排放标准：符合或优于国Ⅵ尾气排放标准 6、燃油：柴油 7、轮胎：全钢丝无内胎子午线轮胎，含全尺寸备胎 8、座位：采设置独立乘员室≥8人 9、载液量：≥18T（其中水≥12T，泡沫≥6T） 10、消防泵流量≥10000L/min 11、消防炮流量≥9000L/min（1.0 Mpa时） 12、最高车速：≥85km/h 13、取力器：全功率取力 14、消防炮材质：炮头、炮身均为合金材质，且炮头、炮身为同一制造商生产 | 290
6 | 举高喷射消防车（41米大跨距） | 1、发动机额定功率（KW）：≥375 2、驱动：8×4 3、轴距（mm）：≥1990+4400+1350 4、扭矩（N·m）≥2550 5、排放：国Ⅵ 6、燃油：柴油 7、轮胎：全钢丝无内胎子午线轮胎，含全尺寸备胎 8、座位：≥2人 9、载液量：≥2T（其中水≥1.4T，B类泡沫≥0.5T） 10、整车额定工作流量：≥6000L/min 11、消防炮流量：≥4800L/min 12、最高车速：≥90km/h 13、一桥+二桥额定载荷：≤9000+9000kg 14、双后桥额定载荷：≤26000kg 15、具备固液气新型多剂联用 （泡沫系统 重型粉剂输送系统 制氮系统） 臂架： 1、最大工作高度：≥41m 2、最大作业幅度：≥36m 3、节数/型式：六节折叠臂 支腿： 1、型式：K型（前伸缩，后摆动） 2、任意位置支撑：支腿全展、单侧及任意位置支撑均可 3、操作：一键自动展开调平，应急状态可以手动操作 | 750
7 | 压缩空气泡沫消防车 A款 | 1、发动机额定功率（KW）：≥213 2、驱动形式：4×2 3、轴距（mm）：≥4500 4、比功率（Kw/t）：≥10 5、燃油：柴油 6、轮胎：全钢丝无内胎子午线轮胎，含全尺寸备胎 7、座位：≥6个 8、载液量：≥4T（水：≥3.5TL、A类：≥0.2T、B类泡沫：≥0.3T） 9、消防泵流量≥3600L/min 10、消防炮流量≥3000L/min 11、最高车速：≥85km/h | 235
8 | 压缩空气泡沫消防车 B款 | 1、发动机额定功率（KW）：≥320 2、驱动：4×2 3、轴距（mm）：≥4600 4、扭矩（N·m）：≥1200 5、比功率（Kw/t）：≥13 6、燃油：柴油 7、轮胎：全钢丝无内胎子午线轮胎，含全尺寸备胎 8、座位：≥8个（独立乘员室） 9、载液量：≥4T(其中水≥3.5T、A类泡沫：≥0.2T、B类泡沫：≥0.5T 10、消防泵流量≥3600L/min 11、消防炮流量≥2400L/min 12、取力器型式：断轴式 13、牵引绞盘驱动方式：电动 升降照明灯： 1、主灯功率（W）：≥2×2000，金属卤素灯 2、高度：≥6米（内置灯杆电缆） 3、发电机额定功率（KW）：≥5.5 4、连续工作时间（h）：≥8 5、操控方式：无线遥控+有线控制+手动控制 6、形式：汽油发电机 | 235
9 | 压缩空气泡沫消防车 C款 | 1、发动机额定功率（KW）：≥206 2、排放标准：符合或优于国Ⅵ标准 3、燃油：柴油 4、轮胎：全钢丝无内胎子午线轮胎，含全尺寸备胎 5、座位：≥6个 6、载液量：≥5T(其中水≥3T，B 类泡沫≥1.5T、 A 类泡沫≥0.3T) 7、最高车速：≥90 km/h 8、取力器型式：断轴式 9、CAFS系统：泵、空压机、控制单元及管路出水系统集成一体 10、水泵：单级压力泵，取力器驱动 电动泡沫泵： 1、最大系统操作压1.7Mpa，泡沫泵最大泡沫液输出量≥9L/min 2、空压机最大空气供给量：≥4800L/min 3、最大水/泡沫/空气总喷射量：≥6000L/min 电控消防泡沫炮 1、流量：A类泡沫≥3840L/min、水≥1920L/min 2、射程(M)：A类泡沫≥40、水≥50 | 150
10 | 压缩空气泡沫消防车 D款 | 1、发动机最大功率（KW）：≥235 2、轴距（mm）：≥4700 5、排放标准：符合或优于国Ⅵ排放标准 4、燃油：柴油 7、轮胎：采用全钢丝无内胎子午线轮胎（含备胎） 3、座位：≥6个 8、载液量：≥1.1T （水：≥0.9T、A类泡沫：≥0.2T） 13、消防泵流量：≥3000L/min（工况1MPa时） 14、消防炮流量：≥3000L/min 6、取力器：两个，分别用于液压泵和消防水泵。 9、最高车速：≥90㎞/h 臂架： 1、最大工作高度：≥22m 2、最大工作幅度：≥13m 3、工作斗工作载荷≥270Kg(炮不出水情况下) 4、支腿展开形式：H型 5、材质：采用高强度合金钢板焊接，安装风速仪和氙气灯（功率≥55W/24V） | 360
11 | 高倍数泡沫消防车 | 1、发动机：涡轮增压中冷电控柴油； 2、发动机额定功率（KW）：≥220 3、驱动：4×2 4、比功率（Kw/t）：≥10 8、油箱容积：≥300L 5、配置电子车身稳定系统 6、整车外形尺寸(mm、长×宽×高)：≤9000×2500×4000 7、满载总质量（kg）：≤20000 8、座位：≥2个 9、载液量：≥12T（其中水：≥8T，高倍数泡沫：≥2TL，普通泡沫：≥2T） 10、消防泵额定流量≥3600L/min 11、消防炮额定流量：≥1800L/min 12、消防炮：电动遥控水/泡沫两用炮 13、消防炮、排烟机、高倍数泡沫产生器均应安装在臂架顶端 臂架系统： 1、由多节伸缩臂组成 2、作业幅度：≥10m 3、起升高度：≥13m 4、支腿横向最大跨距：≤5m 排烟系统： 1、型式：液压驱动。 2、排风量：≥50000m³/h 3、进风管长度：≥60m 4、出风管长度：≥40m 高倍数泡沫系统： 1、高倍数泡沫产生器发泡量：≥200倍 2、高倍数泡沫发生器数量：≥4套 3、泡沫50％析液时间≥5min | 130
12 | 宣传消防车 A款 | 1、发动机功率（KW）：≥97（带导流罩） 2、驱动：4×2 3、轴距（mm）：≥3800+4100 4、比功率（Kw/t）：≥21 5、排放标准：GB3847-2005，GB17691-2018国VI 6、燃料：柴油 7、轮胎：全钢丝无内胎子午线轮胎，含全尺寸备胎 8、车厢制作：定制箱体约5米/钢骨架，车厢外蒙板采用冷轧板保护焊接，包括整车内外各舱门，后单开门，系统门上旋式遮阳、遮雨，配置平面锁具等，车内冷板加油漆内饰，尾门PVC内饰，系统门内白色油漆。 9、发电机1台：主用功率50 Hz: ≥5kW 10、标准设备机柜：定制19寸≥1组 11、后梯踏：定制≥1套 12、频闪灯：红色≥6只 13、场地照明灯：白色长亮型≥6只 14、安全标志灯：南挂/示廓灯、侧标志灯、反光标识等≥1套 15、车内照明：定制≥1套 16、UPS1台：≥3KW 17、蓄电池8只：12V24AH 18、配电系统：电控制器≥1套 19、119报警体验系统≥1套 20、大屏幕模拟灭火系统≥1套 21、隐患排查体验系统 触摸屏一体机≥1套 22、多媒体声像播放系统≥1套 须提供国家工信部公告，公告车辆名称为“宣传消防车”。 | 70
13 | 宣传消防车 B款 | 1、发动机功率（kW）：≥100 2、轴距（mm）：≥3300 3、排放标准：国Ⅵ 4、燃油：柴油 5、排量（ml）：≥2350 6、整车参考外形尺寸(mm、长×宽×高)：≥5700×1900×2850 7、总质量（kg）：≥5250 8、座位：≥2个 9、火灾隐患排查系统使用虚拟仿真技术，设有不少于6种常见火灾隐患场景 10、配备消防互动游戏和火灾隐患排查系统 11、供配电系统：充电逆变一体机≥1套 12、≥32英寸触屏一体机≥1套 13、119模拟报警体验系统≥1套 14、≥22英寸红外触屏≥1套 15、消防救援器材展示系统≥1套 16、火灾逃生系统≥1套 17、消防救材展示系统≥1套 18、模拟灭火系统≥1套 19、多媒体宣传系统≥1套 20、无线话筒、防水音柱、车外功放等设备 21、随车含网络办公系统设备≥1套 22、供配电系统≥1套 须提供国家工信部公告，公告车辆名称为“宣传消防车”。 | 100
14 | 宣传消防车 C款 | 3、发动机功率（KW）：≥97 2、轴距（mm）：≤3360 1、驱动：4×2 4、比功率（Kw/t）：≥21 5、排放标准：GB3847-2005，GB17691-2018国VI 6、燃料：柴油 7、轮胎：6 8、LED户外全彩显示屏尺寸：≥3500x1900mm 9、右侧户外单红显示屏尺寸：≥3500x300mm 10、尾部户外单红显示屏尺寸：≥1200x1400mm 11、供电系统：直流发电机 28V240AH ≥1台 12、滚轴系统：右侧滚轴≥1套 13、多媒体系统：音响≥2台 14、钢结构系统：上装骨架及蒙皮≥1套 15、电气系统：电路控制及电器 国标≥1套 16、液压系统：液压升降≥1套 17、消防演示系统、119报警体验系统：含触摸屏≥1套 18、户外全彩显示屏尺寸 ≥3500mm(W)*1900mm(H) 须提供国家工信部公告，公告车辆名称为“宣传消防车”。 | 30
15 | 供液消防车 | 1、发动机功率（KW）：≥275 2、轴距（mm）：≥4600+1350 3、驱动： 6×4 4、排放标准：国六 5、总 质 量：≥34000kg 6、座位：≥6个 7、载液量：≥24TKg(B类泡沫罐≥4T、A类泡沫罐≥4T、普通泡沫≥16T)，至少拥有3个罐体 8、最高车速：≥95km/h 9、取力器：全功率夹心取力器 10、泡沫供液系统≥2套 11、移动式泡沫比例混合系统≥2套 输转泵： 1、材质：专用不锈钢泡沫泵 2、额定流量：≥30L/s 3、出口压力：≥0.5Mpa 供液臂架： 1、工作半径≥10米 2、举升高度≥13米 | 185
16 | 运兵车 | 1、发动机额定功率（KW）≥230 2、驱动：前置后驱 3、轴距（mm）≥3900 4、扭矩（N·m）≥ 580 5、燃油：汽油 6、轮胎：采用全钢丝无内胎子午线轮胎，含备胎 7、座位：≥17个 8、车身尺寸（mm）：长≥7000；宽≥2020；车内高度≥1900 9、变速箱：自动变速箱 10、制动系统：前盘后盘，缓速器，ABS，ESP | 50
17 | 冷藏车 A款 | 1、发动机额定功率（KW）：≥200 2、驱动：4×2 3、排放标准：国六 4、车身尺寸（mm、长*宽*高) ：≥9700*2450*3000 5、座位：≥3个 6、制动系统：空气制动系统，配备ABS防抱死刹车系统 7、驾驶室：底盘采用原装驾驶室，驾驶室单排双开门 8、冷藏车厢体按空间区域分为冷冻舱、冷藏舱，冷冻舱和冷藏舱使用保温隔板分离，分别安装紫外线消毒灯≥2具 9、车辆在行驶过程中可实现制冷功能 10、采用冷藏车专用制冷机组，机组有高效的加热系统，特别适合于超低温环境中。具有优异的耐高温性能，可在炎热环境中稳定运行 冷藏机组参数： 1、外形尺寸(mm)长×宽×高：≥1823×856×629 2、工作温度： -29℃~+30℃ 3、驱动方式：独立柴油机 4、制冷量(路用/备电)（W）：0℃/+30℃：6765/5235 -20℃/+30℃：3825/3045 5、风量(m3/h)：2200 | 70
18 | 举高喷射消防车（32米 A款） | 1、发动机额定功率（KW）：≥325 2、驱动：6×4 3、轴距（mm）：≥4500+1350 4、排放标准：符合或优于国6尾气排放标准 5、油料：柴油 6、轮胎：采用全钢丝无内胎子午线轮胎，含备胎 7、座位设置：≥2个 8、载液罐容量：≥8T（其中水：≥6T、泡沫：≥2T） 9、消防泵流量：≥6000L/min（在1MPa时） 10、消防炮流量：≥4800L/min 11、取力器：两个，分别用于液压泵和消防水泵 12、消防泵入口法兰：≥DN150，出口法兰：≥DN100 臂架： 1、最大工作高度：≥32m 2、最大工作幅度：≥20m 3、材质：采用高强度合金或其他金属材料焊接，并安装示廓灯（功率：≥70W/24V） 4、臂架升起额定高度并旋转90°时间：≤190s。。 支腿： 1、展开形式：H型 2、支腿展开时间：≤40s | 350
19 | 举高喷射消防车（32米 B款） | 1、发动机额定功率（KW）：≥325 2、驱动：6×4 3、轴距（mm）：≥4500+1350 4、排放标准：符合或优于国6尾气排放标准 5、油料：柴油 6、轮胎：采用全钢丝无内胎子午线轮胎，含备胎 7、座位设置：≥2个 8、载液罐容量：≥8T（其中水：≥6T、泡沫：≥2T） 9、消防泵流量：≥6000L/min（在1MPa时） 10、消防炮流量：≥4800L/min 11、取力器：两个，分别用于液压泵和消防水泵 12、消防泵入口法兰：≥DN150，出口法兰：≥DN100 臂架： 1、最大工作高度：≥32m 2、最大工作幅度：≥20m 3、材质：采用高强度合金或其他金属材料焊接，并安装示廓灯（功率：≥70W/24V） 4、臂架升起额定高度并旋转90°时间：≤190s。。 支腿： 1、展开形式：H型 2、支腿展开时间：≤40s | 245