## 中国渔政44605船维修保养服务
维修保养服务清单
采购包1：中国渔政44605船维修保养服务
主机型号：左、右主发动机型号：KTA50-M2
序号 | 名称 | 单位 | 预估数量 | 预算单价（人民币 元） | 备注（按实结算）
一 | 专项服务费 |  |  |  | 按实结算
1 | 码头费 | 天 | 11 | 600
2 | 带解缆费 | 次 | 2 | 600
3 | 特殊墩位布置费 | 项 | 1 | 4000
4 | 拖轮配合进出坞作业 | 次 | 2 | 2600
5 | 船舶进出坞一次 | 次 | 1 | 12000
6 | 在坞修理 | 天 | 15 | 2000
7 | 装拆生活用水管 | 条*次 | 2 | 250
8 | 供生活淡水 | 吨 | 30 | 18 | 按实结算
9 | 拆装电缆 | 条*次 | 2 | 250
10 | 接拆消防水管 | 次 | 1 | 250
11 | 搭拆上下船梯并布置安全网 | 次 | 2 | 800
12 | 供岸电 | 度 | 1800 | 3
13 | 放置临时消防器材、消防值班、消防巡查 | 天 | 26 | 260
14 | 垃圾处理 | 天 | 26 | 250
15 | 搭脚手架 | 项 | 1 | 13200
二 | 工程项目
甲板工程
1 | 船体水线以下480m2，船底铲除海生物并清理现场。 | m2 | 480 | 5
2 | 船体甲板以下外壳高压水冲洗 | m2 | 705 | 5
3 | 甲板以上含主甲板及各层甲板，上层建筑外壳高压水冲洗。 | 项 | 1 | 1500
4 | 水线下船底打沙上油漆4度 |  |  |  | 按实结算
4.1 | 2.0级喷沙执锈30% | m2 | 144 | 42
4.2 | 1.0级喷沙执锈70% | m2 | 336 | 32
4.3 | 上油漆4度：防锈环氧底漆1度，环氧连接漆1度，防污漆2度，共1920m2 | m2 | 1920 | 3
4.4 | 油漆厂供
4.3.1 | 环氧通用底漆 | L | 160 | 40
4.3.2 | 环氧连接漆 | L | 160 | 40
4.3.3 | 无锡CDP防污漆 | L | 320 | 120
4.3.4 | 稀释剂 | L | 95 | 16
5 | 水线以上甲板以下、船边、喷沙（Sa1.0）执锈，面积225m2;上油漆4度：统涂防锈底漆2度，面漆2度，共900m2；妨碍油漆作业的两舷防碰轮胎收放。
5.1 | 喷沙（Sa1.0） | m2 | 225 | 36
5.2 | 上油漆4度：防锈环氧底漆2度，面漆2度 | m2 | 900 | 3
5.3 | 厂供油漆
5.3.1 | 环氧通用底漆2度 | L | 150 | 40
5.3.2 | 聚氨酯面漆2度 | L | 150 | 55
5.3.3 | 稀释剂 | L | 45 | 16
5.4 | 妨碍油漆作业的两舷防碰轮胎收放 | 项 | 1 | 1000
6 | 全船水线拉直 | 项 | 1 | 800
7 | 全水尺载重线标志船名描写2度 | 项 | 1 | 1000
8 | 涂装油漆时用黄油保护锌块措施 | 项 | 1 | 800
9 | 涂装油漆时换能器保护措施 | 项 | 1 | 800
10 | 主甲板面打磨执锈（Sa1.0）锈蚀部位需见光面，防滑砂除锈部位：防锈环氧底漆2度，面漆1度；不除锈部位统涂面漆1度；其它部位上油漆4度，防锈环氧底漆2度，面漆2度，共500m2.；主甲板两舷防滑砂修补10m2（预估），配合施工时甲板层附属设备等包裹防护。
10.1 | 主甲板面打磨执锈（Sa1.0）锈蚀部位需见光面 | m2 | 80 | 28
10.2 | 主甲板两舷防滑砂修补 | m2 | 10 | 450
10.3 | 上油漆4度，防锈环氧底漆2度，面漆2度 | m2 | 500 | 3
10.4 | 厂供油漆
10.4.1 | 环氧通用底漆 | L | 65 | 35
10.4.2 | 聚氨酯面漆 | L | 86 | 40
10.5 | 配合施工时甲板层附属设备等包裹防护 | 项 | 1 | 500
11 | 主甲板上层建筑含二、三层甲板，围壁，窗门设备附件，桅杆栏杆（一二三层）清洁油漆。
11.1 | 清洁 | m2 | 320 | 5
11.2 | 油漆 | m2 | 320 | 3
11.3 | 厂供聚氨酯面漆 | L | 120 | 40
12 | 甲板上层建筑舱盖缆桩、通气口、导缆（柱）口，舱盖和水密门把手除锈，活络上黄油，上油漆4度（白色或黑色，防锈环氧底漆2度，面漆2度），防火网损坏更换不锈钢材料，密封胶皮更换。
12.1 | 方舱盖:700*700，5个；750*1000，2个，除锈油漆 | 个 | 7 | 165
12.2 | φ200双柱缆桩13座，除锈油漆 | 座 | 13 | 75
12.3 | 导缆柱（孔）10座，除锈油漆 | 座 | 10 | 75
12.4 | 通道水密门6个，除锈油漆 | 个 | 6 | 350
12.5 | 鹅颈透气口：圆管Φ114管3个；方形管250*160管8个，300*200管4个，除锈油漆 | 个 | 15 | 75
12.6 | T形透气口：250管2个，320管5个，除锈油漆 | 个 | 7 | 75
12.7 | 空气头：76管（DN65）10个；60管（DN50）9个，除锈油漆 | 个 | 19 | 75
12.8 | 鹅颈透气口方形管250*160密封盖板锈蚀严重，更换8个 | 个 | 8 | 450
13 | 锚机及锚机座，2个闸锚器，2个导链轮外表执锈油漆,上防锈底漆2度，防腐漆2度（黑色） | 套 | 1 | 4250
14 | 二、三层甲板天线、仪器、地脚座除锈油漆，上防锈底漆2度，面漆2度； | 项 | 1 | 800
15 | 舱内门框6个打磨除锈油漆。 | 个 | 6 | 350
16 | 室内楼梯除锈油漆2把 | 把 | 2 | 550
17 | 船体外壳测厚，预估350点。 | 点 | 350 | 15
20 | 甲板栏杆更换立柱12根，横杆25米，校正22米。 |  |  |  | 按实结算
| 更换立柱 | 根 | 12 | 240
| 更换栏杆25米 | 米 | 25 | 240
| 校正22米 | 米 | 22 | 50
21 | 完工后船舱室内部清洁。 | 项 | 1 | 1500
22 | 厨房风机风帽拆件，更换破损件，内部清洁除锈油漆。 | 个 | 1 | 1350
23 | 厨房抽油烟机和风道清洁油污。 | 项 | 1 | 950
24 | 甲板后雨棚管架锈蚀严重，更换成304无缝钢管材料，4-Ф60×2450，2-Ф60×5600,1-Ф60×780，折25.5米；5-Ф48×8200，折45米；1-Ф42×2300，24-Ф42×1380，折48米；1-Ф24×2900，5-Ф24×1380，4-Ф24×150，8-Ф24×5000，折59米；项目完成后按规定要求涂白漆2度；拆装妨碍灯架2盏，监控摄像头2套和支架。 |  |  |  | 坡道要增大
| Ф60管 | 米 | 25.5 | 458
| Ф48管 | 米 | 45 | 385
| Ф42管 | 米 | 48 | 326
| Ф24管 | 米 | 59 | 210
| 油漆 | 项 | 1 | 1500
| 拆装妨碍灯架2盏，监控摄像头，支架2套及配套线缆。 | 项 | 1 | 850
25 | 雨棚帆布破旧更换1套5600×8200mm，配套缆绳绑扎牢固。 | 项 | 1 | 6250
26 | 船体凹凸地方修复（预留项目） | 项 | 1 | 10000 | 现场定
27 | 会议室门侧安装并固定木质鞋柜350×900×1000mm（三层），妨碍鞋柜安装的2个灭火器架移位安装。 | 项 | 1 | 2150
28 | 会议室3人座沙发4张，1人座沙发2张，外蒙皮破损更换，含沙发和妨碍件拆装。 | 项 | 1 | 12350
29 | 主甲板卫生间船体合金连接铝板焊缝锈蚀严重，清理打磨补焊2处。 | 处 | 2 | 1500
30 | 锚机液压软管老化严重，更换2根-Ф32×1000mm。 | 根 | 2 | 350
31 | 甲板缆桩锈蚀穿孔，需修补5处并打磨光顺。 | 处 | 5 | 435
32 | 上、下船梯在搭船端焊装铝结构底座1-12×150×1600mm，加装铝槽钢12-50×40×150mm和150滑轮2个。 | 项 | 1 | 8150
轮机工程
一、主机工程
1 | 左、右主发动机（型号：KTA50-M2）机油、油格，水格，空滤芯,蒸馏水冷却液添加剂。
1.1 | 施工费，完成后做码头空车试验 | 项 | 1 | 3500
1.2 | 厂供配件费 |  |  |  | 按实结算
| 专用机油 | 桶 | 24 | 550
| 机油滤清器 | 个 | 10 | 150
| 机油旁通滤器 | 个 | 4 | 150
| 柴油滤清器 | 个 | 4 | 150
| 油水分离器芯 | 个 | 4 | 450
| 水滤器 | 个 | 8 | 150
| 空气滤清器 | 个 | 4 | 1200
| 冷却液添加剂（1892ml/瓶） | 瓶 | 12 | 128
| 蒸馏水 | L | 420 | 6
2 | 左、右主机机底座除锈上漆,施工时做好防污措施。 | 座 | 2 | 3500
3 | 左主机怠速经常熄火，拆修高压油泵清理泵内滤网，上试验台调校，并清洗断油电磁阀，恢复性能正常。 | 项 | 1 | 6500 | 换件另计
4 | 左主机控制报警输出加装24V延时继电器。 | 项 | 1 | 18500
二、齿轮箱工程
1 | 拆洗热交换器2个拆除出舱，清洁，检测，化学清洗，更换密封件和防腐锌块，压力试验不漏，装复效用试验。 | 个 | 2 | 1850
2 | 拆洗液压系统滤芯 | 个 | 2 | 500
3 | 左变速箱如何润滑压力换档时压力偏低报警，消除故障。更换件另计 | 项 | 1 | 3000
4 | 齿轮箱更换润滑油6桶 | 桶 | 6 | 500 | 油料厂供
5 | 左齿轮箱控制箱润滑压力显示参数异常，拆检并修复。 | 项 | 1 | 3000 | 换件另计
三、辅机工程
1 | 左右辅机（型号：康明斯6CT8.3-GM135）更换机油、柴油滤芯、空气滤芯，蒸馏水冷却液添加剂，气门间隙检测并调整，完成后做码头带船负荷试验。 | 项
1.1 | 气门间隙检测并调整，完成后做码头带船负荷试验 | 项 | 1 | 3500
1.2 | 配件费 |  |  |  | 按实结算
| 专用机油 | 桶 | 3 | 550
| 机油滤清器 | 个 | 2 | 202
| 柴油滤清器 | 个 | 2 | 60
| 柴油初滤器 | 个 | 2 | 60
| 油水分离器芯 | 个 | 2 | 150
| 空气滤清器 | 个 | 2 | 550
| 冷却液添加剂（约1890ml/瓶） | 瓶 | 10 | 128
| 蒸馏水 | L | 100 | 6
2 | 左、右辅机机底座除锈上漆,施工时做好防污措施。 | 座 | 2 | 1500
3 | 左辅机滑油压力传感器参数异常，更换1个。 | 个 | 1 | 1650
四、艉轴系：
1 | 艉轴机舱部分艉轴、轴承座部除锈去污，上防护漆。 | 条 | 2 | 2150
2 | 艉轴间隙测量出具参数。 | 条 | 2 | 1000
3 | 右艉轴运行时渗水严重，调整水封间隙，使运行时温度及及水密度处于正常范围。 | 项 | 1 | 2500 | 修理另计
4 | 两个螺旋浆清理海水微生物，打磨光顺。发现腐蚀或边部分修正 | 个 | 2 | 1500
5 | 两个螺旋浆发现腐蚀或卷边部分现场修正。 | 个 | 2 | 5000 | 拆装另计
6 | 两舵叶清理海生物,发现裂缝部分修补，上防护漆。 | 扇 | 2 | 1000
7 | 全船锌块检查，超过使用范围更换，预估更换10块。（280×100×40GB/T4950-2002） | 块 | 10 | 350
8 | 海水高低位阀箱箱体内部清洁，铲除微生物上防护漆 | 个 | 4 | 600
9 | 海水高低位阀水密检查，异常部分修复，主机舱高低位Dn250海底阀2个，Dn250二道阀2个，空调泵Dn125海底阀1个,Dn125二道阀1个，Dn250疏水滤器2个，Dn125疏水滤器1个，拆修，清洁，检查，除锈油漆，研磨试密不漏。 | 个 | 9 | 750
10 | 舱底泵排量过小，清洗吸入口格珊.检查叶轮及泵座间隙，超使用范围修复或更换叶轮，恢复泵的正常吸排量含电机拆装。（叶轮更换另计， | 台 | 1 | 1950 | 换件另计
11 | Dn40锚链冲水阀门锈蚀严重，拆修1个，更换1个。 | 项 | 1 | 1400
五、电气工程
1 | 全船电器设备绝缘绘测量出具参数。 | 项 | 1 | 3000
2 | 全船电器设备常报警电路修复。 | 项 | 1 | 9000
3 | 餐厅抽油风机排出孔格栅去污清洗、上防护漆 | 台 | 1 | 950
4 | 厨房3.5kw风机异响，拆修，检查，清洁，涂绝缘漆进烘箱提高绝缘。 | 台 | 1 | 1350
5 | 舵机偶发失灵故障查找原因并排查故障。 | 项 | 1 | 4500
6 | 锚机电缆套管锈蚀严重，更换1-Ф48×950，项目含舱内装修拆装和电缆拆装，完成后按规定要求除锈油漆并做好水密措施。 | 项 | 1 | 2350
7 | 2#电源接触器损坏，更换1个。 | 个 | 1 | 1550
8 | 配电板照明灯不亮，线路检查并更换损坏照明灯。 | 项 | 1 | 1150
9 | 航行信号灯开关电源已坏，拆修。 | 项 | 1 | 3500
10 | 驾驶室舱顶灯更换4盏灯，餐厅更换4盏灯，厨房更换2盏，共10盏，含天花等妨碍件拆装和适用性改造美化。 | 盏 | 10 | 935
11 | 餐厅更换空调3匹外挂机1台，含配套管线安装和妨碍件拆装。 | 台 | 1 | 12788
12 | 船艉加装400W LED灯2盏，含灯架新做并除锈油漆，电缆线铺设等附件。 | 盏 | 2 | 1850
13 | 加装冰柜1台并安装到位，含进舱妨碍件拆装。 | 台 | 1 | 2150
设备检修工程
1 | 甚高频检修 | 台 | 1 | 500
2 | 双向无线电话检修 | 台 | 3 | 500
3 | 中高频检修 | 台 | 1 | 500
4 | 示位标检修 | 台 | 1 | 2850
5 | 航警机检修 | 台 | 1 | 1800
6 | 应答器检修 | 台 | 2 | 2600
7 | 15人A型救生筏 | 个 | 2 | 4500
8 | AIS检测 | 台 | 1 | 3600
9 | 北斗检测 | 台 | 1 | 900
10 | 45KG灭火器 | 个 | 2 | 650
11 | 消防水带 | 条 | 2 | 95
12 | 消防水带接头 | 个 | 4 | 200
13 | 消防水水枪 | 个 | 2 | 200
14 | 救生衣灯 | 个 | 29 | 100
15 | 空压机安全阀检测 | 个 | 1 | 650
16 | 消防员装备 | 套 | 1 | 1500
17 | 救生圈抛绳 | 条 | 2 | 150
18 | 救生圈灯 | 个 | 6 | 100
Note on D6: Administrator: