## 车辆
附件2：
各支队灭火救援类集采车辆装备技术参数（车辆）
序号 | 装备名称 | 预算价格（万元） | 选定参数 | 修改意见建议 | 修改理由 | 备注
1 | 水罐消防车 | 53 | 1、整车符合： 1.1、GB 7956.1-2014《消防车第1部分:通用技术条件》标准； 1.2、GB7956.2-2014《消防车第2部分：水罐消防车》标准； 1.3、应急消〔2019〕76号《消防救援局关于做好消防救援车辆外观制式涂装工作的通知》； 2、整车主要参数： 2.1、外形尺寸：≤8580mm×2550mm×4000mm（长×宽×高）； 2.2、轴距：≥4500mm； 2.3、驱动型式：4×2； 2.4、排放依据标准：国Ⅵb； 2.5、发动机额定功率：≥125kw； 2.6、比功率≥13kW/t； 2.7、接近角/离去角：≥19°/12°； 2.8、乘员数：≥6人； 3、驾驶室： 3.1、驾驶室结构：全车三点式加长安全带，后排座位靠背设置兼容（6.8L、9L）空气呼吸器专用靠背托架及固定夹具≥4个； 3.2、警灯：驾驶室顶靠前部安装有长排警灯； 4、载液罐： 4.1、容量：载水量：≥5000kg； 4.2、材质：优质碳钢板并经防腐处理或优于该材质； 4.3、结构：焊接式结构，内设防荡板，格间留有人孔，符合国家标准。前后封板、两侧壁板、隔板、防荡板均设有可增加强度的梯形折筋。 5、消防泵： 5.1、流量：≥50L/s； 5.2、压力：≥1.0MPa； 6、消防炮： 6.1、流量：≥50L/s； 6.2、压力：≥0.8MPa； 6.3、射程：≥50m； 7、其他： 7.1.、安装配套主动防御系统，带ABS+EBS+ESC系统、ESP电子车身稳定系统、不少于三种制动辅助装置；缓速器温度报警装置、胎压监测系统（可在驾驶室监测）； 7.2、预留车载USB接口，电源接口(220V、12V、24V)，北斗卫星定位装置(能接入北斗消防综合管理服务平台）、仅支持北斗功能。配备电动电热后视镜，电热广角镜,装有倒车雷达≥4探头、倒车影像、360°全景影像，360°全景行车记录仪（具有夜视功能）； 7.3、车载电台1台（写频时需征求需求单位意见）； 7.4、通讯频道数量：≥1024个； 7.5、频率范围：VHF：136-174MHz，UHF1:400-470MHz，UHF3:350-400MHz； 7.6、模拟+数字双模制式； 7.7、支持数字和模拟两种模式，能兼容现有常规模拟系统； 7.8、警灯：驾驶室顶部安装有1个LED红色长排警灯、频闪灯及警报器； 8、器材箱： 8.1、卷帘门：左右各≥1扇，拉杆式，带锁； 8.2、内部照明：LED白光照明灯带，随卷帘门启闭； 8.3、翻转踏板：位于卷帘门下部，承重≥150kg； 9、配套维修装备： 配备车辆维修工具≥1套（≥64件套维修套筒1套，车辆轮胎扳手≥1套，轮胎套筒≥1套、加长杆≥1套、50t千斤顶≥1套等维修工具）、黄油枪≥1套、电瓶充电器≥1套、阻车器≥4个、车用警示牌≥2套、电瓶搭铁线≥1副；防滑链≥1套； 10、随车器材：消防水带≥10盘（快插DN80）、≥10盘（快插DN65）；开关直流水枪（快插）≥2支；无后座力水枪（快插雄）≥1支；异型快速接口（内扣转卡式）≥3个；吸水管扳手≥2把；吸水管≥4根；滤水器（内扣）1只；集水器（内扣转80雄）≥1个；三分水器（快插雄分雌）≥1个；异型接口≥6个；异径接口≥4个；水带护桥≥2个；水带包布≥4件；水带挂钩≥4件；地上消火栓扳手≥2件；地下消火栓扳手≥2件；拉梯≥1架；单杠梯≥1架；挂钩梯≥1架；灭火器≥2具； 11、随车资料（含电子版）：车辆一致性证书、工信部公告、车架号码拓印件、发动机号码拓印件2份、底盘合格证、随车工具清单、操作手册、服务手册、维修保养记录、使用维护说明书、整车合格证、操作视频资料U盘、随车器材清单（1份）。
2 | 水罐消防车 | 58 | 1、整车符合： 1.1、GB 7956.1-2014《消防车第1部分:通用技术条件》标准； 1.2、GB7956.2-2014《消防车第2部分：水罐消防车》标准； 1.3、应急消〔2019〕76号《消防救援局关于做好消防救援车辆外观制式涂装工作的通知》； 2、整车主要参数： 2.1、外形尺寸：≤8100mm×2550mm×4000mm（长×宽×高）： 2.2、轴距：≥4500mm； 2.3、驱动型式：4×2； 2.4、排放依据标准：国Ⅵb； 2.5、发动机额定功率：≥160kw； 2.6、比功率：≥12kW/t； 2.7、接近角/离去角：≥19°/12°； 2.8、乘员数（含驾驶员）：≥6人； 3、驾驶室 3.1、驾驶室结构：全车三点式加长安全带，后排座位靠背设置兼容（6.8L、9L）空气呼吸器专用靠背托架及固定夹具≥4个； 3.2、警灯：驾驶室顶靠前部安装有长排警灯： 4、载液罐： 4.1、容量：载水量：≥5500kg； 4.2、材质：优质碳钢板并经防腐处理或优于该材质； 4.3、结构：焊接式结构，内设防荡板，格间留有人孔，符合国家标准。前后封板、两侧壁板、隔板、防荡板均设有可增加强度的梯形折筋。 5、消防泵: 5.1、流量：≥60L/s； 5.2、压力：≥1.0MPa； 6、消防炮： 6.1、流量：≥60L/s; 6.2、压力：≥1.0MPa； 6.3、射程：≥60m； 7、其他： 7.1.、安装配套主动防御系统，带ABS+EBS+ESC系统、ESP电子车身稳定系统、不少于三种制动辅助装置；缓速器温度报警装置、胎压监测系统（可在驾驶室监测）； 7.2、预留车载USB接口，电源接口(220V、12V、24V)，北斗卫星定位装置(能接入北斗消防综合管理服务平台）、仅支持北斗功能。配备电动电热后视镜，电热广角镜,装有倒车雷达≥4探头、倒车影像、360°全景影像，360°全景行车记录仪（具有夜视功能）； 7.3、车载电台1台（写频时需征求需求单位意见）： 7.4、通讯频道数量：≥1024个； 7.5、频率范围：VHF：136-174MHz，UHF1:400-470MHz，UHF3:350-400MHz； 7.6、模拟+数字双模制式； 7.7、支持数字和模拟两种模式，能兼容现有常规模拟系统； 7.8、警灯：驾驶室顶部安装有1个LED红色长排警灯、频闪灯及警报器； 8、器材箱: 8.1、卷帘门：左右各≥1扇，拉杆式，带锁； 8.2、内部照明：LED白光照明灯带，随卷帘门启闭； 8.3、翻转踏板：位于卷帘门下部，承重≥150kg； 9、配套维修装备： 配备车辆维修工具≥1套（≥64件套维修套筒1套，车辆轮胎扳手≥1套，轮胎套筒≥1套、加长杆≥1套、50t千斤顶≥1套等维修工具）、黄油枪≥1套、电瓶充电器≥1套、阻车器≥4个、车用警示牌≥2套、电瓶搭铁线≥1副；防滑链≥1套； 10、随车器材：消防水带≥10盘（快插DN80）、≥10盘（快插DN65）；开关直流水枪（快插）≥2支；无后座力水枪（快插雄）≥1支；异型快速接口（内扣转卡式）≥3个；吸水管扳手≥2把；吸水管≥4根；滤水器（内扣）1只；集水器（内扣转80雄）≥1个；三分水器（快插雄分雌）≥1个；异型接口≥6个；异径接口≥4个；水带护桥≥2个；水带包布≥4件；水带挂钩≥4件；地上消火栓扳手≥2件；地下消火栓扳手≥2件；拉梯≥1架；单杠梯≥1架；挂钩梯≥1架；灭火器≥2具； 11、随车资料（含电子版）：车辆一致性证书、工信部公告、车架号码拓印件、发动机号码拓印件2份、底盘合格证、随车工具清单、操作手册、服务手册、维修保养记录、使用维护说明书、整车合格证、操作视频资料U盘、随车器材清单（1份）。
3 | 水罐消防车 | 77 | 1、整车符合： 1.1、GB 7956.1-2014《消防车第1部分:通用技术条件》标准； 1.2、GB7956.2-2014《消防车第2部分：水罐消防车》标准； 1.3、应急消〔2019〕76号《消防救援局关于做好消防救援车辆外观制式涂装工作的通知》； 2、整车主要参数： 2.1、外形尺寸： ≤9600mm×2550mm×4000mm； 2.2、发动机功率： ≥250kW； 2.3、比功率：≥11kW/t； 2.4、乘员人数：≥6人；主驾驶位采用空气悬浮减震座椅，全车三点式加长安全带，后排座位靠背设置兼容（6.8L、9L）空气呼吸器专用靠背托架及固定夹具≥4个，配备上下车照明，随车门启闭； 2.4、罐体容量：≥8000L； 3、底盘参数： 3.1、驱动形式 4×2； 3.2、轴距 ≥4700mm； 3.3、排放标准：国Ⅵb； 3.4、燃油类型：柴油； 3.5、驾驶室翻转形式：电动手动两种形式； 3.6、接近角/离去角：≥17°/11°; 4、消防泵： 4.1、额定流量：≥60L/s； 4.2、材质：铸造铝合金泵体、铝合金叶轮、不锈钢泵轴（或优于该材质）； 4.3、引水泵 ： 4.3.1引水时间：≤60s； 4.3.2引水高度：≥7m； 4.3.3安装形式：后置式； 5、消防炮： 5.1、喷射方式：直流、开花； 5.2、额定流量：≥45L/s； 5.3、喷射距离：水≥70m； 6、容罐： 6.1、形式：内藏式； 6.2、材质：优质钢或优于该材质，罐体顶部人员站立面采用防滑处理； 6.3、结构：全缝焊接工艺，格间留有人孔。侧板、封板等均设有提高罐体强度的梯形加强筋，罐体经多道防腐处理； 7、器材箱： 7.1、结构：钢制型材焊接骨架、铝合金蒙板（或优于该材质）； 7.2、内部器材架：铝合金型材、铝合金隔板（或优于该材质）； 7.3、卷帘门：拉杆式，带锁（可用同一把钥匙开启），驾驶室设未关闭提示装置； 7.4、内部照明：LED白光照明灯带，随卷帘门启闭； 7.5、翻转踏板：位于左右卷帘门下部，承重≥150kg，配有黄色闪烁警示灯，驾驶室设未关闭提示装置； 7.6、后爬梯：折叠式，铝合金材质或优于该材质，安装于车体后部右侧；采用防滑设计； 7.7、器材放置设置有铭牌标识，根据需求方便取放，设置模块化随车装备，所有器材均设置有固定装置，器材固定方式需征求需求单位意见； 7.8、车顶加装拉梯固定架（自卸式）； 8、其他： 8.1、装配高寒区保暖配置，配备整车燃油加热系统及泵房加热系统、电瓶保暖设施，全车子午线钢丝胎； 8.2、安装配套主动防御系统，带ABS+EBS+ESC系统、ESP电子车身稳定系统、不少于三种制动辅助装置；缓速器温度报警装置、胎压监测系统（可在驾驶室监测）； 8.3、预留车载USB接口，电源接口(220V、12V、24V)，北斗卫星定位装置(能接入北斗消防综合管理服务平台）、仅支持北斗功能。配备电动电热后视镜，电热广角镜,装有倒车雷达≥4探头、倒车影像、360°全景影像，360°全景行车记录仪（具有夜视功能）； 8.4、车载电台1台（写频时需征求需求单位意见）： 8.4.1、通讯频道数量：≥1024个； 8.4.2、频率范围：VHF：136-174MHz，UHF1:400-470MHz，UHF3:350-400MHz； 8.4.3、模拟+数字双模制式； 8.4.4、支持数字和模拟两种模式，能兼容现有常规模拟系统； 8.5、警灯：驾驶室顶部安装有1个LED红色长排警灯、频闪灯警报器； 8.6、车身颜色符合GB/T3181-2008中规定的R03红色，符合《国务院办公厅关于国家综合性消防救援车辆悬挂应急救援专用号牌有关事项的通知》（国办发【2018】114号）等要求； 8.7、安装适应倾翻驾驶室的液压翻转机构，向前翻转，设置防回落安全装置； 8.8、后置控制面板开关及按键:应设置开关及按键启动、熄火、 照明、引水、手油门、急停，液位显示等； 9、配套维修装备： 配备车辆维修工具≥1套（≥64件套维修套筒1套，车辆轮胎扳手≥1套，轮胎套筒≥1套、加长杆≥1套、50t千斤顶≥1套等维修工具）、黄油枪≥1套、电瓶充电器≥1套、阻车器≥4个、车用警示牌≥2套、电瓶搭铁线≥1副；防滑链≥1套； 10、随车器材：消防水带≥10盘（快插DN80）、≥10盘（快插DN65）；开关直流水枪（快插）≥2支；无后座力水枪（快插雄）≥1支；异型快速接口（内扣转卡式）≥3个；吸水管扳手≥2把；吸水管≥4根；滤水器（内扣）1只；集水器（内扣转80雄）≥1个；三分水器（快插雄分雌）≥1个；异型接口≥6个；异径接口≥4个；水带护桥≥2个；水带包布≥4件；水带挂钩≥4件；地上消火栓扳手≥2件；地下消火栓扳手≥2件；拉梯≥1架；单杠梯≥1架；挂钩梯≥1架；灭火器≥2具； 11、随车资料（含电子版）：车辆一致性证书、工信部公告、车架号码拓印件、发动机号码拓印件2份、底盘合格证、随车工具清单、操作手册、服务手册、维修保养记录、使用维护说明书、整车合格证、操作视频资料U盘、随车器材清单（1份）。
4 | 全地形水罐消防车 | 180 | 1、整车符合： 1.1、GB 7956.1-2014《消防车第1部分:通用技术条件》标准； 1.2、GB7956.2-2014《消防车第2部分：水罐消防车》标准； 1.3、应急消〔2019〕76号《消防救援局关于做好消防救援车辆外观制式涂装工作的通知》； 2、整车主要参数： 2.1、外形尺寸：≤10000mm×2550mm×4000mm（长×宽×高）； 2.2、轴距：≥4300mm； 2.3、驱动型式：≥4×4； 2.4、排放依据标准：国Ⅵb； 2.5、发动机额定功率：≥260kw； 2.6、比功率：≥20kW/t； 2.7、接近角/离去角：≥25°/19°； 2.8、乘员数：≥6人； 3、驾驶室： 3.1、驾驶室结构：全车三点式加长安全带，后排座位靠背设置兼容（6.8L、9L）空气呼吸器专用靠背托架及固定夹具≥4个； 3.2、警灯：驾驶室顶靠前部安装有长排警灯； 4、载液罐： 4.1、容量：≥6000kg； 4.2、材质：优质碳钢板并经防腐处理或优于该材质； 4.3、结构：焊接式结构，内设防荡板，格间留有人孔，符合国家标准。前后封板、两侧壁板、隔板、防荡板均设有可增加强度的梯形折筋； 5、消防泵： 5.1、流量：≥40L/s； 5.2、压力：≥1.0MPa； 6、消防炮： 6.1、流量：≥40L/s； 6.2、压力：≥0.8MPa； 6.3、射程：≥60m； 7、其他： 7.1.、安装配套主动防御系统，带ABS+EBS+ESC系统、ESP电子车身稳定系统、不少于三种制动辅助装置；缓速器温度报警装置、胎压监测系统（可在驾驶室监测）； 7.2、预留车载USB接口，电源接口(220V、12V、24V)，北斗卫星定位装置(能接入北斗消防综合管理服务平台）、仅支持北斗功能。配备电动电热后视镜，电热广角镜,装有倒车雷达≥4探头、倒车影像、360°全景影像，360°全景行车记录仪（具有夜视功能）； 7.3、车载电台1台（写频时需征求需求单位意见）； 7.4、通讯频道数量：≥1024个； 7.5、频率范围：VHF：136-174MHz，UHF1:400-470MHz，UHF3:350-400MHz； 7.6、模拟+数字双模制式； 7.7、支持数字和模拟两种模式，能兼容现有常规模拟系统； 7.8、警灯：驾驶室顶部安装有1个LED红色长排警灯、频闪灯及警报器； 8、器材箱： 8.1、卷帘门：左右各≥1扇，拉杆式，带锁； 8.2、内部照明：LED白光照明灯带，随卷帘门启闭； 8.3、翻转踏板：位于卷帘门下部，承重≥150kg； 9、配套维修装备： 配备车辆维修工具≥1套（≥64件套维修套筒1套，车辆轮胎扳手≥1套，轮胎套筒≥1套、加长杆≥1套、50t千斤顶≥1套等维修工具）、黄油枪≥1套、电瓶充电器≥1套、阻车器≥4个、车用警示牌≥2套、电瓶搭铁线≥1副；防滑链≥1套； 10、随车器材：消防水带≥10盘（快插DN80）、≥10盘（快插DN65）；开关直流水枪（快插）≥2支；无后座力水枪（快插雄）≥1支；异型快速接口（内扣转卡式）≥3个；吸水管扳手≥2把；滤水器（内扣、绳长≥10米）≥3只；集水器（内扣转80雄）≥1个；三分水器（快插雄分雌）≥1个；异型接口≥6个；异径接口≥4个；水带护桥≥2个；水带包布≥4件；水带挂钩≥4个；地上消火栓扳手≥2件；地下消火栓扳手≥2件；灭火器≥2具；防滑链≥1套；备胎≥1条（子午线钢丝胎）； 11、随车资料（含电子版）：车辆一致性证书、工信部公告、车架号码拓印件、发动机号码拓印件2份、底盘合格证、随车工具清单、操作手册、服务手册、维修保养记录、使用维护说明书、整车合格证、操作视频资料U盘、随车器材清单（1份）；
5 | 水罐消防车 | 100 | 1、整车符合： 1.1、GB 7956.1-2014《消防车第1部分:通用技术条件》标准； 1.2、GB7956.2-2014《消防车第2部分：水罐消防车》标准； 1.3、应急消〔2019〕76号《消防救援局关于做好消防救援车辆外观制式涂装工作的通知》； 2、整车主要参数: 2.1、外形尺寸：≤10100mm×2550mm×4000mm（长×宽×高）; 2.2、 轴 距：≥4600mm; 2.3、驱动型式：4×2； 2.4、排放依据标准：国Ⅵb； 2.5、发动机额定功率：≥340kw； 2.6、比功率：≥10kW/t； 2.7、接近角/离去角：≥17°/11°； 2.8、乘员数：≥6人； 3、驾驶室: 3.1、驾驶室结构：全车三点式加长安全带，后排座位靠背设置兼容（6.8L、9L）空气呼吸器专用靠背托架及固定夹具≥4个； 3.2、警灯：驾驶室顶靠前部安装有长排警灯; 4、载液罐： 4.1、容量：载水量：≥12000kg； 4.2、材质：优质碳钢板并经防腐处理或优于该材质； 4.3、结构：焊接式结构，内设防荡板，格间留有人孔，符合国家标准。前后封板、两侧壁板、隔板、防荡板均设有可增加强度的梯形折筋; 5、消防泵: 5.1、流量：≥100L/s； 5.2、压力：≥1.0MPa； 6、消防炮： 6.1、流量：≥80L/s; 6.2、压力：≥1.0MPa； 6.3、射程：≥85m； 7、其他： 7.1.、安装配套主动防御系统，带ABS+EBS+ESC系统、ESP电子车身稳定系统、不少于三种制动辅助装置；缓速器温度报警装置、胎压监测系统（可在驾驶室监测）； 7.2、预留车载USB接口，电源接口(220V、12V、24V)，北斗卫星定位装置(能接入北斗消防综合管理服务平台）、仅支持北斗功能。配备电动电热后视镜，电热广角镜,装有倒车雷达≥4探头、倒车影像、360°全景影像，360°全景行车记录仪（具有夜视功能）； 7.3、车载电台1台（写频时需征求需求单位意见）; 7.4、通讯频道数量：≥1024个； 7.5、频率范围：VHF：136-174MHz，UHF1:400-470MHz，UHF3:350-400MHz； 7.6、模拟+数字双模制式； 7.7、支持数字和模拟两种模式，能兼容现有常规模拟系统； 7.8、警灯：驾驶室顶部安装有1个LED红色长排警灯、频闪灯及警报器； 7.9、车身颜色符合GB/T3181-2008中规定的R03红色，符合《国务院办公厅关于国家综合性消防救援车辆悬挂应急救援专用号牌有关事项的通知》（国办发【2018】114号）等要求； 8、器材箱: 8.1、卷帘门：左右各≥1扇，拉杆式，带锁； 8.2、内部照明：LED白光照明灯带，随卷帘门启闭； 8.3、翻转踏板：位于卷帘门下部，承重≥150kg； 9、配套维修装备： 配备车辆维修工具≥1套（≥64件套维修套筒1套，车辆轮胎扳手≥1套，轮胎套筒≥1套、加长杆≥1套、50t千斤顶≥1套等维修工具）、黄油枪≥1套、电瓶充电器≥1套、阻车器≥4个、车用警示牌≥2套、电瓶搭铁线≥1副；防滑链≥1套； 10、随车器材：消防水带≥10盘（快插DN80）、≥10盘（快插DN65）；开关直流水枪（快插）≥2支；无后座力水枪（快插雄）≥1支；异型快速接口（内扣转卡式）≥3个；吸水管扳手≥2把；滤水器（内扣、绳长≥10米）≥3只；集水器（内扣转80雄）≥1个；三分水器（快插雄分雌）≥1个；异型接口≥6个；异径接口≥4个；水带护桥≥2个；水带包布≥4件；水带挂钩≥4个；地上消火栓扳手≥2件；地下消火栓扳手≥2件；灭火器≥2具；防滑链≥1套；备胎≥1条（子午线钢丝胎）； 11、随车资料（含电子版）：车辆一致性证书、工信部公告、车架号码拓印件、发动机号码拓印件2份、底盘合格证、随车工具清单、操作手册、服务手册、维修保养记录、使用维护说明书、整车合格证、操作视频资料U盘、随车器材清单（1份）.
6 | 水罐消防车 | 70 | 1、整车符合： 1.1、GB 7956.1-2014《消防车第1部分:通用技术条件》标准； 1.2、GB7956.2-2014《消防车第2部分：水罐消防车》标准； 1.3、应急消〔2019〕76号《消防救援局关于做好消防救援车辆外观制式涂装工作的通知》； 2、整车主要参数: 2.1、外形尺寸:≤8500mm×2550mm×4000mm； 2.2、发动机功率:≥255kW； 2.3、比功率：≥10kW/t； 2.4、乘员人数:≥6人； 2.5、罐体容量:≥6000L； 3、底盘主要参数: 3.1、驱动形式：4×2； 3.2、轴距:≥4500mm； 3.3、接近角/离去角：≥17°/11°； 3.4、排放标准：国Ⅵb； 3.5、燃油类型：柴油； 3.6、驾驶室结构：主驾驶位采用空气悬浮减震座椅，全车三点式加长安全带，脚踏板随车门启闭关闭，后排座位靠背设置兼容（6.8L、9L）空气呼吸器专用靠背托架及固定夹具≥4个； 3.7、驾驶室翻转形式：电动手动两种形式； 3.8、配备上下车照明，随车门启闭； 4、消防泵： 4.1、额定流量：≥60L/s； 4.2、材质：铸造铝合金泵体、铝合金叶轮、不锈钢泵轴（或优于该材质）； 4.3、引水泵 : 4.3.1引水时间：≤60s； 4.3.2引水高度：≥7m； 4.3.3安装形式：后置式； 5、消防炮: 5.1、喷射方式:直流、开花等≥2种； 5.2、额定流量:≥50L/s； 5.3、喷射距离:≥70m； 6、容罐： 6.1、形式：内藏式； 6.2、材质：优质碳钢或优于该材质，罐体顶部人员站立面采用防滑处理； 6.3、结构：全缝焊接工艺或优于该工艺，侧板、封板等均设有提高罐体强度的梯形加强筋，罐体经多道防腐处理； 6.4、水罐设维修检查孔各1个, 内孔φ≥400mm, 带有快速锁定/开启，水罐盖涂绿色； 6.5、进水口和出水口数量≥4个；吸水管DN150、数量≥4根，吸水管长度≥2m； 6.6、后置控制面板开关及按键：启动、熄火、照明、引水、罐出水、罐注水、炮出水、手油门、急停、液位显示等； 7、器材箱： 7.1、结构：钢制型材焊接骨架、铝合金蒙板（或优于该材质）； 7.2、内部器材架：铝合金材、铝合金隔板（或优于该材质）； 7.3、卷帘门：拉杆式，带锁（可用同一把钥匙开启）驾驶室设未关闭提示装置； 7.4、内部照明：LED白光照明灯带，随卷帘门启闭； 7.5、翻转踏板：位于左右卷帘门下部，承重≥150kg，配有黄色闪烁警示灯、驾驶室设未关闭提示装置； 7.6、后爬梯：折叠式，铝合金材质，安装于车体后部右侧；采用防滑设计； 7.7、器材放置设置有铭牌标识，根据需求方便取放，设置模块化随车装备，所有器材均设置有固定装置，器材固定方式需征求需求单位意见； 7.8、车顶加装拉梯固定架； 8、其他： 8.1、装配高寒区保暖配置，出水进水管路泵浦做防冻处理，配备整车燃油加热系统及泵房加热系统、电瓶保暖设施，全车子午线钢丝胎； 8.2、预留车载USB接口，电源接口(220V、12V、24V)，北斗卫星定位装置(能接入北斗消防综合管理服务平台）。配备电动电热后视镜，电热广角镜,装有倒车雷达≥4探头、倒车影像、360°全景影像，360°全景行车记录仪（具有夜视功能），胎压监测（驾驶室显示）； 8.3、车载电台1台适配与采购方中继台： 8.3.1、通讯频道数量：≥1024个； 8.3.2、频率范围：VHF：136-174MHz，UHF1:400-470MHz，UHF3:350-400MHz； 8.3.3、模拟+数字双模制式； 8.3.4、支持数字和模拟两种模式，能兼容现有常规模拟系统； 8.4、警灯：驾驶室顶部安装有1个LED红色长排警灯、频闪灯及警报器； 8.5、车身颜色符合GB/T3181-2008中规定的R03红色，符合《国务院办公厅关于国家综合性消防救援车辆悬挂应急救援专用号牌有关事项的通知》（国办发【2018】114号）等要求；应急消〔2019〕76号《消防救援局关于做好消防救援车辆外观制式涂装工作的通知》；安全配置应符合应急消[2020]138号文件要求； 8.6、安装适应倾翻驾驶室的液压翻转机构，向前翻转，设置防回落安全装置； 9、配套维修装备： 配备车辆维修工具≥1套（含≥64件套维修套筒1套，车辆轮胎扳手≥1套，轮胎套筒≥1套、加长杆≥1套、50t千斤顶≥1套等维修工具）、黄油枪≥1把、电瓶充电器≥1套、阻车器≥4个、车用警示牌≥2套、电瓶搭铁线≥1副；防滑链≥1套； 10、随车器材：消防水带10盘（快插DN80）、10盘（快插DN65）；开关直流水枪（快插）2支；无后座力水枪（快插雄）1支；异型快速接口（内扣转卡式）3个；吸水管扳手2把；滤水器（内扣绳长≥10米）1只；集水器（内扣转80雄）1个；三分水器（快插雄分雌）1个；异型接口6个；异径接口4个；水带护桥2个；水带包布4件；水带挂钩4件；地上消火栓扳手2件；地下消火栓扳手2件；拉梯1架；单杠梯1架；挂钩梯1架；灭火器2具； 11、随车资料（含电子版）：车辆一致性证书、工信部公告、车架号码拓印件、发动机号码拓印件2份、底盘合格证、随车工具清单、操作手册、服务手册、维修保养记录、使用维护说明书、整车合格证、操作视频资料U盘、随车器材清单（1份）。
7 | 水罐消防车 | 90 | 1、整车符合： 1.1、GB 7956.1-2014《消防车第1部分:通用技术条件》标准； 1.2、GB7956.2-2014《消防车第2部分：水罐消防车》标准； 1.3、应急消〔2019〕76号《消防救援局关于做好消防救援车辆外观制式涂装工作的通知》； 2、主要参数： 2.1、整车尺寸：长≤12000mm，宽≤2550mm，高≤4000mm； 2.2、准乘人数：≥6人； 2.3、排放标准：国六； 2.4、功率：≥340kW； 2.5、比功率：≥10kW/t； 2.6、接近角/离去角：≥17°/11°； 2.7、轴距：≥460mm； 3、驾驶室: 3.1、驾驶室结构：全车三点式加长安全带，后排座位靠背设置兼容（6.8L、9L）空气呼吸器专用靠背托架及固定夹具≥4个； 4、消防泵: 4.1、额定流量：≥100L/； 4.2、泵额定压力：≥1.0MPa； 4.3、引水时间：≤100s； 4.4、引水高度：≥7m； 5、消防炮: 5.1、额定流量：≥80L/s； 5.2、射程：水≥80m； 5.3、水平旋转角度：≥330°。 5.4、俯仰角度：最小俯角≤-10°，最大仰角≥60°; 6、罐体: 6.1、容积：水≥10000L； 7、其他： 7.1.、安装配套主动防御系统，带ABS+EBS+ESC系统、ESP电子车身稳定系统、不少于三种制动辅助装置；缓速器温度报警装置、胎压监测系统（可在驾驶室监测）； 7.2、预留车载USB接口，电源接口(220V、12V、24V)，北斗卫星定位装置(能接入北斗消防综合管理服务平台）、仅支持北斗功能。配备电动电热后视镜，电热广角镜,装有倒车雷达≥4探头、倒车影像、360°全景影像，360°全景行车记录仪（具有夜视功能）； 7.3、车载电台1台（写频时需征求需求单位意见）; 7.4、通讯频道数量：≥1024个； 7.5、频率范围：VHF：136-174MHz，UHF1:400-470MHz，UHF3:350-400MHz； 7.6、模拟+数字双模制式； 7.7、支持数字和模拟两种模式，能兼容现有常规模拟系统； 7.8、警灯：驾驶室顶部安装有1个LED红色长排警灯、频闪灯及警报器； 7.9、车身颜色符合GB/T3181-2008中规定的R03红色，符合《国务院办公厅关于国家综合性消防救援车辆悬挂应急救援专用号牌有关事项的通知》（国办发【2018】114号）等要求； 8、器材箱: 8.1、卷帘门：左右各≥1扇，拉杆式，带锁； 8.2、内部照明：LED白光照明灯带，随卷帘门启闭； 8.3、翻转踏板：位于卷帘门下部，承重≥150kg； 9、配套维修装备： 配备车辆维修工具≥1套（含≥64件套维修套筒1套，车辆轮胎扳手≥1套，轮胎套筒≥1套、加长杆≥1套、50t千斤顶≥1套等维修工具）、黄油枪≥1把、电瓶充电器≥1套、阻车器≥4个、车用警示牌≥2套、电瓶搭铁线≥1副；防滑链≥1套； 10、随车器材：消防水带≥10盘（快插DN80）、≥10盘（快插DN65）；开关直流水枪（快插）≥2支；无后座力水枪（快插雄）≥1支；异型快速接口（内扣转卡式）≥3个；吸水管扳手≥2把；滤水器（内扣、绳长≥10米）≥3只；集水器（内扣转80雄）≥1个；三分水器（快插雄分雌）≥1个；异型接口≥6个；异径接口≥4个；水带护桥≥2个；水带包布≥4件；水带挂钩≥4个；地上消火栓扳手≥2件；地下消火栓扳手≥2件；灭火器≥2具；防滑链≥1套；备胎≥1条（子午线钢丝胎）； 11、随车资料（含电子版）：车辆一致性证书、工信部公告、车架号码拓印件、发动机号码拓印件2份、底盘合格证、随车工具清单、操作手册、服务手册、维修保养记录、使用维护说明书、整车合格证、操作视频资料U盘、随车器材清单（1份）.
8 | 重型水罐消防车 | 160 | 1、整车符合： 1.1、GB7956.1-2014《消防车第1部分:通用技术条件》标准； 1.2、GB7956.2-2014《消防车第2部分：水罐消防车》标准； 1.3、应急消〔2019〕76号《消防救援局关于做好消防救援车辆外观制式涂装工作的通知》； 2、整车参数： 2.1、外形尺寸mm：≤11900×2550×4000； 2.2、准乘人数：≥6人； 2.3、取力器：全功率夹心取力器； 2.4、载液容量：≥24000L； 3、底盘参数： 3.1、驱动形式：8×4； 3.2、轴距：≥1950mm+4500mm+1400mm； 3.3、排放标准：国Ⅵb； 3.4、发动机功率：≥400kw； 3.5、比功率：≥9kW/t； 3.6、驾驶室翻转形式：电动手动两种形式； 3.7、接近角/离去角≥17°/12°； 4、消防泵： 4.1、消防泵流量：≥170L/s； 4.2、泵工作压力：≥1.0MPa； 4.3、引水泵：滑片式； 4.4、引水高度：≥7m； 4.5、安装位置：后置式； 4.6、消防泵底部加装余水阀； 5、消防炮： 5.1、炮头：直流开花炮头； 5.2、操控形式：无线遥控有线遥控/手动控制不少于三种，可实现水平回转、俯仰； 5.3、炮流量：≥100L/s； 5.4、炮工作压力：≥1.0MPa； 5.5、消防炮射程：≥95m； 6、罐体： 6.1、材质：优质不锈钢（或优于该材质）； 6.2、板材厚度：底板≥5mm，侧板及前后封板≥4mm，顶板及隔板≥3mm，内部特殊防锈处理； 6.3、结构：内部设有纵横隔板，底部设有纵向托梁； 6.4、罐体附件： 6.4.1、罐体入口孔2个φ≥400mm； 6.4.2、1个液位指示传感器； 6.4.3、1个水罐排污口，DN50手动球阀控制； 7、器材箱： 7.1、结构：钢制型材焊接骨架、铝合金蒙板（或优于该材质）； 7.2、内部器材架：铝合金型材、铝合金隔板（或优于该材质）； 7.3、卷帘门：拉杆式，带锁（可用同一把钥匙开启）驾驶室设未关闭提示装置； 7.4、内部照明：LED白光照明灯带，随卷帘门启闭； 7.5、其他附件：配有内藏式不锈钢折叠梯，可用于取放高位器材； 7.6、翻转踏板：位于左右卷帘门下部，承重≥150kg，配有黄色闪烁警示灯，驾驶室设未关闭提示装置； 7.7、后爬梯：折叠式，铝合金材质，安装于车体后部右侧；采用防滑设计； 8、管路系统： 8.1、吸水管路：2个DN150外吸水口，配有手动蝶阀、接口、滤网及闷盖、≥4根2m吸水管； 8.2、出水管路：4个DN80出水口，带手动球阀、接口及闷盖（加装余水阀）； 8.3、外注水管路：上翻式，4个DN80手动球阀，配有接口及闷盖； 9、控制柜及仪表板： 9.1、位置：泵室后部外侧； 9.2、控制柜附件：仪表板照明灯、蜂鸣警报器； 9.3、控制开关及按键：启动、熄火、照明、引水、罐出水、罐注水、炮出水、手油门、急停等； 9.4、显示仪表：转速表、真空表、压力表、液位表； 10、电气系统： 10.1、电源总开关：整车设有电源总开关（位于驾驶室）； 10.2、警灯：驾驶室顶部安装有1个LED红色长排警灯、频闪灯及警报器； 10.3、电控搜索灯：功率≥70W，位于车顶后部； 10.4、工作照明灯：车体两侧上部各3个，LED照明； 10.5、预留车载USB接口，电源接口(220V、12V、24V)，北斗卫星定位装置(能接入北斗消防综合管理服务平台）、仅支持北斗功能，配备电动电热后视镜，电热广角镜,装有倒车雷达≥4探头、倒车影像、360°全景影像，360°全景行车记录仪（具有夜视功能）； 10.6、车载电台1台（写频时需征求需求单位意见）： 10.6.1、通讯频道数量：≥1024个； 10.6.2、频率范围：VHF：136-174MHz，UHF1:400-470MHz，UHF3:350-400MHz； 10.6.3、模拟+数字双模制式； 10.6.4、支持数字和模拟两种模式，能兼容现有常规模拟系统； 11、其他： 11.1、装配高寒区保暖配置，配备整车燃油加热系统及泵房加热系统、电瓶保暖设施，全车子午线钢丝胎，车底自保喷淋，刹车喷淋； 11.2、安装配套主动防御系统，带ABS+EBS+ESC系统、ESP电子车身稳定系统等不少于三种制动辅助装置，缓速器温度报警装置；主驾驶位采用空气悬浮减震座椅，全车三点式加长安全带，安全带蜂鸣报警器，后排座位靠背设置兼容（6.8L、9L）空气呼吸器专用靠背托架及固定夹具； 11.3、安装适应倾翻驾驶室的液压翻转机构，向前翻转，设置防回落安全装置； 12、配套维修装备： 配备车辆维修工具≥1套（含≥64件套维修套筒1套，车辆轮胎扳手≥1套，轮胎套筒≥1套、加长杆≥1套、≥50吨千斤顶≥1套等维修工具）、黄油枪≥1把、电瓶充电器≥1套、阻车器≥4个、车用警示牌≥2套、电瓶搭铁线≥1副、快速出动保障系统（用于底盘电瓶充电）。 13、随车器材：消防水带≥10盘（快插DN80）、≥10盘（快插DN65）；开关直流水枪（快插）≥2支；无后座力水枪（快插雄）≥1支；异型快速接口（内扣转卡式）≥3个；吸水管扳手≥2把；滤水器（内扣、绳长≥10米）≥3只；集水器（内扣转80雄）≥1个；三分水器（快插雄分雌）≥1个；异型接口≥6个；异径接口≥4个；水带护桥≥2个；水带包布≥4件；水带挂钩≥4个；地上消火栓扳手≥2件；地下消火栓扳手≥2件；灭火器≥2具；防滑链≥1套；备胎≥1条（子午线钢丝胎）； 14、随车资料（含电子版）：车辆一致性证书、工信部公告、车架号码拓印件、发动机号码拓印件2份、底盘合格证、随车工具清单、操作手册、服务手册、维修保养记录、使用维护说明书、整车合格证、操作视频资料U盘、随车器材清单（1份）。
9 | 全地形泡沫消防车 | 180 | 1、整车符合： 1.1、GB 7956.1-2014《消防车第1部分:通用技术条件》标准； 1.2、GB7956.3-2014/A/GB7956.3 2014 《消防车第3部分:泡沫消防车》的规定; 1.3、应急消〔2019〕76号《消防救援局关于做好消防救援车辆外观制式涂装工作的通知》； 2、整车参数： 2.1、外形尺寸：≤11800mm×2550mm×4000mm（长×宽×高）; 2.2、轴距：≥4300mm； 2.3、驱动型式：≥4×4； 2.4、排放依据标准：国Ⅵb； 2.5、发动机额定功率：≥260kw； 2.6、比功率：≥20kW/t； 2.7、接近角/离去角：≥25°/19°； 2.8、乘员数（含驾驶员）：≥6人； 3、驾驶室: 3.1、驾驶室结构全车三点式加长安全带，后排座位靠背设置兼容（6.8L、9L）空气呼吸器专用靠背托架及固定夹具≥4个； 4、载液罐： 4.1、容量：载液量：≥6000kg（水＋泡沫）； 4.2、材质：优质碳钢板并经防腐处理或优于该材质; 4.3、结构：焊接式结构，内设防荡板，格间留有人孔，符合国家标准。前后封板、两侧壁板、隔板、防荡板均设有可增加强度的梯形折筋。 5、消防泵: 5.1、流量：≥80L/s； 5.2、压力：≥1.0MPa； 6、消防炮： 6.1、流量：≥60L/s; 6.2、压力：≥0.8MPa； 6.3、射程：≥75m； 7、其他： 7.1.、安装配套主动防御系统，带ABS+EBS+ESC系统、ESP电子车身稳定系统、不少于三种制动辅助装置；缓速器温度报警装置、胎压监测系统（可在驾驶室监测）； 7.2、预留车载USB接口，电源接口(220V、12V、24V)，北斗卫星定位装置(能接入北斗消防综合管理服务平台）、仅支持北斗功能。配备电动电热后视镜，电热广角镜,装有倒车雷达≥4探头、倒车影像、360°全景影像，360°全景行车记录仪（具有夜视功能）； 7.3、车载电台1台（写频时需征求需求单位意见）： 7.4、通讯频道数量：≥1024个； 7.5、频率范围：VHF：136-174MHz，UHF1:400-470MHz，UHF3:350-400MHz； 7.6、模拟+数字双模制式； 7.7、支持数字和模拟两种模式，能兼容现有常规模拟系统； 7.8、警灯：驾驶室顶部安装有1个LED红色长排警灯、频闪灯及警报器； 7.9、车身颜色符合GB/T3181-2008中规定的R03红色，符合《国务院办公厅关于国家综合性消防救援车辆悬挂应急救援专用号牌有关事项的通知》（国办发【2018】114号）等要求； 8、器材箱: 8.1、卷帘门：左右各≥1扇，拉杆式，带锁； 8.2、内部照明：LED白光照明灯带，随卷帘门启闭； 8.3、翻转踏板：位于卷帘门下部，承重≥150kg； 9、配套维修装备： 配备车辆维修工具≥1套（含64件套维修套筒1套，车辆轮胎扳手≥1套，轮胎套筒≥1套、加长杆≥1套、50t千斤顶≥1套等维修工具）、黄油枪≥1把、电瓶充电器≥1套、阻车器≥4个、车用警示牌≥2套、电瓶搭铁线≥1副；防滑链≥1套； 10、随车器材：消防水带≥10盘（快插DN80）、≥10盘（快插DN65）；开关直流水枪（快插）≥2支；无后座力水枪（快插雄）≥1支；异型快速接口（内扣转卡式）≥3个；吸水管扳手≥2把；滤水器（内扣、绳长≥10米）≥3只；集水器（内扣转80雄）≥1个；三分水器（快插雄分雌）≥1个；异型接口≥6个；异径接口≥4个；水带护桥≥2个；水带包布≥4件；水带挂钩≥4个；地上消火栓扳手≥2件；地下消火栓扳手≥2件；灭火器≥2具；防滑链≥1套；备胎≥1条（子午线钢丝胎）；泡沫枪≥2支 、 泡沫外吸管及板手≥1个 ； 11、随车资料（含电子版）：车辆一致性证书、工信部公告、车架号码拓印件、发动机号码拓印件2份、底盘合格证、随车工具清单、操作手册、服务手册、维修保养记录、使用维护说明书、整车合格证、操作视频资料U盘、随车器材清单（1份）.
10 | 泡沫水罐消防车 | 80 | 1、整车符合： 1.1、GB 7956.1-2014《消防车第1部分:通用技术条件》标准； 1.2、GB7956.3-2014/A/GB7956.3 2014 《消防车第3部分:泡沫消防车》的规定； 1.3、应急消〔2019〕76号《消防救援局关于做好消防救援车辆外观制式涂装工作的通知》； 2、整车参数： 2.1、外形尺寸：≤8600mm×2550mm×4000mm（长×宽×高）; 2.2、轴距：≥4700mm； 2.3、驱动型式：4×2； 2.4、排放依据标准：国Ⅵb； 2.5、发动机额定功率：≥255kw； 2.6、比功率：≥11kW/t； 2.7、接近角/离去角：≥19°/12°； 2.8、乘员数（含驾驶员）：≥6人； 3、驾驶室: 3.1、驾驶室结构：全车三点式加长安全带，后排座位靠背设置兼容（6.8L、9L）空气呼吸器专用靠背托架及固定夹具≥4个； 4、载液罐： 4.1、容量：总容量：≥8000kg、载泡沫量：≥2000kg ； 4.2、材质：优质碳钢板并经防腐处理或优于该材质; 4.3、结构：焊接式结构，内设防荡板，格间留有人孔，符合国家标准。前后封板、两侧壁板、隔板、防荡板均设有可增加强度的梯形折筋。 5、消防泵: 5.1、流量：≥60L/s； 5.2、压力：≥1.0MPa； 6、消防炮： 6.1、流量：≥48L/s; 6.2、压力：≥0.8MPa； 6.3、射程：≥60m； 7、其他： 7.1.、安装配套主动防御系统，带ABS+EBS+ESC系统、ESP电子车身稳定系统、不少于三种制动辅助装置；缓速器温度报警装置、胎压监测系统（可在驾驶室监测）； 7.2、预留车载USB接口，电源接口(220V、12V、24V)，北斗卫星定位装置(能接入北斗消防综合管理服务平台）、仅支持北斗功能。配备电动电热后视镜，电热广角镜,装有倒车雷达≥4探头、倒车影像、360°全景影像，360°全景行车记录仪（具有夜视功能）； 7.3、车载电台1台（写频时需征求需求单位意见）： 7.4、通讯频道数量：≥1024个； 7.5、频率范围：VHF：136-174MHz，UHF1:400-470MHz，UHF3:350-400MHz； 7.6、模拟+数字双模制式； 7.7、支持数字和模拟两种模式，能兼容现有常规模拟系统； 7.8、警灯：驾驶室顶部安装有1个LED红色长排警灯、频闪灯及警报器； 7.9、车身颜色符合GB/T3181-2008中规定的R03红色，符合《国务院办公厅关于国家综合性消防救援车辆悬挂应急救援专用号牌有关事项的通知》（国办发【2018】114号）等要求； 8、器材箱: 8.1、卷帘门：左右各≥1扇，拉杆式，带锁； 8.2、内部照明：LED白光照明灯带，随卷帘门启闭； 8.3、翻转踏板：位于卷帘门下部，承重≥150kg； 9、配套维修装备： 配备车辆维修工具≥1套（含≥64件套维修套筒1套，车辆轮胎扳手≥1套，轮胎套筒≥1套、加长杆≥1套、50t千斤顶≥1套等维修工具）、黄油枪≥1把、电瓶充电器≥1套、阻车器≥4个、车用警示牌≥2套、电瓶搭铁线≥1副；防滑链≥1套； 10、随车器材：消防水带≥10盘（快插DN80）、≥10盘（快插DN65）；开关直流水枪（快插）≥2支；无后座力水枪（快插雄）≥1支；异型快速接口（内扣转卡式）≥3个；吸水管扳手≥2把；滤水器（内扣、绳长≥10米）≥3只；集水器（内扣转80雄）≥1个；三分水器（快插雄分雌）≥1个；异型接口≥6个；异径接口≥4个；水带护桥≥2个；水带包布≥4件；水带挂钩≥4个；地上消火栓扳手≥2件；地下消火栓扳手≥2件；灭火器≥2具；防滑链≥1套；备胎≥1条（子午线钢丝胎）；泡沫枪≥2支 、 泡沫外吸管及板手≥1个 ； 11、随车资料（含电子版）：车辆一致性证书、工信部公告、车架号码拓印件、发动机号码拓印件2份、底盘合格证、随车工具清单、操作手册、服务手册、维修保养记录、使用维护说明书、整车合格证、操作视频资料U盘、随车器材清单（1份）.
11 | 泡沫消防车 | 95 | 1、整车符合： 1.1、GB 7956.1-2014《消防车第1部分:通用技术条件》标准； 1.2、GB7956.3-2014/A/GB7956.3 2014 《消防车第3部分:泡沫消防车》的规定; 1.3、应急消〔2019〕76号《消防救援局关于做好消防救援车辆外观制式涂装工作的通知》； 2、整车参数: 2.1、外形尺寸：≤10200mm×2550mm×4000mm（长×宽×高）; 2.2、轴距：≥4600mm； 2.3、驱动型式：4×2； 2.4、排放依据标准：国Ⅵb； 2.5、发动机额定功率：≥320kw； 2.6、比功率：≥11kW/t； 2.7、接近角/离去角：≥19°/12°； 2.8、乘员数（含驾驶员）：≥6人； 3、驾驶室: 3.1、驾驶室结构：全车三点式加长安全带，后排座位靠背设置兼容（6.8L、9L）空气呼吸器专用靠背托架及固定夹具≥4个； 3.2、警灯：驾驶室顶靠前部安装有长排警; 4、载液罐： 4.1、容量：总容积：≥12000kg、泡沫：≥2000kg ； 4.2、材质：优质碳钢板并经防腐处理或优于该材质; 4.3、结构：焊接式结构，内设防荡板，格间留有人孔，符合国家标准。前后封板、两侧壁板、隔板、防荡板均设有可增加强度的梯形折筋。 5、消防泵: 5.1、流量：≥80L/s； 5.2、压力：≥1.0MPa； 6、消防炮： 6.1、流量：≥60L/s; 6.2、压力：≥0.8MPa； 6.3、射程：≥60m； 7、其他： 7.1.、安装配套主动防御系统，带ABS+EBS+ESC系统、ESP电子车身稳定系统、不少于三种制动辅助装置；缓速器温度报警装置、胎压监测系统（可在驾驶室监测）； 7.2、预留车载USB接口，电源接口(220V、12V、24V)，北斗卫星定位装置(能接入北斗消防综合管理服务平台）、仅支持北斗功能。配备电动电热后视镜，电热广角镜,装有倒车雷达≥4探头、倒车影像、360°全景影像，360°全景行车记录仪（具有夜视功能）； 7.3、车载电台1台（写频时需征求需求单位意见）： 7.4、通讯频道数量：≥1024个； 7.5、频率范围：VHF：136-174MHz，UHF1:400-470MHz，UHF3:350-400MHz； 7.6、模拟+数字双模制式； 7.7、支持数字和模拟两种模式，能兼容现有常规模拟系统； 7.8、警灯：驾驶室顶部安装有1个LED红色长排警灯、频闪灯及警报器； 7.9、车身颜色符合GB/T3181-2008中规定的R03红色，符合《国务院办公厅关于国家综合性消防救援车辆悬挂应急救援专用号牌有关事项的通知》（国办发【2018】114号）等要求； 8、器材箱: 8.1、卷帘门：左右各≥1扇，拉杆式，带锁； 8.2、内部照明：LED白光照明灯带，随卷帘门启闭； 8.3、翻转踏板：位于卷帘门下部，承重≥150kg； 9、配套维修装备： 配备车辆维修工具≥1套（含≥64件套维修套筒1套，车辆轮胎扳手≥1套，轮胎套筒≥1套、加长杆≥1套、50t千斤顶≥1套等维修工具）、黄油枪≥1把、电瓶充电器≥1套、阻车器≥4个、车用警示牌≥2套、电瓶搭铁线≥1副；防滑链≥1套； 10、随车器材：消防水带≥10盘（快插DN80）、≥10盘（快插DN65）；开关直流水枪（快插）≥2支；无后座力水枪（快插雄）≥1支；异型快速接口（内扣转卡式）≥3个；吸水管扳手≥2把；滤水器（内扣、绳长≥10米）≥3只；集水器（内扣转80雄）≥1个；三分水器（快插雄分雌）≥1个；异型接口≥6个；异径接口≥4个；水带护桥≥2个；水带包布≥4件；水带挂钩≥4个；地上消火栓扳手≥2件；地下消火栓扳手≥2件；灭火器≥2具；防滑链≥1套；备胎≥1条（子午线钢丝胎）；泡沫枪≥2支 、 泡沫外吸管及板手≥1个 ； 11、随车资料（含电子版）：车辆一致性证书、工信部公告、车架号码拓印件、发动机号码拓印件2份、底盘合格证、随车工具清单、操作手册、服务手册、维修保养记录、使用维护说明书、整车合格证、操作视频资料U盘、随车器材清单（1份）.
12 | 泡沫消防车 | 58 | 1、整车符合： 1.1、GB 7956.1-2014《消防车第1部分:通用技术条件》标准； 1.2、GB7956.3-2014/A/GB7956.3 2014 《消防车第3部分:泡沫消防车》的规定; 1.3、应急消〔2019〕76号《消防救援局关于做好消防救援车辆外观制式涂装工作的通知》； 2、整车参数： 2.1、外形尺寸：≤8100mm×2550mm×4000mm（长×宽×高）; 2.2、轴距：≥3800mm； 2.3、驱动型式：4×2； 2.4、排放依据标准：国Ⅵb； 2.5、发动机额定功率：≥160kw； 2.6、比功率≥13kW/t； 2.7、接近角/离去角：≥19°/12°； 2.8、乘员数（含驾驶员）：≥6人； 3、驾驶室: 3.1、驾驶室结构：全车三点式加长安全带，后排座位靠背设置兼容（6.8L、9L）空气呼吸器专用靠背托架及固定夹具≥4个； 3.2、警灯：驾驶室顶靠前部安装有长排警灯; 4、载液罐： 4.1、容量：总容量：≥4000kg、载泡沫量：≥1500kg ； 4.2、材质：优质碳钢板并经防腐处理或优于该材质。 4.3、结构：焊接式结构，内设防荡板，格间留有人孔，符合国家标准。前后封板、两侧壁板、隔板、防荡板均设有可增加强度的梯形折筋。 5、消防泵: 5.1、流量：≥40L/s； 5.2、压力：≥1.0MPa； 6、消防炮： 6.1、流量：≥32L/s; 6.2、压力：≥0.8MPa； 6.3、射程：≥45m； 7、其他： 7.1.、安装配套主动防御系统，带ABS+EBS+ESC系统、ESP电子车身稳定系统、不少于三种制动辅助装置；缓速器温度报警装置、胎压监测系统（可在驾驶室监测）； 7.2、预留车载USB接口，电源接口(220V、12V、24V)，北斗卫星定位装置(能接入北斗消防综合管理服务平台）、仅支持北斗功能。配备电动电热后视镜，电热广角镜,装有倒车雷达≥4探头、倒车影像、360°全景影像，360°全景行车记录仪（具有夜视功能）； 7.3、车载电台1台（写频时需征求需求单位意见）： 7.4、通讯频道数量：≥1024个； 7.5、频率范围：VHF：136-174MHz，UHF1:400-470MHz，UHF3:350-400MHz； 7.6、模拟+数字双模制式； 7.7、支持数字和模拟两种模式，能兼容现有常规模拟系统； 7.8、警灯：驾驶室顶部安装有1个LED红色长排警灯、频闪灯及警报器； 7.9、车身颜色符合GB/T3181-2008中规定的R03红色，符合《国务院办公厅关于国家综合性消防救援车辆悬挂应急救援专用号牌有关事项的通知》（国办发【2018】114号）等要求； 8、器材箱: 8.1、卷帘门：左右各≥1扇，拉杆式，带锁； 8.2、内部照明：LED白光照明灯带，随卷帘门启闭； 8.3、翻转踏板：位于卷帘门下部，承重≥150kg； 9、配套维修装备： 配备车辆维修工具≥1套（含≥64件套维修套筒1套，车辆轮胎扳手≥1套，轮胎套筒≥1套、加长杆≥1套、50t千斤顶≥1套等维修工具）、黄油枪≥1把、电瓶充电器≥1套、阻车器≥4个、车用警示牌≥2套、电瓶搭铁线≥1副；防滑链≥1套； 10、随车器材：消防水带≥10盘（快插DN80）、≥10盘（快插DN65）；开关直流水枪（快插）≥2支；无后座力水枪（快插雄）≥1支；异型快速接口（内扣转卡式）≥3个；吸水管扳手≥2把；滤水器（内扣、绳长≥10米）≥3只；集水器（内扣转80雄）≥1个；三分水器（快插雄分雌）≥1个；异型接口≥6个；异径接口≥4个；水带护桥≥2个；水带包布≥4件；水带挂钩≥4个；地上消火栓扳手≥2件；地下消火栓扳手≥2件；灭火器≥2具；防滑链≥1套；备胎≥1条（子午线钢丝胎）；泡沫枪≥2支 、 泡沫外吸管及板手≥1个 ； 11、随车资料（含电子版）：车辆一致性证书、工信部公告、车架号码拓印件、发动机号码拓印件2份、底盘合格证、随车工具清单、操作手册、服务手册、维修保养记录、使用维护说明书、整车合格证、操作视频资料U盘、随车器材清单（1份）；
13 | 举高喷射消防车 | 118 | 1、整车符合： 1.1、GB 7956.1-2014《消防车第1部分:通用技术条件》标准； 1.2、GB7956.2-2014《消防车第2部分：水罐消防车》标准； 1.3、应急消〔2019〕76号《消防救援局关于做好消防救援车辆外观制式涂装工作的通知》； 2、主要技术参数: 2.1、外形尺寸：≤11000×2550×4000 mm； 2.2、支腿跨距（横）：≤2100mm ； 2.3、工作高度：≥18m； 2.4、最大作业幅度：≥12m； 2.5、支腿调平时间：≤35s； 2.6、功率：≥335kW； 2.7、比功率≥11kW/t； 2.8、接近角/离去角：≥17°/11°； 2.9、驾驶室准乘人数：≥2 人； 2.10、排放标准：国VI； 2.11、载液量：≥12000L； 2.12、消防泵流量：≥80 L/s； 2.13、消防炮最大流量：≥80 L/s； 2.14、消防炮额定射程：≥70m ； 3、其他： 3.1.、安装配套主动防御系统，带ABS+EBS+ESC系统、ESP电子车身稳定系统、不少于三种制动辅助装置；缓速器温度报警装置、胎压监测系统（可在驾驶室监测）； 3.2、预留车载USB接口，电源接口(220V、12V、24V)，北斗卫星定位装置(能接入北斗消防综合管理服务平台）、仅支持北斗功能。配备电动电热后视镜，电热广角镜,装有倒车雷达≥4探头、倒车影像、360°全景影像，360°全景行车记录仪（具有夜视功能）； 3.3、车载电台1台（写频时需征求需求单位意见）： 3.4、通讯频道数量：≥1024个； 3.5、频率范围：VHF：136-174MHz，UHF1:400-470MHz，UHF3:350-400MHz； 3.6、模拟+数字双模制式； 3.7、支持数字和模拟两种模式，能兼容现有常规模拟系统； 3.8、警灯：驾驶室顶部安装有1个LED红色长排警灯、频闪灯及警报器； 3.9、车身颜色符合GB/T3181-2008中规定的R03红色，符合《国务院办公厅关于国家综合性消防救援车辆悬挂应急救援专用号牌有关事项的通知》（国办发【2018】114号）等要求； 4、器材箱: 4.1、卷帘门：左右各≥1扇，拉杆式，带锁； 4.2、内部照明：LED白光照明灯带，随卷帘门启闭； 4.3、翻转踏板：位于卷帘门下部，承重≥150kg； 5、配套维修装备： 配备车辆维修工具≥1套（含≥64件套维修套筒1套，车辆轮胎扳手≥1套，轮胎套筒≥1套、加长杆≥1套、50t千斤顶≥1套等维修工具）、黄油枪≥1把、电瓶充电器≥1套、阻车器≥4个、车用警示牌≥2套、电瓶搭铁线≥1副；防滑链≥1套； 6、随车器材：消防水带≥10盘（快插DN80）、≥10盘（快插DN65）；开关直流水枪（快插）≥2支；无后座力水枪（快插雄）≥1支；异型快速接口（内扣转卡式）≥3个；吸水管扳手≥2把；滤水器（内扣、绳长≥10米）≥3只；集水器（内扣转80雄）≥1个；三分水器（快插雄分雌）≥1个；异型接口≥6个；异径接口≥4个；水带护桥≥2个；水带包布≥4件；水带挂钩≥4个；地上消火栓扳手≥2件；地下消火栓扳手≥2件；灭火器≥2具；防滑链≥1套；备胎≥1条（子午线钢丝胎）；泡沫枪≥2支 、 泡沫外吸管及板手≥1个 ； 7、随车资料（含电子版）：车辆一致性证书、工信部公告、车架号码拓印件、发动机号码拓印件2份、底盘合格证、随车工具清单、操作手册、服务手册、维修保养记录、使用维护说明书、整车合格证、操作视频资料U盘、随车器材清单（1份）.
14 | 32米举高喷射消防车 | 350 | 1、整车符合： 1.1、GB 7956.1-2014《消防车第1部分:通用技术条件》标准； 1.2、GB7956.2-2014《消防车第2部分：水罐消防车》标准； 1.3、应急消〔2019〕76号《消防救援局关于做好消防救援车辆外观制式涂装工作的通知》； 2、长×宽×高：≤10900×2550×4000mm； 2.1、轴距：≥4600+1350 mm； 2.2、驾驶室准乘人数：≥2人； 2.3、发动机额定功率：≥335kW； 2.4、比功率≥11kW/t； 2.5、接近角/离去角：≥18°/12°； 2.6、最大工作高度：≥32m； 2.7、支腿跨距：横向：≤4500mm （展开后）； 2.8、支腿展开时间：≤35s； 2.9、臂架组合动作时间：≤85s； 2.10、回转范围：360°全回转； 2.11、载液量：水罐：≥5000Kg ，泡沫罐：≥2000Kg ； 2.12、消防泵额定流量：≥80 L/s； 2.13、额定压力：≥1.0MPa； 2.14、消防炮额定流量：≥64L/s； 2.15、射程：≥60 m ； 2.16、俯仰角度：≥ -60～+30°； 2.17、回转角度 ：≥-45～+45°； 3、其他： 3.1、安装配套主动防御系统，带ABS+EBS+ESC系统、ESP电子车身稳定系统、不少于三种制动辅助装置；缓速器温度报警装置、胎压监测系统（可在驾驶室监测）； 3.2、预留车载USB接口，电源接口(220V、12V、24V)，北斗卫星定位装置(能接入北斗消防综合管理服务平台）、仅支持北斗功能。配备电动电热后视镜，电热广角镜,装有倒车雷达≥4探头、倒车影像、360°全景影像，360°全景行车记录仪（具有夜视功能）； 3.3、车载电台1台（写频时需征求需求单位意见）： 3.4、通讯频道数量：≥1024个； 3.5、频率范围：VHF：136-174MHz，UHF1:400-470MHz，UHF3:350-400MHz； 3.6、模拟+数字双模制式； 3.7、支持数字和模拟两种模式，能兼容现有常规模拟系统； 3.8、警灯：驾驶室顶部安装有1个LED红色长排警灯、频闪灯及警报器； 3.9、车身颜色符合GB/T3181-2008中规定的R03红色，符合《国务院办公厅关于国家综合性消防救援车辆悬挂应急救援专用号牌有关事项的通知》（国办发【2018】114号）等要求； 4、器材箱: 4.1、卷帘门：左右各≥1扇，拉杆式，带锁； 4.2、内部照明：LED白光照明灯带，随卷帘门启闭； 4.3、翻转踏板：位于卷帘门下部，承重≥150kg； 5、配套维修装备： 配备车辆维修工具≥1套（含≥64件套维修套筒1套，车辆轮胎扳手≥1套，轮胎套筒≥1套、加长杆≥1套、50t千斤顶≥1套等维修工具）、黄油枪≥1把、电瓶充电器≥1套、阻车器≥4个、车用警示牌≥2套、电瓶搭铁线≥1副；防滑链≥1套； 6、随车器材：消防水带≥10盘（快插DN80）、≥10盘（快插DN65）；开关直流水枪（快插）≥2支；无后座力水枪（快插雄）≥1支；异型快速接口（内扣转卡式）≥3个；吸水管扳手≥2把；滤水器（内扣、绳长≥10米）≥3只；集水器（内扣转80雄）≥1个；三分水器（快插雄分雌）≥1个；异型接口≥6个；异径接口≥4个；水带护桥≥2个；水带包布≥4件；水带挂钩≥4个；地上消火栓扳手≥2件；地下消火栓扳手≥2件；灭火器≥2具；防滑链≥1套；备胎≥1条（子午线钢丝胎）；泡沫枪≥2支 、 泡沫外吸管及板手≥1个 ； 7、随车资料（含电子版）：车辆一致性证书、工信部公告、车架号码拓印件、发动机号码拓印件2份、底盘合格证、随车工具清单、操作手册、服务手册、维修保养记录、使用维护说明书、整车合格证、操作视频资料U盘、随车器材清单（1份）.
15 | 全地形抢险救援消防车 | 210 | 一、整车符合： 1、GB 7956.1-2014《消防车第1部分:通用技术条件》标准； 2、应急消〔2019〕76号《消防救援局关于做好消防救援车辆外观制式涂装工作的通知》； 二、主要技术参数: 1、外形尺寸：≤11000×2550×4000mm； 2、轴距：≥4300mm； 3、驱动形式：≥4×4； 4、额定功率：≥255kW； 5、比功率：≥20kW/t； 6、接近角/离去角：≥25°/19°； 7、驾驶室准乘人数：≥ 6人 ； 8、发电照明系统: 8.1、发电机功率：≥10kVA； 8.2、电压/频率 220/50、380/50 V/Hz； 8.3、离地最大高度：≥5m； 8.4、照明灯功率：≥4*1000W； 9、起吊机参数: 9.1、最大起升重量：≥6000kg； 9.2、最大工作幅度：≥8m； 10、绞盘参数: 10.1、最大拉力：≥7吨； 10.2、钢丝绳直径：≥10mm； 10.3、钢丝绳长度：≥30m； 11、驾驶室结构：全车三点式加长安全带，后排座位靠背设置兼容（6.8L、9L）空气呼吸器专用靠背托架及固定夹具≥4个； 12、其他： 12.1.、安装配套主动防御系统，带ABS+EBS+ESC系统、ESP电子车身稳定系统、不少于三种制动辅助装置；缓速器温度报警装置、胎压监测系统（可在驾驶室监测）； 12.2、预留车载USB接口，电源接口(220V、12V、24V)，北斗卫星定位装置(能接入北斗消防综合管理服务平台）、仅支持北斗功能。配备电动电热后视镜，电热广角镜,装有倒车雷达≥4探头、倒车影像、360°全景影像，360°全景行车记录仪（具有夜视功能）； 12.3、车载电台1台（写频时需征求需求单位意见）： 12.4、通讯频道数量：≥1024个； 12.5、频率范围：VHF：136-174MHz，UHF1:400-470MHz，UHF3:350-400MHz； 12.6、模拟+数字双模制式； 12.7、支持数字和模拟两种模式，能兼容现有常规模拟系统； 12.8、警灯：驾驶室顶部安装有1个LED红色长排警灯、频闪灯及警报器； 12.9、车身颜色符合GB/T3181-2008中规定的R03红色，符合《国务院办公厅关于国家综合性消防救援车辆悬挂应急救援专用号牌有关事项的通知》（国办发【2018】114号）等要求； 13、器材箱: 13.1、结构：铝合金型材骨架，铝合金板或优于； 13.2、卷帘门：左右各≥2扇，拉杆式，带锁； 13.3、内部照明：LED白光照明灯带，随卷帘门启闭； 13.4、翻转踏板：位于卷帘门下部，承重≥150kg； 14、随车资料（含电子版）：车辆一致性证书、工信部公告、车架号码拓印件、发动机号码拓印件2份、底盘合格证、随车工具清单、操作手册、服务手册、维修保养记录、使用维护说明书、整车合格证、操作视频资料U盘、随车器材清单（1份）。
16 | 全地形抢险救援消防车 | 160 | 一、整车符合： 1、GB 7956.1-2014《消防车第1部分:通用技术条件》标准； 2、应急消〔2019〕76号《消防救援局关于做好消防救援车辆外观制式涂装工作的通知》； 二、主要技术参数: 1、外形尺寸：≤10200×2550×4000mm； 2、轴距：≥4300mm； 3、驱动形式：≥4×4； 4、额定功率：≥240kW； 5、比功率：≥20kW/t； 6、接近角/离去角：≥25°/19°； 7、驾驶室准乘人数：≥ 6人； 8、发电照明系统: 8.1、发电机功率：≥10kVA； 8.2、电压/频率 220/50、380/50 V/Hz； 8.3、离地最大高度：≥5m； 8.4、照明灯功率：≥4*1000W； 9、起吊机参数: 9.1、最大起升重量：≥5500kg； 9.2、最大工作幅度：≥7m； 10、绞盘参数: 10.1、最大拉力：≥7吨； 10.2、钢丝绳直径：≥10mm； 10.3、钢丝绳长度：≥30m； 11、驾驶室结构：全车三点式加长安全带，后排座位靠背设置兼容（6.8L、9L）空气呼吸器专用靠背托架及固定夹具≥4个； 11、其他： 11.1、安装配套主动防御系统，带ABS+EBS+ESC系统、ESP电子车身稳定系统、不少于三种制动辅助装置；缓速器温度报警装置、胎压监测系统（可在驾驶室监测）； 11.2、预留车载USB接口，电源接口(220V、12V、24V)，北斗卫星定位装置(能接入北斗消防综合管理服务平台）、仅支持北斗功能。配备电动电热后视镜，电热广角镜,装有倒车雷达≥4探头、倒车影像、360°全景影像，360°全景行车记录仪（具有夜视功能）； 11.3、车载电台1台（写频时需征求需求单位意见）： 11.4、通讯频道数量：≥1024个； 11.5、频率范围：VHF：136-174MHz，UHF1:400-470MHz，UHF3:350-400MHz； 11.6、模拟+数字双模制式； 11.7、支持数字和模拟两种模式，能兼容现有常规模拟系统； 11.8、警灯：驾驶室顶部安装有1个LED红色长排警灯、频闪灯及警报器； 11.9、车身颜色符合GB/T3181-2008中规定的R03红色，符合《国务院办公厅关于国家综合性消防救援车辆悬挂应急救援专用号牌有关事项的通知》（国办发【2018】114号）等要求； 12、器材箱: 12.1、结构：铝合金型材骨架，铝合金板或优于； 12.2、卷帘门：左右各≥2扇，拉杆式，带锁； 12.3、内部照明：LED白光照明灯带，随卷帘门启闭； 12.4、翻转踏板：位于卷帘门下部，承重≥150kg； 13、随车资料（含电子版）：车辆一致性证书、工信部公告、车架号码拓印件、发动机号码拓印件2份、底盘合格证、随车工具清单、操作手册、服务手册、维修保养记录、使用维护说明书、整车合格证、操作视频资料U盘、随车器材清单（1份）。
17 | 抢险救援消防车 | 90 | 一、整车符合： 1、GB 7956.1-2014《消防车第1部分:通用技术条件》标准； 2、应急消〔2019〕76号《消防救援局关于做好消防救援车辆外观制式涂装工作的通知》； 二、主要技术参数: 1、外形尺寸：≤8900×2550×4000mm； 2、轴距：≥4500mm； 3、额定功率：≥257kW； 4、比功率：≥12kW/t； 5、接近角/离去角：≥19°/12°； 6、驾驶室准乘人数：≥ 6人 ； 7、发电照明系统: 7.1、发电机功率：≥10kVA； 7.2、电压/频率 220/50、380/50 V/Hz； 7.3、离地最大高度：≥7.5m； 7.4、照明灯功率：≥4*1000W； 8、起吊机参数: 8.1、最大起升重量：≥5000 kg； 8.2、最大工作幅度：≥8m； 9、绞盘参数: 9.1最大拉力：≥70kN； 9.2钢丝绳直径：≥12mm； 9.3钢丝绳长度：≥30m； 10、驾驶室结构：四开门双排座，全车三点式加长安全带，后排座位靠背设置兼容（6.8L、9L）空气呼吸器专用靠背托架及固定夹具≥4个； 11、其他： 11.1.、安装配套主动防御系统，带ABS+EBS+ESC系统、ESP电子车身稳定系统、不少于三种制动辅助装置；缓速器温度报警装置、胎压监测系统（可在驾驶室监测）； 11.2、预留车载USB接口，电源接口(220V、12V、24V)，北斗卫星定位装置(能接入北斗消防综合管理服务平台）、仅支持北斗功能。配备电动电热后视镜，电热广角镜,装有倒车雷达≥4探头、倒车影像、360°全景影像，360°全景行车记录仪（具有夜视功能）； 11.3、车载电台1台（写频时需征求需求单位意见）： 11.4、通讯频道数量：≥1024个； 11.5、频率范围：VHF：136-174MHz，UHF1:400-470MHz，UHF3:350-400MHz； 11.6、模拟+数字双模制式； 11.7、支持数字和模拟两种模式，能兼容现有常规模拟系统； 11.8、警灯：驾驶室顶部安装有1个LED红色长排警灯、频闪灯及警报器； 11.9、车身颜色符合GB/T3181-2008中规定的R03红色，符合《国务院办公厅关于国家综合性消防救援车辆悬挂应急救援专用号牌有关事项的通知》（国办发【2018】114号）等要求； 12、器材箱: 12.1、结构：铝合金型材骨架，铝合金板或优于； 12.2、卷帘门：左右各≥2扇，拉杆式，带锁； 12.3、内部照明：LED白光照明灯带，随卷帘门启闭； 12.4、翻转踏板：位于卷帘门下部，承重≥150kg； 13、随车资料（含电子版）：车辆一致性证书、工信部公告、车架号码拓印件、发动机号码拓印件2份、底盘合格证、随车工具清单、操作手册、服务手册、维修保养记录、使用维护说明书、整车合格证、操作视频资料U盘、随车器材清单（1份）。
18 | 排烟照明消防车 | 340 | 1、整车符合： 1.1、GB 7956.1-2014《消防车第1部分:通用技术条件》标准； 1.2、应急消〔2019〕76号《消防救援局关于做好消防救援车辆外观制式涂装工作的通知》； 2.整车参数: 2.1、外形尺寸：≤11800mm×2550mm×5000mm； 2.2、乘员人数：≥2人； 2.3、排放标准：国VI； 2.4、最大风量：≥100m3/s； 2.5、工作高度：≥4m； 2.6、液罐容量：≥1700L； 2.7、发动机额定功率：≥290kW； 2.8、比功率≥11kW/t； 2.9、接近角/离去角：≥18°/12°； 2.10、升降照明灯功率：≥4×500W； 3、驾驶室结构：全车三点式加长安全带； 4、其他： 4.1.、安装配套主动防御系统，带ABS+EBS+ESC系统、ESP电子车身稳定系统、不少于三种制动辅助装置；缓速器温度报警装置、胎压监测系统（可在驾驶室监测）； 4.2、预留车载USB接口，电源接口(220V、12V、24V)，北斗卫星定位装置(能接入北斗消防综合管理服务平台）、仅支持北斗功能。配备电动电热后视镜，电热广角镜,装有倒车雷达≥4探头、倒车影像、360°全景影像，360°全景行车记录仪（具有夜视功能）； 4.3、车载电台1台（写频时需征求需求单位意见）： 4.4、通讯频道数量：≥1024个； 4.5、频率范围：VHF：136-174MHz，UHF1:400-470MHz，UHF3:350-400MHz； 4.6、模拟+数字双模制式； 4.7、支持数字和模拟两种模式，能兼容现有常规模拟系统； 4.8、警灯：驾驶室顶部安装有1个LED红色长排警灯、频闪灯及警报器； 4.9、车身颜色符合GB/T3181-2008中规定的R03红色，符合《国务院办公厅关于国家综合性消防救援车辆悬挂应急救援专用号牌有关事项的通知》（国办发【2018】114号）等要求； 5、器材箱: 5.1、结构：铝合金型材骨架，铝合金板或优于； 5.2、卷帘门：左右各≥1扇，拉杆式，带锁； 5.3、内部照明：LED白光照明灯带，随卷帘门启闭； 5.4、翻转踏板：位于卷帘门下部，承重≥150kg； 6、随车资料（含电子版）：车辆一致性证书、工信部公告、车架号码拓印件、发动机号码拓印件2份、底盘合格证、随车工具清单、操作手册、服务手册、维修保养记录、使用维护说明书、整车合格证、操作视频资料U盘、随车器材清单（1份）。
19 | 全地形快速前突车 | 120 | 1、整车符合： 1.1、GB 7956.1-2014《消防车第1部分:通用技术条件》标准； 1.2、应急消〔2019〕76号《消防救援局关于做好消防救援车辆外观制式涂装工作的通知》； 2、主要参数： 2.1、整车尺寸：≤6000×2550×4000mm； 2.2、驱动形式：≥4×4； 2.3、轴距：≥3700mm； 2.4、发动机功率：≥140kw； 2.5、比功率：≥20kW/t； 2.6、接近角/离去角：≥25°/19°； 2.7、排放标准：国Ⅵb； 2.8、准乘人数：≥4人； 3、其他： 3.1.、安装配套主动防御系统，带ABS+EBS+ESC系统、ESP电子车身稳定系统、不少于三种制动辅助装置；缓速器温度报警装置、胎压监测系统（可在驾驶室监测）； 3.2、预留车载USB接口，电源接口(220V、12V、24V)，北斗卫星定位装置(能接入北斗消防综合管理服务平台）、仅支持北斗功能。配备电动电热后视镜，电热广角镜,装有倒车雷达≥4探头、倒车影像、360°全景影像，360°全景行车记录仪（具有夜视功能）； 3.3、车载电台1台（写频时需征求需求单位意见）： 3.4、通讯频道数量：≥1024个； 3.5、频率范围：VHF：136-174MHz，UHF1:400-470MHz，UHF3:350-400MHz； 3.6、模拟+数字双模制式； 3.7、支持数字和模拟两种模式，能兼容现有常规模拟系统； 3.8、警灯：驾驶室顶部安装有1个LED红色长排警灯、频闪灯及警报器； 3.9、车身颜色符合GB/T3181-2008中规定的R03红色，符合《国务院办公厅关于国家综合性消防救援车辆悬挂应急救援专用号牌有关事项的通知》（国办发【2018】114号）等要求； 4、器材箱: 4.1、结构：铝合金型材骨架，铝合金板或优于； 4.2、内部照明：LED白光照明灯带，随卷帘门启闭； 5、随车资料（含电子版）：车辆一致性证书、工信部公告、车架号码拓印件、发动机号码拓印件2份、底盘合格证、随车工具清单、操作手册、服务手册、维修保养记录、使用维护说明书、整车合格证、操作视频资料U盘、随车器材清单（1份）。

## 装备
附件2：
各支队灭火救援类集采车辆装备技术参数（装备）
序号 | 装备名称 | 预算价格（万元） | 选定参数 | 修改意见建议 | 修改理由 | 备注
20 | 消防头盔 | 0.0465 | 1、符合XF44-2015《消防头盔》标准,并参照新式头盔统型要求，颜色与印字在生产前由需求单位提供，签订合同时确定; 2、结构组成：由盔壳、滑轨（各配备2个防爆照明灯架）、缓冲层、舒适衬垫、佩戴装置、面罩、披肩等组成； 3、盔壳：采用质地坚韧，具有阻燃、防水、绝缘、耐热、耐寒、耐冲击、耐热辐射性能的材料制成；帽顶制成无筋或有筋的加强结构； 4、面罩：面罩材质为聚亚苯基砜（PPSU）具有防紫外线涂层； 5、披肩：防水处理芳纶材料或优于该材料，颜色为藏蓝色，可快速拆卸、安装；披肩的阻燃性能要符合XF10-2014中5.2.1.1规定，阻燃试验损毁长度≤100mm，续燃时间≤2s，无熔融、滴现象； 6、反光标识：宽度为30mm±1mm，长度为226mm±2mm，弧形总高52mm±2mm； 7、电绝缘性能：帽壳泄漏电流≤1.0mA； 8、冲击吸收性能：经高温、低温、浸水、辐射热预处理后进行冲击吸收性能试验，头模所受到的最大冲击力≤3500N； 9、头盔质量：≤1250g； 10、头箍与帽子连接部位需加固处理； 11、头盔颜色与数量根据需求方需求提供； 12、具有永久性标志及产品数据标识； 13、提供具有CNAS/CMA 标识的第三方检测机构出具的检测报告。
21 | 消防头盔 | 0.44 | 1、符合XF44-2015《消防头盔》标准，颜色与印字在生产前由需求单位提供，签订合同时确定; 2、消防头盔为全盔型（含头盔两侧内置集成照明模块、外置照明头灯及支架）；由帽盔壳、缓冲层、帽衬、可调节帽箍、舒适衬垫、下颏带、防护眼罩、防护面屏、披肩、头灯底座支架等组成； 3、 帽壳由高温热塑性材料或优于该材料，采用高强度涂层，抗刮擦、火焰和化学腐蚀，缓冲层抗冲击、隔热，材料为聚丙烯内衬的聚氨酯泡沫或优于该材料，带超模压芳纶增强材料或优于该材料； 4、可拆卸复合防火披肩，披肩耐高温火焰； 5、抗冲击、抗穿刺、绝缘和阻燃性能要求,头盔抗冲击吸收性能：高温预处理后≥3200N，辐射热预处理后≥3100N，低温预处理后≥3300N，浸水预处理后≥3200N，头盔抗冲击加速度性能：帽顶部≥135gn，帽前部≥320gn,帽侧部≥310gn,帽后部≥315gn，帽壳电绝缘性能电流泄露≤1.2mA，头盔侧向刚性帽壳最大变形≤21mm，卸载后变形≤3mm； 6、下颏带的自动脱开设计可预防非正常伤害，内部吸汗带全部可拆卸，方便清洗维护； 7、头盔颜色与数量根据需求方需求提供； 8、头盔重量≤1.6KG； 9、具有永久性标志及产品数据标识； 10、提供具有CNAS/CMA标识的第三方检测机构出具的检测报告。
22 | 消防头盔 | 0.18 | 1、符合XF44-2015《消防头盔》标准，并参照24式头盔统型要求，颜色与印字在生产前由需求单位提供，签订合同时确定; 2、结构组成：由盔壳、滑轨（各配备2个防爆照明灯架）、缓冲层、舒适衬垫、佩戴装置、面罩、披肩等组成； 3、盔壳：采用质地坚韧，具有阻燃、防水、绝缘、耐热、耐寒、耐冲击、耐热辐射性能的材料制成；帽顶制成无筋或有筋的加强结构； 4、面罩：面罩材质为聚亚苯基砜（PPSU）具有防紫外线涂层或优于该材料； 5、披肩：防水处理芳纶材料，颜色为藏蓝色，可快速拆卸、安装；披肩的阻燃性能符合XF10-2014中5.2.1.1规定，阻燃试验损毁长度≤100mm，续燃时间≤2s，无熔融、滴落现象；有反光标识； 6、电绝缘性能：帽壳泄漏电流≤3.0mA；冲击吸收性能：经高温、低温、浸水、辐射热预处理后进行冲击吸收性能试验； 7、头盔质量：≤1300g； 8、头箍与帽子连接部位需加固处理； 9、具有永久性标志及产品数据标识； 10、提供具有CNAS/CMA标识的第三方检测机构出具的检测报告。
23 | 消防腰斧 | 0.017 | 1、符合XF630-2006《消防腰斧》要求； 2、消防腰斧斧头与斧柄为一体式结构。斧头一侧为斧刃，另一侧设有钳口，钳口上端为尖锥形，斧面上设有不同规格六方孔：≥2个，斧刃内侧与斧颈呈倒U字形； 3、消防腰斧的平刃、柄刃和斧柄轴线须在同一水平平面上，各部分应对称于该平面； 4、斧柄外包裹绝缘层，斧柄套热压在斧柄上，粘结应牢靠、不松动。斧柄下端安装有刀子、锯子、尺子； 5、具有锯、割、砍砸、钳、撬、量等多种功能； 6、外观：腰斧各刃部抛光，腰斧金属表面平整光洁，无裂痕、毛刺、凹痕、缺损或有害杂质等缺陷，涂漆部分无流痕、气泡； 7、技术性能： 7.1、腰斧全长：≤285±2.5mm；斧头长：≤160±2.5mm；斧头厚：≤10±1mm；平刃宽：≤56±1.5mm； 7.2、刃部硬度为48-56HRC； 7.3、质量：≤1Kg； 7.4、斧柄内藏短锯（金属锯），长度与斧柄相适，一侧为平刃，一侧为锯； 8、具有永久性标志及产品数据标识 9、提供具有CNAS/CMA标识的第三方检测机构出具的检测报告。
24 | 消防手套 | 0.013 | 1、符合XF7-2004《消防手套》标准； 2、灭火防护服手套类别≥Ⅱ级； 3、具备阻燃、防水透气、防静电、舒适等性能； 4、由外层、防水层、隔热层、衬里四层组成，采用五指分开式，手腕部采用松紧收紧，颜色为藏青色；手掌有皮质加强层，颜色：黑色；手套背面关节处具有反光标志带，反光带宽度≥50mm，反光带颜色为黄银黄; 5、技术性能； 5.1阻燃性能（损毁长度）：外层：经向≤60mm、纬向≤50mm，阴燃、续燃时间0s，无熔融滴落现象；隔热层：经向≤30mm、纬向≤80mm，阴燃、续燃时间0s，无熔融滴落现象; 5.2整体热防护性能：≥28cal/cm²; 5.3阻隔性能： 耐静水压性能：手套防水层和其线缝在静水压7kPa下试验5min后，无水滴； 6、特殊要求：手套内胆不可外翻，手套需加装可拆卸小环挂钩 7、具有永久性标志及产品数据标识； 8、提供具有CNAS/CMA标识的第三方检测机构出具的检测报告。
25 | 护目镜 | 0.0065 | 1、符合XF1273-2015《消防员防护辅助装备 消防员护目镜》标准； 2、头带：可调节，宽度≥24mm； 3、镜片防雾性能：防雾实验期间，护目镜镜片应在8s 内不起雾； 4、耐磨性能：经耐磨试验后，护目镜的广角散射测量值应≤2%； 5、 耐紫外老化性能、耐热性能、耐腐蚀性能、防高速粒子冲击性能、抗重物锥击性能等性能要求均符合有关要求； 6、具有永久性标志及产品数据标识。
26 | 消防防静电内衣 | 0.0124 | 1、符合GB12014-2019《防护服装 防静电服》和GB/T8878-2023《针织内衣》标准； 2、由纯棉织物或优于该材质并经过防静电处理而成，具有柔软、透气、吸汗、防静电、阻燃性能； 3、耐洗色牢度：变色4-5级，沾色4-5级 4、带电电荷量≤0.6（μC/件）； 5、不应检出甲醛含量； 6、pH值为中性； 7、具有永久性标志及产品数据标识。
27 | 消防安全腰带 | 0.0193 | 1、符合XF494-2023《消防用防坠落装备》标准； 2、由织带、带扣、D形环和移动板组成，应采用聚酰胺和热锻铝合金材质或优于该材质，采取固定与移动相结合的D形环设计，安全腰带的织带为一整根，无接缝，有两排圆孔，可调节尺寸大小；、 3、主体颜色为：藏蓝色； 4、织带宽度：70mm±1mm，末端整烫圆弧形收尾； 5、金属拉环：厚度10mm±1mm，正立方向静拉力≥13kN； 6、金属部件：铝合金材质或优于该材质，表面阳极氧化处理或优于该处理方式； 7、重量≤0.8kg； 8、具有永久性标志及产品数据标识。
28 | 呼救器 | 0.035 | 1、符合GB27900-2011《消防员呼救器》标准； 2、具备防水、防爆、耐挤压、耐高温性能； 3、防爆标志：≥Ex ib IIC T4 Gb； 4、防护等级：≥IP68； 5、静止报警时间：30s±2s，预报警时间：15s±2s； 6、强报警要求为合成音频，预报警声级强度≥85dB，报警声级强度≥100dB连续强报警时间≥240min； 7、电池：聚合物锂或优于该材料，自带保护电路； 8、待机时间：≥24h； 9、呼救器兼具方位灯指示功能，方位灯亮度：≥300cd/㎡，方位灯发光颜色为红色； 10、具有手动报警及自动报警功能； 11、质量：≤230g； 12、带有电量显示功能； 13、具有永久性标志及产品数据标识。
29 | 方位灯 | 0.013 | 1、符合 GB 27899—2011《消防员方位灯》标准， 2、防爆等级：不低于Ex ib llC T4 Gb; 3、防护等级≥IP68； 4、重量≤100g； 5、爆闪光连续工作时间≥50小时； 6、采用吊挂、夹扣、捆绑等多种携带方式； 7、具有永久性标志及产品数据标识。
30 | 应急逃生自救安全绳 | 0.068 | 1、符合XF494-2023《消防用防坠落装备》标准； 2、安全绳直径≥8mm，长度≥16m； 3、破断强度≥23KN； 4、延伸率≤5.6%1、； 5、经≥204（±5）℃的耐高温性能试验后，未出现融熔、焦化现象； 6、产品具有清晰耐久标志（执行标准、型号、规格；生产厂的名称或商标；生产厂的识别编号、制造时间）。
31 | 应急逃生自救安全绳套装 | 0.1 | 1、符合XF494-2023《消防用防坠落装备》标准； 2、套装组成：多功能绳包≥1个、安全绳≥1根、轻型安全钩≥2个、下降器≥1个、扁带≥1根、排绳器≥1个； 3、安全绳：直径≥8mm，长度≥16m，绳皮绳芯为芳纶材质（或优于该材质），绳体设有贯穿全绳的连续反光标识，破断强度为≥26KN； 4、安全钩：长轴（闭合状态）破断强度≥10kN，短轴破断强度≥7kN； 5、下降器：为铝材质（或优于该材质），工作载荷≥10kN； 6、扁带：破断强度≥30KN； 7、绳包：外层须采用耐高温、阻燃材料，绳包具有墙角保护功能； 8、具有永久性标志及产品数据标识，外观标识符合制式涂装要求； 9、提供具有CNAS/CMA标识的第三方检测机构出具的检测报告。
32 | 灭火防护服（普通款） | 0.255 | 1、符合XF10-2014《消防员灭火防护服》标准，若生产前有新的标准，需按新的标准款式要求生产并配有相关标识，相关标识信息应由需求单位提供； 2、颜色：服装主体颜色为藏蓝色，色差：≥3 级； 3、上下分体式结构；重量：≤3.2kg； 4、结构：≤4层，内衬不可拆卸，具备救生拖拉带，所有外口袋均设置漏水孔； 整套服装应配备手提袋、标识，标识数量按1：3配备，标识类型需按照需求单位意见进行订制； 5、外层应具有防静电、阻燃、轻便、抗拉力强等性能，舒适层具备轻质、 舒适、高强力和隔热性能； 6、反光标志带宽度为50.5mm±0.5mm，颜色为黄银黄；裤子裆部采用一体式设计；配H型背带≥2条，背带应可调节长度，可拆卸，背带宽度 3.5-5cm； 7、袖口处应采用圆弧形设计，外层本色布包边，设置收紧调节袢，配置罗纹防护护腕并开拇指孔，内部设置止水布；上衣门襟魔术贴为贯通式； 8、上衣舒适层下摆设置止水布；裤脚口处采用圆弧形设计，内部设置止水布，内侧设置拉链，裤脚设耐磨材料包边；肩、肘、膝、臀部应采用耐磨层加厚处理，耐磨层应柔软且易于清洗；左右肩部设有两个挂袢，挂袢大小可正常挂取对讲机、呼救器； 9、外层阻燃性能：面料采用克重240±12g/㎡的藏蓝色原液间位芳纶和原液对位芳纶交织而成的面料，阻燃性能：续燃时间0s、经向损毁长度≤21mm、纬向损毁长度≤21mm；热稳定性能：变化率≤2.0%；缩水率经向：≤1.3%;纬向：≤1.3%；断裂强力：经向≥2700N, 纬向≥2600N;撕破强力：经向≥980N, 纬向≥880N ；接缝断裂强力经向≥1350N, 纬向≥1000N；色牢度:耐洗沾色≥3级,耐水摩擦≥3级； 10、防水透气层：面料采用芳纶无纺布+PTFE膜（聚四氟乙烯）或优于该材质，单位面积质量为（108±5.4）g/㎡；耐静水压：>50kPa ；水蒸气透过量：≥7029g/m2，24h拒油性能：≥4级；热稳定性能:变化率≤2.0%； 11、隔热层：面料采用芳纶水刺毡或优于该材质、单位面积质量为（72±3.6）g/㎡，阻燃性能：经向续燃时间0s， 损耗长度≤45mm；纬向续燃时间0s,损耗长度≤42mm；热稳定性能：变化率≤1.0%； 12、舒适层：采用克重（120±6）g/m2的间位芳纶纤维和阻燃粘胶纤维或优于该材质，阻燃性能：续燃时间0s、经向损毁长度≤30mm、纬向损毁长度≤31mm；热稳定性能：变化率≤1.0%；缩水率：经向≤2.5%;纬向≤2.2%；断裂强力：经向≥870N, 纬向≥950N； 13、热稳定性能：变化率≤2.0%。外层、隔热层、舒适层材料，反光 标志带，膝盖、肘部、肩部等外层加强材料以及救生拖拉带所用的材料， 经25次洗涤后，经、纬向续燃时间≤2s，无熔融、滴落现象； 14、整体热防护能力的TPP值≥28。防护上衣和防护裤子的重叠部分 应不小于200mm。防护服上衣的衣领高度应不小于100mm，并有搭接 或扣牢配件。衣领的结构包括外层、防水透气层、隔热层； 15、浸湿质量：外层、防水透气层和舒适层参照GB/T4669-2008中8.1 的方法测试浸湿质量，经滴水后三层材料浸湿质量总和不超过1500g/m²； 16、需按照最新式消防员灭火防护服款式标识统型要求配备岗位、姓名牌、层级臂章和胸部徽章（服装号型、款式及岗位层级标识按采购单位要求供应）； 17、具有永久性标志及产品数据标识； 18、提供具有CNAS/CMA资质认证的第三方检测机构出具的检测报告。
33 | 灭火防护服（防寒款） | 0.33 | 1、符合XF10-2014《消防员灭火防护服》标准，若生产前有新的标准，需按新的标准款式要求生产并配有相关标识，相关标识信息应由需求单位提供； 2、颜色：服装主体颜色为藏蓝色，色差≥3 级； 3、上下分体式结构。重量≤3.5kg； 4、结构：≤4层。内衬可拆卸，材质为棉绒（或优于该材质），具备救生拖拉带，所有外口袋均设置漏水孔；整套服装具有防水、防风、保暖，保暖值是常规灭火防护服的3倍以上,整套服装应配备手提袋;标识，标识数量按1：3配备，标识类型需按照需求单位意见进行订制； 5、外层应具有防静电、阻燃、轻便、抗拉力强等性能，舒适层具备轻质、舒适、高强力和隔热性能； 6、反光标志带宽度为50.5mm±0.5mm，颜色为黄银黄；裤子裆部采用一体式设计；配H型背带≥2条，背带应可调节长度，可拆卸，背带宽度 3.5-5cm； 7、袖口处应采用圆弧形设计，外层本色布包边，设置收紧调节袢，配置罗纹防护护腕并开拇指孔，内部设置止水布；上衣门襟魔术贴为贯通式； 8、上衣舒适层下摆设置止水布；裤脚口处采用圆弧形设计，内部设置止水布，内侧设置拉链，裤脚设耐磨材料包边；肩、肘、膝部应采用耐磨层加厚处理，耐磨层应柔软且易于清洗；左右肩部设有两个挂袢，挂袢大小可正常挂取对讲机、呼救器； 9、外层阻燃性能：面料采用克重240±12g/㎡的藏蓝色原液间位芳纶和原液对位芳纶交织而成的面料，阻燃性能：续燃时间0s、经向损毁长度≤21mm、纬向损毁长度≤21mm；热稳定性能：变化率≤2.0%；缩水率经向：≤1.3%;纬向：≤1.3%；断裂强力：经向≥2700N, 纬向≥2600N;撕破强力：经向≥980N, 纬向≥880N ；接缝断裂强力经向≥1350N, 纬向≥1000N；色牢度:耐洗沾色≥3级,耐水摩擦≥3级； 10、防水透气层：面料采用芳纶无纺布+PTFE膜（聚四氟乙烯）或优于该材质，单位面积质量为（108±5.4）g/㎡；耐静水压：>50kPa ；水蒸气透过量：≥7029g/m2，24h拒油性能：≥4级；热稳定性能:变化率≤2.0%； 11、隔热层：面料采用芳纶水刺毡或优于该材质、单位面积质量为（72±3.6）g/㎡，阻燃性能：经向续燃时间0s， 损耗长度≤45mm；纬向续燃时间0s,损耗长度≤42mm；热稳定性能：变化率≤1.0%； 12、舒适层：采用克重（120±6）g/m2的间位芳纶纤维和阻燃粘胶纤维或优于该材质，阻燃性能：续燃时间0s、经向损毁长度≤30mm、纬向损毁长度≤31mm；热稳定性能：变化率≤1.0%；缩水率：经向≤2.5%;纬向≤2.2%；断裂强力：经向≥870N, 纬向≥950N； 13、热稳定性能：变化率≤2.0%，外层、隔热层、舒适层材料，反光 标志带，膝盖、肘部、肩部等外层加强材料以及救生拖拉带所用的材料， 经25次洗涤后，经、纬向续燃时间≤2s，无熔融、滴落现象； 14、整体热防护能力的TPP值≥28，防护上衣和防护裤子的重叠部分≥200mm，防护服上衣的衣领高度≥100mm，并有搭接 或扣牢配件，衣领的结构包括外层、防水透气层、隔热层； 15、浸湿质量：外层、防水透气层和舒适层参照GB/T4669-2008中8.1 的方法测试浸湿质量，经滴水后三层材料浸湿质量总和≤1500g/m²； 16、需按照最新式消防员灭火防护服款式标识统型要求配备岗位、姓名牌、层级臂章和胸部徽章（服装号型、款式及岗位层级标识按采购单位要求供应）； 17、具有永久性标志及产品数据标识； 18、提供具有CNAS/CMA资质认证的第三方检测机构出具的检测报告。
34 | 灭火防护服（指挥款） | 0.3 | 1、符合XF10-2014《消防员灭火防护服》标准，若生产前有新的标准，需按新的标准款式要求生产并配有相关标识，相关标识信息应由需求单位提供； 2、颜色：服装主体颜色为藏蓝色，色差≥3级； 3、上下分体式结构。重量≤3.2kg，指挥款上衣的衣长较作战款同号型服，装长1400mm±10mm，下摆衣兜为斜插兜，下摆后部设有开叉，其他结构与作战款相同； 4、结构：≤4层。内衬不可拆卸，具备救生拖拉带，所有外口袋均设置漏水孔；整套服装应配备手提袋、标识，标识数量按1：3配备，标识类型需按照需求单位意见进行订制； 5、外层具有防静电、阻燃、轻便、抗拉力强等性能； 6、反光标志带宽度为50.5mm±0.5mm，颜色为黄银黄；裤子裆部采用一体式设计；配H型背带≥2条，背带可调节长度，可拆卸； 7、袖口处采用圆弧形设计，外层本色布包边，设置收紧调节袢，配置罗纹防护护腕并开拇指孔，内部设置止水布；上衣门襟魔术贴为贯通式，上衣舒适层下摆设置止水布；裤脚口处采用圆弧形设计，内部设置止水布，内侧设置拉链； 8、裤脚设耐磨材料包边；肩、肘、膝、臀部应采用耐磨层加厚处理，耐磨层应柔软且易于清洗；左右肩部设有两个挂袢，挂袢大小可正常挂取对讲机、呼救器； 9、外层阻燃性能：面料采用克重240±12g/㎡的藏蓝色原液间位芳纶和原液对位芳纶交织而成的面料，阻燃性能：续燃时间0s、经向损毁长度≤30mm、纬向损毁长度≤36mm；热稳定性能：变化率≤2.0%；缩水率经向：≤2%;纬向：≤2%；断裂强力：经向≥2700N,纬向≥2600N;撕破强力：经向≥800N, 纬向≥650N；接缝断裂强力经向≥1200N,纬向≥930N； 10、防水透气层：面料采用芳纶无纺布+PTFE膜（聚四氟乙烯）或优于该材质，单位面积质量为（108±5.4）g/㎡；耐静水压：≥50kPa；水蒸气透过量：≥7029g/㎡，24h拒油性能： ≥4级；热稳定性能:变化率≤2.0%； 11、隔热层：面料采用芳纶水刺毡或优于该材质、单位面积质量为（72±3.6）g/㎡，阻燃性能：经向续燃时间0s，损耗长度≤45mm；纬向续燃时间0s,损耗长度≤42mm；热稳定性能：变化率≤1.0%； 12、舒适层：采用克重（120±6）g/m2的间位芳纶纤维和阻燃粘胶纤维或优于该材质，阻燃性能：续燃时间0s、经向损毁长度≤36mm、纬向损毁长度≤39mm；热稳定性能：变化率 ≤3.0%；缩水率：经向≤2.5%;纬向≤2.2%；断裂强力：经向 ≥450N,纬向≥450N； 13、整体热防护能力的TPP值≥32。防护上衣和防护裤子的重叠部分≥200mm。防护服上衣的衣领高度≥100mm，并有搭接或扣牢配件。衣领的结构包括外层、防水透气层、隔热层； 14、浸湿质量：外层、防水透气层和舒适层参照GB/T4669-2008 中8.1的方法测试浸湿质量，经滴水后三层材料浸湿质量总和≤1500g/m²； 15、需按照《20式消防员灭火防护服款式标识统型要求》配备岗位、姓名牌、层级臂章和胸部徽章（服装号型、款式及岗位层级标识按采购单位要求供应）； 16、具有永久性标志及产品数据标识： 17、提供具有CNAS/CMA 标识的第三方检测机构出具的检测报告。
35 | 灭火防护头套 | 0.009 | 1、符合国家 XF869-2010《消防员灭火防护头套》标准；生产前由需求方提供尺码； 2、材料及结构： 2.1、面料为芳纶针织面料或优于该材料，为双层结构，柔软舒适，阻燃性能损毁长度≤37mm, 无熔融、滴落现象，耐水洗； 2.2、使用原色纤维针织物； 3、技术性能： 3.1、阻燃性能：经向损毁长度≤37mm、纬向损毁长度≤40mm，续燃时间≤0s，无熔融、滴落现象； 3.2、热稳定性能：尺寸变化率≤2%，无变色、熔融和滴落现象； 3.3、水洗尺寸变化率：直向≤2.5%、横向≤3%； 3.4、抗起球性能：≥3级； 3.5、无甲醛； 3.6、质量：≤150g； 3.7、面部开口：头套具有面部开口，面部开口边缘与呼吸防护装具面罩边缘之间重叠部分的长度≥10 mm； 4、具有永久性标志及产品数据标识； 5、提供具有CNAS/CMA标识的第三方检测机构出具的检测报告。
36 | 灭火防护靴（防寒款） | 0.03 | 1、符合XF6-2004《消防员灭火防护靴》标准;款式为防寒款； 2、抗刺穿性能：≥1800N，击穿电压：≥5000V; 3、靴子颜色：主体颜色采用黑色，后跟可视部位处有三角型银色明显阻燃反光标志带; 4、靴子由帮面、防切割层、隔热舒适层和加绒保温层（采用棉绒或优于该材质）四层结构组成； 5、重量：≤2.5kg； 6、抗辐射热渗透性能，靴面内表面温升：≤22℃； 7、具有永久性标志及产品数据标识； 8、提供具有CNAS/CMA标识的第三方检测机构出具的检测报告。
37 | 灭火防护靴（普通款） | 0.03 | 1、符合XF6-2004《消防员灭火防护靴》标准；款式为普通款； 2、具有防刺穿、防砸、防滑、防强酸强碱等功能; 3、主体颜色采用黑色,后跟可视部位处应有三角型银色明显阻燃反光标志带； 4、抗刺穿性能：≥1500N； 5、电绝缘性能：击穿电压：≥5000V；泄漏电流：≤0.6mA； 6、防水性能：防水试验后，无渗水现象； 7、抗辐射热渗透性能：靴面内表面温升≤22℃； 8、重量：≤3kg; 9、具有永久性标志及产品数据标识； 10、提供具有CNAS/CMA标识的第三方检测机构出具的检测报告。
38 | 正压式空气呼吸器 | 0.85 | 1、符合XF124-2013《正压式消防空气呼吸器》的标准；背具、背具带、带扣、全面罩、中压管、供气阀材料符合XF124-2013标准； 2、防爆性能：≥GB/T3836.1-2021和GB3836.4-2021中Exia IICT3级要求，防尘防水等级≥IP66，并提供防爆认证证书； 3、工作压力：≥30MPa； 4、背带材料：采用阻燃材料制作，肩带具备反光标识； 5、气瓶总成：气瓶阀体配置内置式双面显示压力表；气瓶水容积：≥9L；内胆铝合金材料或者优于该材质。水压试验压力：≥50MPa，爆破压力：≥102MPa，阀体带夜光压力表（精度≥1.6级），配有阻燃且有反光标识的藏蓝色保护套（青海消防）；配备成套拉杆箱集成模块； 6、主要技术性能要求： 6.1、佩戴质量：≤13KG； 6.2、背具、背具带、带扣、气瓶防护套阻燃性能试验后，无熔融现象，续燃时间0s；全面罩、中压导气管、供气阀阻燃性能试验后，无熔融现象，续燃时间≤0s； 6.3、整机气密性能：呼吸器在气密性能试验后，其压力表的压力指示值在1min内的下降≤0MPa； 6.4、动态呼吸阻力：在30MPa～2MPa范围内，以呼吸频率 40次/min，呼吸流量100L/min呼吸，呼吸器的全面罩内始终保持正压；在2MPa～1MPa范围内，以呼吸频率25次/min，呼吸流量50L/min呼吸，呼吸器的全面罩内保持正压； 6.5、耐高温性能：呼吸器在高温试验后，各零部件无异常变形、粘连、脱胶等现象；以呼吸频率40次/min，呼吸流量 100L/min呼吸，呼吸器的全面罩内保持正压； 6.6、耐低温性能：吸器在低温试验后，各零部件无开裂、异常收缩、发脆等现象； 6.7、警报器性能：当气瓶压力下降至（5.5±0.5）MPa时，警报器发出连续声响警报或间歇声响警报，连续声响警报至少应以90dB（A）的声强持续15s；从警报启动至气瓶压力降至1MPa为止，警报器平均耗气量≤4L/min； 6.8、减压器性能：在30MPa～2MPa范围内，减压器输出压 力应在设计值范围内，减压器输出压力调整部分设置锁紧装置，减压器输出端设置安全阀； 6.9、安全阀性能：安全阀的开启压力与全排气压力在减压器输出压力最大设计值的110%～170%范围内，安全阀的关闭压力大于等于减压器输出压力最大设计值； 6.10采用HUD无线连接方式； 6.11、具有耐热辐射性能、全面罩性能、供气阀性能、压力表性能、连接强度、高压部件强度、中压导气管、气瓶瓶阀及实用性能等； 7、全面罩：采用大视野面罩，全面罩应用防雾涂层，耐刻划伤硬化涂层设计。总视野保留率≥70%,双目视野保留率≥ 55%,下方视野≥35°。头罩采用阻燃材料制成，五点式收紧，全面罩前侧配传声器，全面罩上安装声音放大器、远距离通话等器材； 8、供气阀：具有对面罩内快速冲刷功能，具有独立的强制冲泄阀和节气开关；与面罩为360度快速插口式连接，连接接口≥2处，密封圈密封，最大供气量≥500L/min； 9、减压器：可连接两个供气阀及面罩；一级减压器输出端具有腰间他救接口，输出稳定压力0.5-0.9Mpa； 10、安全阀：安全阀的关闭压力≥减压器输出压力最大设计值； 11、背板采用增强阻燃材料制作，肩带上具有荧光带及面罩放置挂钩等； 12、压力显示器的连接为活动式（360度旋转）。报警哨与压力表一体化，报警哨在肩部的前方，报警声≥90dB； 13、配备≥1个适用于正压式空气呼吸器的备用气瓶（容积：≥9L,符合GB28053-2023《铝合金内胆碳纤维全缠绕气瓶》标准）和≥一个备用面罩（备用气瓶是指在这个产品基础上再额外增加一个气瓶）； 14、具有永久性标志及产品数据标识； 15、提供具有CNAS/CMA 标识的第三方检测机构出具的检测报告。
39 | 正压式空气呼吸器 | 0.7 | 1、符合XF124-2013《正压式消防空气呼吸器》的标准；背具、背具带、带扣、全面罩、中压管、供气阀材料符合 XF124-2013标准； 2、气瓶容积：≥6.8L，瞬间最大供气量：≥500L/min，空 气呼吸器使用时间≥60min,工作压力≥30MPa，配有阻燃且有 反光标识的藏蓝色保护套（青海消防）；配备成套拉杆箱集 成模块； 3、全面罩：全面罩：采用大视野面罩，全面罩应用防雾涂层， 耐刻划伤硬化涂层设计。总视野保留率≥70%,双目视野保留 率≥55%,下方视野≥35°。头罩采用阻燃材料制成，五点式 收紧。全面罩前侧配传声器。全面罩上可安装声音放大器、 远距离通话等器材；头带采用网状阻燃材质制成，面罩采用 五点式收紧； 4、供气阀：与面罩为360度快速插口式连接，密封圈密封，最大 供气≥500L/min； 5、减压器：采用二级减压结构，快速接头，配备K型接口可 供两人使用； 6、智能电子压力表：置于胸前，根据使用者的呼吸量自动测 算出呼吸器的使用时间数值； 7、压力表：具有夜视功能，配备橡胶保护罩和气动报警器; 8、背带材料：采用高强度阻燃芳纶或优于该材质； 9、背托：背托设计符合人体工程学原理，由阻燃耐冻尼龙材 料或优于该材质注塑成型，背托内侧衬有弹性护垫； 10、瓶带组：瓶带卡为一快速凸轮锁紧机构； 11、气瓶阀:带自锁功能； 12、采用HUD无线连接方式； 13、压力平视显示装置（简称抬头显示器）连续使用时间≥100小时； 14、具有永久性标志及产品数据标识； 15、提供具有CNAS/CMA 标识的第三方检测机构出具的检测报告。
40 | 抢险救援头盔 | 0.04 | 1、符合XF 633-2006《消防员抢险救援防护服装》标准; 2、组成：包含盔壳、滑轨、缓冲层、舒适衬垫、佩戴装置和护目镜等;颜色与印字在生产前由需求单位提供，签订合同时确定; 3、外观及标识符合最新式消防员抢险救援头盔款式标识统型要求； 4、护目镜： 4.1符合国家XF1273－2015《消防员防护辅助装备消防护目镜》标准 4.2、头带：可调节，宽度≥25mm，配备≥2条； 4.3、质量：≤100g； 4.4、防护镜片：护目镜为单镜片，其长方形镜片（包括眼罩）的长≥180mm，宽≥70mm，厚度≤2.8mm； 4.5、光学性能：球镜度±0.06D，柱镜度≤0.06D； 4.6、光透射比/%≥90； 4.7、广角散射/%≤0.5； 4.8、镜片防雾性能：防雾实验期间，护目镜镜片应在≥8s 内不起雾； 4.9、耐磨性能：经耐磨试验后，护目镜的广角散射测量值应≤2%； 4.10、耐紫外老化性能、耐热性能、耐腐蚀性能、防高速粒子冲击性能、抗重物锥击性能等性能要求均符合有关要求； 4.11、边框颜色：黑色； 5、滑轨：盔体两侧设黑色多功能模块化滑轨，耐高温阻燃材质，配有≥3个防爆照明灯架。缓冲层：耐高温阻燃材质，颜色为黑色； 6、舒适衬垫：顶部为芳纶网状衬垫或优于该材质，四周为舒适层（与帽箍一体） 可调节戴帽高度，可拆卸； 7、反光标识：两侧粘贴弧形反光标识条带，颜色为荧光黄色； 8、冲击吸收性能：经高温、低温、浸水、预处理后进行冲击吸收性 能试验，头模所受到的最大冲击力≤3780N； 9、具有永久性标志及产品数据标识； 10、提供具有CNAS/CMA资质认证的第三方检测机构出具的检测报告。
41 | 抢险救援手套 | 0.03 | 1、符合XF633-2006《消防员抢险救援防护服装》标准； 2、统型要求：部局统型款； 3、抢险救援手套为五指分离式，手套本体环形延伸，袖筒长 度超出腕骨≥25mm； 4、抢险救援手套主体颜色为橘红色和黑色，分为内层、外层 和加强层三层结构设计，在食指指尖增设触屏功能； 5、技术参数： 5.1、耐磨性能：掌心面材料在9KPa压力下，经8000次循环 摩擦后，不被磨穿； 5.2、抗切割性能：掌心面和背面以及袖筒材料的割破力≥4N； 5.3、抗机械刺穿性能：掌心面最薄部位≥100N，加强部位≥200N； 6、具有永久性标志及产品数据标识； 7、提供具有CNAS/CMA 标识的第三方检测机构出具的检测报告。
42 | 抢险救援防护服（夏款） | 0.09 | 1、符合XF633-2006《消防员抢险救援防护服装》标准，若生产前有新的标准，需按新的标准款式要求生产并配有相关 标识，相关标识信息应由需求单位提供； 2、夏款主体结构： 2.1、上下分体式结构；夏季服装为衬衫式上衣配长裤设计， 上衣和裤子的重叠部分≥150mm，上衣采用收腰设计，衬衫式 圆弧形下摆，前下摆应能够束入裤腰，且弯腰时后下摆不得 滑出裤腰，前后衣长差量30-50mm。整套服装应配备手提袋; 2.2、衣领：立领，并设置小护领，衣领竖起时，能够覆盖颈 部，衣门襟使用拉链闭合； 2.3、反光标志带；前胸设V字形50.8mm±1mm（2英寸）宽 反光标志带，后背设水平50.8mm±1mm（2英寸）宽反光标志 带，袖口和脚口设环绕50.8mm±1mm（2英寸）宽反光标志 带； 3、夏款附属结构： 3.1、口袋：上衣左胸设置两条挂袢，胸前设置贴袋，双线固 定口袋布。大腿两侧设置立体贴袋； 3.2、袖口及腋下：袖口方便穿戴救援手套，腋下有透气设计； 3.3、裤腰及门襟：下裤裤腰设置防滑腰衬，裤腰两侧装橡筋 收紧； 3.4、裤脚口：裤脚口设粘扣带收紧； 3.5、行军帽：为棒球帽款式，后部采用卡扣调节袢，头部围 度520-640mm； 3.6、腰带：为插扣式腰带（可调节长度），腰带规格：长度 ×宽度×厚度为1300mm±1mm×50mm±1mm×2.8mm±1mm； 3.7、补强处理：肩、肘、膝、臀、裆部加厚处理增加耐磨性； 3.8、左右肩部设有两个挂袢，可正常挂取对讲机、方位灯； 4、结构：单层设计，具有阻燃、耐磨、轻便、柔软，舒适、 抗拉力强、吸汗快干等性能； 5、面料：包括上衣、裤子、行军帽和腰带，采用双层结构织 法，其中外层材料成分为阻燃面料，内层采用舒适性纤维混 纺材料或优于该材料；颜色：橘黄色； 阻燃性能：续燃时间≤2s，无熔融、滴落现象； 接缝断裂强力：≥800N； 耐洗沾色、耐水摩擦及光色牢度≥4级； 6、辅料技术要求： 6.1、所有硬质附件表面光滑，无毛刺和锋利的边缘，五金件 经过防腐蚀处理； 6.2、缝纫线热稳定性能：采用芳纶阻燃缝纫线或优于该材质， 经（260±5）℃，热稳定性能试验后，缝纫线无熔融，收缩 现象； 6.3、救援服上衣和裤子的前襟采用8号树脂拉链，颜色为桔 红色，与外层面料相匹配； 7、标识按照消防救援局最新服装标识要求，标识数量按1： 3配备，标识类型需按照需求单位意见进行订制，服装背面居 中采用耐火、防水、荧光材料喷涂印制；（现场查验） 8、具有永久性标志及产品数据标识； 9、提供具有CNAS/CMA 标识的第三方检测机构出具的检测报告。
43 | 抢险救援防护服（冬款） | 0.096 | 1、符合XF633-2006《消防员抢险救援防护服装》标准，符合《国家消防救援局办公室关于规范防护服款式标识有关事项的通知》要求统型，若生产前有新的标准，需按新的标准款式要求生产并配有相关标识，相关标识信息应由需求单位提供； 2、性能：整套服装具有防水、防风、保暖性能,整套服装配备手提袋; 3、材料：三层结构，外层为芳纶面料或优于该面料，防水透气层为水刺无纺布覆PTFE膜（聚四氟乙烯）或优于该材质，舒适层为芳纶阻燃黏胶混合面料或优于该面料，具有防静电、阻燃、轻便、抗拉力强等性能； 4、款式规格： 4.1、夹克式上衣配长裤设计，上衣和下裤经拉链连接可实现一体功能； 4.2、前胸设“V”字形反光标志带，后背设水平反光标志带，袖口和脚口设环绕反光标志带； 4.3、设置小护领，衣领竖起时，能够覆盖颈部，门襟使用拉链闭合； 4.4、上衣左胸设置两条挂袢，底摆设置立体贴袋，大腿两侧设置立体贴袋； 4.5、肩、肘、膝、臀、裆部加厚处理，增加耐磨性； 4.6、外表面颜色：橘红色，色差≥3级（按《纺织品色牢度试验评定变色用灰色样卡》GB/T250-2008标准评判）； 5、产品防护性能满足以下性能： 5.1、阻燃性能：面料与肩部、膝部、臀部、肘部等部位的加强材料应具有阻燃性能； 5.2、表面抗湿性能：外层面料洗涤5次后，沾水等级4-5级； 5.3、断裂强力：外层面料经向干态断裂强力≥1400N，纬向干态断裂强力≥1100N； 5.4、撕破强力：外层面料经向撕破强力≥190N，纬向撕破强力≥130N； 5.5、热稳定性能：经（180±5）℃热稳定性能试验后，外层面料与肩部、膝部、臀部、肘部等部位的加强材料沿经、纬方向尺寸变化率≤1%，且试样表面应无明显变化； 5.6、透湿率：防水透气层面料透湿率≥6470g/(m²·24h)； 5.7、外层面料缩水率：经纬向±1%； 5.8、色牢度：外层面料的耐摩擦色牢度、耐皂洗色牢度、耐光色牢度4-5级； 5.9、针距密度：≥4针/cm； 5.10、接缝断裂强力：外层面料接缝断裂强力≥860N； 6、附配件： 6.1、拉链：上衣前门襟所选用的拉链为8号，颜色须与外层面料相匹配；拉链使用芳纶基布或优于该材质的阻燃拉链； 6.2、救援腰带：采用与救援服同色材料； 6.3、软帽：采用与救援服相同的材料、颜色； 6.4、反光标志带：采用“黄银黄”反光标志带； 7、满足-20℃以下的保暖需求； 8、标识按照消防救援局最新服装标识要求，标识数量按1：3配备，标识类型需按照需求单位意见进行订制，服装背面居中采用耐火、防水、荧光材料喷涂印制； 9、具有永久性标志及产品数据标识； 10、提供具有CNAS/CMA 标识的第三方检测机构出具的检测报告。
44 | 抢险救援服套装（冬款、夏款各一套） | 0.23 | 1、套装包含：冬季强险救援服一套、夏季抢险救援服一套、 2、符合XF633-2006《消防员抢险救援防护服装》标准，符合《国家消防救援局办公室关于规范防护服款式标识有关事项的通知》要求统型，若生产前有新的标准，需按新的标准款式要求生产并配有相关标识，相关标识信息应由需求单位提供； 3、性能：整套服装具有防水、防风、保暖性能,整套服装配备手提袋; 4、材料：三层结构，外层为芳纶面料或优于该面料，防水透气层为水刺无纺布覆PTFE膜（聚四氟乙烯）或优于该材质，舒适层为芳纶阻燃黏胶混合面料或优于该面料，具有防静电、阻燃、轻便、抗拉力强等性能； 5、款式规格： 5.1、夹克式上衣配长裤设计，上衣和下裤经拉链连接可实现一体功能； 5.2、前胸设“V”字形反光标志带，后背设水平反光标志带，袖口和脚口设环绕反光标志带； 5.3、设置小护领，衣领竖起时，能够覆盖颈部，门襟使用拉链闭合； 5.4、上衣左胸设置两条挂袢，底摆设置立体贴袋，大腿两侧设置立体贴袋； 5.5、肩、肘、膝、臀、裆部加厚处理，增加耐磨性； 5.6、外表面颜色：橘红色，色差≥3级（按《纺织品色牢度试验评定变色用灰色样卡》GB/T250-2008标准评判）； 6、产品防护性能满足以下性能： 6.1、阻燃性能：面料与肩部、膝部、臀部、肘部等部位的加强材料应具有阻燃性能； 6.2、表面抗湿性能：外层面料洗涤5次后，沾水等级4-5级； 6.3、断裂强力：外层面料经向干态断裂强力≥1400N，纬向干态断裂强力≥1100N； 6.4、撕破强力：外层面料经向撕破强力≥190N，纬向撕破强力≥130N； 6.5、热稳定性能：经（180±5）℃热稳定性能试验后，外层面料与肩部、膝部、臀部、肘部等部位的加强材料沿经、纬方向尺寸变化率≤1%，且试样表面应无明显变化； 6.6、透湿率：防水透气层面料透湿率≥6470g/(m²·24h)； 6.7、外层面料缩水率：经纬向±1%； 6.8、色牢度：外层面料的耐摩擦色牢度、耐皂洗色牢度、耐光色牢度4-5级； 6.9、针距密度：≥4针/cm； 6.10、接缝断裂强力：外层面料接缝断裂强力≥860N； 7、附配件： 7.1、拉链：上衣前门襟所选用的拉链为8号，颜色须与外层面料相匹配；拉链使用芳纶基布或优于该材质的阻燃拉链； 7.2、救援腰带≥2条：采用与救援服同色材料； 7.3、软帽≥2顶：采用与救援服相同的材料和颜色； 7.4、反光标志带：采用“黄银黄”反光标志带； 8、冬季款式需满足-20℃以下的保暖需求； 9、标识按照消防救援局最新服装标识要求，标识数量按1：3配备，标识类型需按照需求单位意见进行订制，服装背面居中采用耐火、防水、荧光材料喷涂印制； 10、具有永久性标志及产品数据标识； 11、提供具有CNAS/CMA 标识的第三方检测机构出具的检测报告。
45 | 护膝护肘 | 0.01 | 1、救援护膝护肘：包括护膝1对、护肘1对；配备收纳袋； 2、外层采用PVC、TPR（热塑性弹性材料）、TPU（热塑性 聚氨酯弹性体材料）等高分子材料制成（或优于该材料）； 3、内层采用无毒、防水、抗冲击性好、轻便的缓冲材料； 4、固定装置可以调节； 5、具有永久性标志及产品数据标识； 6、提供具有CNAS/CMA 标识的第三方检测机构出具的检测报告。
46 | 抢险救援靴 | 0.06 | 1、符合XF633-2006《消防员抢险救援防护服装》标准，靴面主体材料为黑色防水阻燃牛皮和防水阻燃帆布或优于该材质，靴底为橡胶聚氨酯双密度底或优于该材料，生产前由需求方提供靴号； 2、内侧设有快速穿脱功能拉链，设置阻燃鞋带或绑带，鞋带或绑带颜色与抢险救援服同色，靴面主体材料为黑色防水、阻燃牛皮和防水阻燃帆布或优于该材质； 3、隔热性能：在隔热性能试验中被加热30min时，救援靴底内表面的温升≤15℃； 4、靴帮抗刺穿性能：最大抗刺穿力≥100N； 5、 靴帮抗辐射热渗透性能：经辐射热通量10KW/㎡辐照1min 后，其内表面温升≤15℃； 6、电绝缘性能：左、右泄漏电流≤0.2mA； 7、靴底抗刺穿性能：≥1210N； 8、后靴筒设置荧光黄绿色反光标志，长135mm±5mm，宽45mm ±5mm； 9、具有永久性标志及产品数据标识， 10、提供具有CNAS/CMA标识的第三方检测机构出具的检测报告。
47 | 呼救器后场接收装置 | 1.25 | 1、符合GB27900-2011《消防员呼救器》标准，防爆性能符合GB3836.1-2021，GB3836.4-2021标准； 2、具备防水、防爆、耐挤压等性能，壳体采用阻燃硅胶包裹， 无外凸天线，每组≥8只呼救器； 3、具有电源软开机功能，屏幕显示温度、开机时间、电量、 信号强度、报警状态、高度、空呼计时功能、高温60度报警、欠压声响报警、黄灯频闪警示功能； 4、具有漏电探测报警功能，楼层定位、定位互搜、定位互救功能； 5、中继功能，以拓扑形式实现自组网中继通信； 6、黑匣子功能：存储呼救器开机时间、报警时间及种类、温度、电量等信息； 7、卡座式充电方式，可单独充电可集成充电； 8、工作电压DC7.4V，工作电流＜850mA，连续报警时间≥ 240min，连续待机时间≥24h，通讯距离≥1500m,发光亮度≥ 1000cd/㎡,质量≤300g；静止报警时间：30s±2s，预报警时 间：15s±2s；预报警声级强度＞80dB，报警声级强度＞100dB 连续强报警时间≥240min； 9、通信呼救器通信距离：≥800m ； 10、后场接收装置型式：采用无线型，发射频率符合国家无 线电管理委员会指定的工作频段或频点及相关要求。发射频 率误差≤±25kHz； 11、整机储备型式和要求：采用计算机型，可同时接收指挥 ≥8只呼救器； 12、防爆标准符合GB3836.1标准 ； 13、接收装置参数： 13.1、实时监测队员呼救报警信息数据，具有群呼撤退、组呼撤退、单呼撤退功能； 13.2、救援指派功能：指派就近人员进行搜救； 13.3、具有队员姓名录入功能； 13.4、内置黑匣子数据分析功能，查看每台设备的数据； 13.5、续航时间；≥6小时； 14、具有永久性标志及产品数据标识； 15、提供具有CNAS/CMA 标识的第三方检测机构出具的检测报告。
48 | 配戴式防爆照明灯 | 0.02 | 1、符合GB30734-2014《消防员照明灯具》标准，符合 GB/T 3836.1-2021《爆炸性环境第1部分：设备通用要 求》,GB/T3836.4-2021《爆炸性环境4部分:由本质安全型“i”保护的设备》标准； 2、采用直筒圆柱形结构，尾部开关红色方位灯一体式设计； 3、外壳表面为硬质阳极氧化处理工艺，颜色为亚光黑色， AL6061-T6铝合金材质或优于该材质，外壳防护等级： IP66/IP68（1.5m,1h)； 4、尾部大开关设计，方便佩戴手套进行灯具的开关操作， 具有强光、工作光、频闪光等三种以上的灯光模式设计， 按动按钮可进行自由转换，爆闪光闪烁频率应为8~10Hz； 5、重量≤150g(含电池)； 6、工况：照度（2米处测试）强光平均值≥2000lx，最小 值≥800lx，持续工作≥240min，低电压状态下强光持续工 作≥15min；弱光照度平均值≥1000lx，最小值≥500lx， 持续工作≥480min，低电压状态下持续工作≥30min； 7、灯筒上或其它部位应设计有通用Type-C充电口孔位。 灯具完全放电后充满电时间应≤4h； 8、电池应采用可充电锂电池，额定容量≥1.9Ah；具备电量显示功能； 9、配置与消防头盔和抢险救援防护头盔滑轨配套的头灯夹具，上下可调节； 10、具有永久性标志及产品数据标识； 11、提供具有CNAS/CMA 标识的第三方检测机构出具的检测报告。
49 | 单兵定位装置 | 3.2 | 1、网络功能：支持无线传输，支持完整的 TCP/IP 协议簇，可实现设备接入平台，视音频、报警、定位等数据通过网络进行传输； 2、无线功能：支持2G/3G/4G/5G任何一种网络；支持WIFI，支持蓝牙，支持NFC； 3、双码流：支持双码流传输，一路用于本地高清存储，一路用于网络传输； 4、WiFi：内置WiFi，可通过WIFI连接平台，支持热点网络共享； 5、双卡设计：每个卡槽都可以支持三大运营商的所有网络制式； 6、语音对讲：支持设备与设备、设备与平台全双工语音对讲； 7、定位功能：内置GPS和北斗混合定位模块，同时配合基站辅助定位功能，可高精度准确定位设备地理位置； 8、蓝牙：内置蓝牙，可外接蓝牙耳机进行对讲，可扩展其他蓝牙设备，如打印机、读卡器等； 9、生物认证：设备标配有按压式指纹识别功能，可使用指纹登录系统，便于权限控制，可定制对接公安网指纹识别比对功能； 10、手动报警：支持按钮一键式手动报警，同时上报平台和集群用户； 11、存储：设备内置64GB Flash，可扩展128GB 或以上TF卡，满足高清存储，可定制国网加密、公安部加密认证功能； 12、内置摄像机：内置1300 万像素高清摄像机，实现高清监控，可定制1300万像素摄像头； 13、外置摄像机：支持外接HDMI高清摄像机、DV摄像机，编码能力可达1080P； 14、录像：支持设备按钮一键录像； 15、抓拍：支持设备按钮一键抓拍； 16、显示屏：≥4寸屏高清视网膜屏，高亮度，400流明； 17、触摸屏：4寸电容式触摸屏，支持多点触摸； 18、视频输出：支持Micro-HDMI接口高清视频输出、LCD屏高清视频输出； 19、重力传感器：当设备摔落等会产生加速度报警，保证数据信息安全； 20、闪光灯：内置LED高亮闪光灯，可作为内置摄像机的闪光灯； 21、系统设置：支持音量、亮度、时间、WIFI、蓝牙等系统功能设置； 22、集群对讲：实现群组内多方集群语音、视频、文档、短消息应用 23、可视对讲：实现设备间双向视频、双向音频应用； 24、文件管理：设备文件的管理和使用，实现文件上传平台、编辑、删除等； 25、安全管理：安全性用户管理，实现不同用户具备不同使用权限，便于管理和维护； 26、具有永久性标志及产品数据标识； 27、提供具有CNAS/CMA 标识的第三方检测机构出具的检测报告。
50 | 灭火防护套装 | 0.26 | 灭火防护套装(包含消防头盔1顶、佩戴式防爆照明灯1具、灭火防护靴1双、消防手套1双、应急逃生自救安全绳1套)； 一、消防头盔： 1、符合XF44-2015《消防头盔》标准，颜色与印字在生产前由需求单位提供，签订合同时确定; 2、消防头盔为全盔型（含头盔两侧内置集成照明模块、外置照明头灯及支架）；由帽盔壳、缓冲层、帽衬、可调节帽箍、舒适衬垫、下颏带、防护眼罩、防护面屏、披肩、头灯底座支架等组成； 3、 帽壳由高温热塑性材料或优于该材料，采用高强度涂层，抗刮擦、火焰和化学腐蚀，缓冲层抗冲击、隔热，材料为聚丙烯内衬的聚氨酯泡沫或优于该材料，带超模压芳纶增强材料或优于该材料； 4、可拆卸复合防火披肩，披肩耐高温火焰； 5、抗冲击、抗穿刺、绝缘和阻燃性能要求,头盔抗冲击吸收性能：高温预处理后≥3200N，辐射热预处理后≥3100N，低温预处理后≥3300N，浸水预处理后≥3200N，头盔抗冲击加速度性能：帽顶部≥135gn，帽前部≥320gn,帽侧部≥310gn,帽后部≥315gn，帽壳电绝缘性能电流泄露≤1.2mA，头盔侧向刚性帽壳最大变形≤21mm，卸载后变形≤3mm； 6、下颏带的自动脱开设计可预防非正常伤害，内部吸汗带全部可拆卸，方便清洗维护； 7、头盔颜色与数量根据需求方需求提供； 8、头盔重量≤1.6KG； 9、具有永久性标志及产品数据标识； 10、提供具有CNAS/CMA标识的第三方检测机构出具的检测报告。 二、佩戴式防爆照明灯： 1、符合GB30734-2014《消防员照明灯具》标准，符合 GB/T 3836.1-2021《爆炸性环境第1部分：设备通用要 求》,GB/T3836.4-2021《爆炸性环境4部分:由本质安全型“i”保护的设备》标准； 2、采用直筒圆柱形结构，尾部开关红色方位灯一体式设计； 3、外壳表面为硬质阳极氧化处理工艺，颜色为亚光黑色， AL6061-T6铝合金材质或优于该材质，外壳防护等级： IP66/IP68（1.5m,1h)； 4、尾部大开关设计，方便佩戴手套进行灯具的开关操作， 具有强光、工作光、频闪光等三种以上的灯光模式设计， 按动按钮可进行自由转换，爆闪光闪烁频率应为8~10Hz； 5、重量≤150g(含电池)； 6、工况：照度（2米处测试）强光平均值≥2000lx，最小 值≥800lx，持续工作≥240min，低电压状态下强光持续工 作≥15min；弱光照度平均值≥1000lx，最小值≥500lx， 持续工作≥480min，低电压状态下持续工作≥30min； 7、灯筒上或其它部位应设计有通用Type-C充电口孔位。 灯具完全放电后充满电时间应≤4h； 8、电池应采用可充电锂电池，额定容量≥1.9Ah；具备电量显示功能； 9、配置与消防头盔和抢险救援防护头盔滑轨配套的头灯夹具，上下可调节； 10、具有永久性标志及产品数据标识； 11、提供具有CNAS/CMA 标识的第三方检测机构出具的检测报告。 三、灭火防护靴： 1、符合XF6-2004《消防员灭火防护靴》标准；款式为普通款； 2、具有防刺穿、防砸、防滑、防强酸强碱等功能; 3、主体颜色采用黑色,后跟可视部位处应有三角型银色明显阻燃反光标志带； 4、抗刺穿性能：≥1500N； 5、电绝缘性能：击穿电压：≥5000V；泄漏电流：≤0.6mA； 6、防水性能：防水试验后，无渗水现象； 7、抗辐射热渗透性能：靴面内表面温升≤22℃； 8、重量：≤3kg; 9、具有永久性标志及产品数据标识； 10、提供具有CNAS/CMA标识的第三方检测机构出具的检测报告。 四、消防手套： 1、符合XF7-2004《消防手套》标准； 2、灭火防护服手套类别≥Ⅱ级； 3、具备阻燃、防水透气、防静电、舒适等性能； 4、由外层、防水层、隔热层、衬里四层组成，采用五指分开式，手腕部采用松紧收紧，颜色为藏青色；手掌有皮质加强层，颜色：黑色；手套背面关节处具有反光标志带，反光带宽度≥50mm，反光带颜色为黄银黄; 5、技术性能； 5.1阻燃性能（损毁长度）：外层：经向≤60mm、纬向≤50mm，阴燃、续燃时间0s，无熔融滴落现象；隔热层：经向≤30mm、纬向≤80mm，阴燃、续燃时间0s，无熔融滴落现象; 5.2整体热防护性能：≥28cal/cm²; 5.3阻隔性能： 耐静水压性能：手套防水层和其线缝在静水压7kPa下试验5min后，无水滴； 6、特殊要求：手套内胆不可外翻，手套需加装可拆卸小环挂钩 7、具有永久性标志及产品数据标识； 8、提供具有CNAS/CMA标识的第三方检测机构出具的检测报告。 五、应急逃生自救安全绳： 1、符合XF494-2023《消防用防坠落装备》标准； 2、安全绳直径≥8mm，长度≥16m； 3、破断强度≥23KN； 4、延伸率≤5.6%1、； 5、经≥204（±5）℃的耐高温性能试验后，未出现融熔、焦化现象； 6、产品具有清晰耐久标志（执行标准、型号、规格；生产厂的名称或商标；生产厂的识别编号、制造时间）。
51 | 抢险救援套装 | 0.213 | 抢险救援套装(包含抢险救援头盔1顶、救援护目镜1副、抢险救援手套1双、抢险救援靴一双、硬质护肘护膝1套、多功能刀具1把； 一、抢险救援头盔、护目镜： 1、符合XF 633-2006《消防员抢险救援防护服装》标准; 2、组成：包含盔壳、滑轨、缓冲层、舒适衬垫、佩戴装置和护目镜等;颜色与印字在生产前由需求单位提供，签订合同时确定; 3、外观及标识符合最新式消防员抢险救援头盔款式标识统型要求； 4、护目镜： 4.1符合国家XF1273－2015《消防员防护辅助装备消防护目镜》标准； 4.2、头带：可调节，宽度≥25mm，配备≥2条； 4.3、质量：≤100g； 4.4、防护镜片：护目镜为单镜片，其长方形镜片（包括眼罩）的长≥180mm，宽≥70mm，厚度≤2.8mm； 4.5、光学性能：球镜度±0.06D，柱镜度≤0.06D； 4.6、光透射比/%≥90； 4.7、广角散射/%≤0.5； 4.8、镜片防雾性能：防雾实验期间，护目镜镜片应在≥8s内不起雾； 4.9、耐磨性能：经耐磨试验后，护目镜的广角散射测量值应≤2%； 4.10、耐紫外老化性能、耐热性能、耐腐蚀性能、防高速粒子冲击性能、抗重物锥击性能等性能要求均符合有关要求； 4.11、边框颜色：黑色； 5、滑轨：盔体两侧设黑色多功能模块化滑轨，耐高温阻燃材质，配有≥3个防爆照明灯架，缓冲层：耐高温阻燃材质，颜色为黑色； 6、舒适衬垫：顶部为芳纶网状衬垫或优于该材质，四周为舒适层（与帽箍一体）可调节戴帽高度，可拆卸； 7、反光标识：两侧粘贴弧形反光标识条带，颜色为荧光黄色； 8、冲击吸收性能：经高温、低温、浸水、预处理后进行冲击吸收性 能试验，头模所受到的最大冲击力≤3780N； 9、具有永久性标志及产品数据标识； 10、提供具有CNAS/CMA资质认证的第三方检测机构出具的检测报告。 二、抢险救援手套： 1、符合XF633-2006《消防员抢险救援防护服装》标准； 2、统型要求：部局统型款； 3、抢险救援手套为五指分离式，手套本体环形延伸，袖筒长 度超出腕骨≥25mm； 4、抢险救援手套主体颜色为橘红色和黑色，分为内层、外层 和加强层三层结构设计，在食指指尖增设触屏功能； 5、技术参数： 5.1、耐磨性能：掌心面材料在9KPa压力下，经8000次循环 摩擦后，不被磨穿； 5.2、抗切割性能：掌心面和背面以及袖筒材料的割破力≥4N； 5.3、抗机械刺穿性能：掌心面最薄部位≥100N，加强部位≥200N； 6、具有永久性标志及产品数据标识； 7、提供具有CNAS/CMA 标识的第三方检测机构出具的检测报告。 三、抢险救援靴： 1、符合XF633-2006《消防员抢险救援防护服装》标准，靴面主体材料为黑色防水阻燃牛皮和防水阻燃帆布或优于该材质，靴底为橡胶聚氨酯双密度底或优于该材料，生产前由需求方提供靴号； 2、内侧设有快速穿脱功能拉链，设置阻燃鞋带或绑带，鞋带或绑带颜色与抢险救援服同色，靴面主体材料为黑色防水、阻燃牛皮和防水阻燃帆布或优于该材质； 3、隔热性能：在隔热性能试验中被加热30min时，救援靴底内表面的温升≤15℃； 4、靴帮抗刺穿性能：最大抗刺穿力≥100N； 5、 靴帮抗辐射热渗透性能：经辐射热通量10KW/㎡辐照1min 后，其内表面温升≤15℃； 6、电绝缘性能：左、右泄漏电流≤0.2mA； 7、靴底抗刺穿性能：≥1210N； 8、后靴筒设置荧光黄绿色反光标志，长135mm±5mm，宽45mm ±5mm； 9、具有永久性标志及产品数据标识， 10、提供具有CNAS/CMA标识的第三方检测机构出具的检测报告。 四、硬质护肘护膝： 1、救援护膝护肘：包括护膝1对、护肘1对；配备收纳袋； 2、外层采用PVC、TPR（热塑性弹性材料）、TPU（热塑性 聚氨酯弹性体材料）等高分子材料制成（或优于该材料）； 3、内层采用无毒、防水、抗冲击性好、轻便的缓冲材料； 4、固定装置可以调节； 5、具有永久性标志及产品数据标识； 6、提供具有CNAS/CMA 标识的第三方检测机构出具的检测报告。 五、多功能刀具： 1、采用钝头设计或优于该设计，具备切、锯、勾、敲等功能； 2、刀片材质：不锈钢（或优于该材质）； 3、刀柄：具备防滑夜光功能； 4、护套材料：增强尼龙玻璃纤维具有耐磨，弹性性能。卡扣弹簧不易生锈。刀鞘采用释放扣双侧安全开关大按键，快速释放设计，保证使用快速取放及牢固性；刀鞘可固定于抢险救援服使用； 5、技术参数： 5.1、硬度：≥53HRC； 5.2、重量（含鞘）；≤200g； 6、产品特征： 手柄末端具有玻璃破碎点、手柄上的方孔兼作氧气罐的阀门扳手、手柄具备开瓶器孔； 7、具有永久性标志及产品数据标识； 8、提供具有CNAS/CMA资质认证的第三方检测机构出具的检测报告。