## F-15-1 分部分项工程清单与计价表
F-15-1：分部分项工程清单与计价表
工程名称：水池建设工程 |  |  |  | 标段：蒙自市冷泉镇小新村委会大黑箐村引水工程 | [6 empty] | 第1页 共2页
序号 | 项目编码 | 项目名称 | 项目特征 |  | 计量 单位 | 工程量 | 金额（元） | [6 empty] | 备 注
[7 empty] | 综合 单价 | 合价 | 其中
[9 empty] | 人工费 |  |  | 机械费 | 暂估价
[9 empty] | 定额 人工费 | 规费
1 | 040101003001 | 挖基坑土方 | 1.土壤类别:三类土 2.挖土深度:4m 内 |  | m3 | 243.1
2 | 040103001001 | 回填方 | 1.密实度要求:满足设计要求 2.填方材料品种:三类土 3.填方来源、运距:利用挖出土方 |  | m3 | 159.12
3 | 040103002001 | 余方弃置 | 1.废弃料品种:余土 2.运距:暂定1km |  | m3 | 83.98
4 | 040305001001 | 垫层 | 1.混凝土类型:现场搅拌混凝土 2.混凝土强度等级:C10 3.厚度:100mm |  | m3 | 3.48
5 | 040305004001 | 砖砌体 | 1.部位:池壁 2.材料品种、规格:标准砖240*115*53 3.砂浆强度等级:水泥砂浆M7.5 4.厚度:240mm厚 |  | m3 | 16.66
6 | 040308001001 | 水泥砂浆抹面 | 1.砂浆配合比:水泥砂浆1:2.5 2.部位:池壁内侧抹灰 3.厚度:20mm厚 |  | m2 | 61.6
7 | 040309010002 | 防水层 | 1.部位:池壁 2.材料品种、规格:400g丙纶防水 |  | m2 | 61.6
本页小计
注：1.本表为分部分项和施工技术措施项目清单及计价表通用表式，使用时表头名称可简化为其中一类的计价表； 2.工程招投标时“暂估价”按招标文件指定价格计入，竣工结算时以合同双方确认价格替换计入综合单价内； 3.本表中“暂估价”为材料、设备暂估价。
F-15-1：分部分项工程清单与计价表
工程名称：水池建设工程 |  |  |  | 标段：蒙自市冷泉镇小新村委会大黑箐村引水工程 | [6 empty] | 第2页 共2页
序号 | 项目编码 | 项目名称 | 项目特征 |  | 计量 单位 | 工程量 | 金额（元） | [6 empty] | 备 注
[7 empty] | 综合 单价 | 合价 | 其中
[9 empty] | 人工费 |  |  | 机械费 | 暂估价
[9 empty] | 定额 人工费 | 规费
8 | 040308001002 | 水泥砂浆抹面 | 1.砂浆配合比:水泥砂浆1:2.5 2.部位:池壁内侧保护层 3.厚度:20mm厚 |  | m2 | 61.6
9 | 040601006001 | 现浇混凝土池底 | 1.混凝土类型:现场搅拌混凝土 2.混凝土强度等级:C25 3.厚度:200mm厚 |  | m3 | 6.98
10 | 040601010001 | 现浇混凝土池盖板 | 1.混凝土类型:现场搅拌混凝土 2.混凝土强度等级:C25 3.厚度:120mm厚 |  | m3 | 3.8
11 | 040901001001 | 现浇构件钢筋 | 1.钢筋种类:Ⅲ级钢筋 HRB400 2.钢筋规格:8-10 |  | t | 0.728
本页小计
合计
注：1.本表为分部分项和施工技术措施项目清单及计价表通用表式，使用时表头名称可简化为其中一类的计价表； 2.工程招投标时“暂估价”按招标文件指定价格计入，竣工结算时以合同双方确认价格替换计入综合单价内； 3.本表中“暂估价”为材料、设备暂估价。

## F-15-2 施工技术措施项目清单与计价表
F-15-2：施工技术措施项目清单与计价表
工程名称：水池建设工程 |  |  |  |  | 标段：蒙自市冷泉镇小新村委会大黑箐村引水工程 | [6 empty] | 第1页 共1页
序号 | 项目编码 | 项目名称 | 项目特征描述 | 计量单位 |  | 工程量 | 金额（元） | [6 empty] | 备注
[7 empty] | 综合 单价 | 合价 | 其中
[9 empty] | 人工费 |  | 机械费 |  | 暂估价
[9 empty] | 定额 人工费 | 规费
1 | 041101001001 | 墙面脚手架 | 1.墙高:4m以内 2.类型:单排钢管脚手架 | m2 |  | 87.61
2 | 041102001001 | 垫层模板 | 1.构件类型:垫层模板 2.模板类型:木模 | m2 |  | 3.34
3 | 041102002001 | 基础模板 | 1.构件类型:池底底板 | m2 |  | 6.68
4 | 041102014001 | 板模板 | 1.构件类型:盖板模板 2.支模高度:3.6m以内 | m2 |  | 35.5
本页小计
合计
注：1.本表为分部分项和施工技术措施项目清单及计价表通用表式，使用时表头名称可简化为其中一类的计价表； 2.工程招投标时“暂估价”按招标文件指定价格计入，竣工结算时以合同双方确认价格替换计入综合单价内； 3.本表中“暂估价”为材料、设备暂估价。

## F-19 施工组织措施项目清单与计价表
F-19：施工组织措施项目清单与计价表
工程名称：水池建设工程 |  |  |  | 标段：蒙自市冷泉镇小新村委会大黑箐村引水工程 |  |  |  |  | 第 1 页 共 1 页
序号 | 项目编号 | 项目名称 | 计算基础 |  | 费率 (%) | 金额 (元) | 调整费率 (%) | 调整后金额 (元) |  | 备注
1 |  | 绿色施工及安全文明施工措施费
1.1 | 041109001001 | 安全文明施工及环境保护费 |  |  | 9.42 |  |  |  |  | 定额人工费+定额机械费×8%
1.2 | 041109001002 | 临时设施费 |  |  | 2.24 |  |  |  |  | 定额人工费+定额机械费×8%
1.3 | 04B001 | 绿色施工措施费 |  |  | 6.02 |  |  |  |  | 定额人工费+定额机械费×8%
2 | 041109004001 | 冬、雨季施工增加费、工程定位复测、工程点交、场地清理费 |  |  | 5.48 |  |  |  |  | 定额人工费+定额机械费×8%
3 | 041109002001 | 夜间施工增加费 |  |  | 0 |  |  |  |  | 定额人工费+定额机械费×8%
4 | 04B002 | 特殊地区施工增加费 |  |  | 0 |  |  |  |  | 定额人工费+定额机械费×8%
5 | 04B003 | 压缩工期增加费 |  |  | 0 |  |  |  |  | 定额人工费+定额机械费
6 | 041109005001 | 行车、 行人干扰增加费 |  |  | 0 |  |  |  |  | 定额人工费+定额机械费×8%
7 | 041109007001 | 已完工程及设备保护费 |  |  | 0
8 | 04B004 | 其他施工组织措施项目费 |  |  | 0
合 计
注：1.“其他施工组织措施费”在计价时需列出具体费用名称； 2.工程结算时按合同约定调整费率和金额。

## F-20 其他项目清单与计价表
F-20：其他项目清单与计价表
工程名称：水池建设工程 |  | 标段：蒙自市冷泉镇小新村委会大黑箐村引水工程 |  |  | 第 1 页 共 1 页
序号 | 项目名称 |  | 金额(元) | 结算金额(元) |  | 备注
1 | 暂列金额 |  |  |  |  | 详见明细表F-21
2 | 暂估价
2.1 | 材料（设备）暂估价 |  |  |  |  | 详见明细表F-22
2.2 | 专业工程暂估价 |  |  |  |  | 详见明细表F-23
2.3 | 专项技术措施暂估价 |  |  |  |  | 详见明细表F-24
3 | 计日工 |  |  |  |  | 详见明细表F-25
4 | 总承包服务费 |  |  |  |  | 详见明细表F-26
5 | 索赔与现场签证 |  | - |  |  | 详见明细表F-27
6 | 优质工程增加费
7 | 提前竣工增加费
8 | 人工费调整
9 | 机械燃料动力费价差
合 计 | [5 empty] | —
注：1.工程结算时第1.1项、第1.2项分别在施工组织措施项目和其他项目计价表内计列； 2.工程结算时第2.3项在施工技术措施项目计价表内计列； 3.材料（设备)暂估单价进人清单项目综合单价； 4.索赔现现场签字在工程结算期计列。

## F-21 暂列金额明细表
F-21：暂列金额明细表
工程名称：水池建设工程 |  | 标段：蒙自市冷泉镇小新村委会大黑箐村引水工程 |  |  | 第 1 页 共 1 页
序号 | 项目名称 |  | 计量单位 | 暂定金额（元） |  | 备注
1
合 计 | [5 empty] | —
注：1.此表由招标人填写，如不能详列，也可只列暂定金额总额，投标人应将上述暂列金额计入投标总价中； 2.工程结算时序号第1项、第2项分别在施工组织措施项目和其他项目计价表内计列。

## F-22 材料（工程设备）暂估单价及调整表
F-22：材料（工程设备）暂估单价及调整表
工程名称：水池建设工程 |  |  | 标段：蒙自市冷泉镇小新村委会大黑箐村引水工程 | [6 empty] | 第 1 页 共 1 页
序号 | 材料(工程设备)名称、规格、型号 | 计量单位 |  | 数量 |  | 暂估(元) |  | 确认(元) |  | 差额±(元) |  | 备注
|  |  |  | 暂估 | 确认 | 单价 | 合价 | 单价 | 合价 | 单价 | 合价
合计
注：1.此表“暂估单价”由招标人填写，并在备注栏说明暂估价的材料、设备拟用在哪些清单项目上，投标人应将上述材料、设备计人相应的工程清单综合单价报价中； 2.本表中“确认”栏在工程各结算期内按合同双方确认值计列。

## F-25 计日工表
F-25：计日工表
单位（专业）工程名称：水池建设工程 |  | 标段：蒙自市冷泉镇小新村委会大黑箐村引水工程 | [5 empty] | 第 1 页 共 1 页
序号 | 项目名称 |  | 单位 | 暂定数量 | 实际数量 | 综合单价(元) | 合价（元）
[7 empty] | 暂定 |  | 实际
一 | 人工
1
人工小计
二 | 材料
1
材料小计
三 | 施工机械
1
施工机械小计
总 计
注：1.此表项目名称、暂定数量由招标人填写，编制招标控制价时，单价由招标人按有关计价规定确定；招标报价时，单价由招标人自主报价，按暂定数量计算合价计入招标总价中； 2.工程结算时，按发承包双方确认的实际数量计算合价，且本表与表F-28计列内容不得重复计价。

## F-26 总承包服务费计价表
F-26：总承包服务费计价表
工程名称：水池建设工程 |  |  |  | 标段：蒙自市冷泉镇小新村委会大黑箐村引水工程 |  | 第 1 页 共 1 页
序号 | 项目名称 | 项目价值（元） | 服务内容 |  | 计算基础 |  | 费率(%) | 金额（元）
1 | 发包人单独发包专业工程
1.1
1.2
2 | 发包人提供材料（设备）
2.1
2.2
| 合 计 | - | - |  |  |  | -
注：1.此表项目名称、项目价值、服务内容由招标人填写，编制招标控制价时，费率及金额由招标人按有关计价规定确定;投标报价时，费率及金额由投标人自主报价，计入投标总价中； 2.工程结算时本表各项价值（或计费基础）是否调整由合同双方商定。

## F-28 主要工日一览表
F-28：主要工日一览表
工程名称：水池建设工程 |  |  |  | 标段：蒙自市冷泉镇小新村委会大黑箐村引水工程 |  |  | 第 1 页 共 1 页
序号 | 工日名称（类别） | 单位 | 数量 |  | 单价（元） | 合价（元） |  | 备注
注：此表按不同计价文件编制阶段要求填写，其中： 1.“工日名称（类别)”“单位”栏内容由招标人在招标工程量清单内容填写，合计价阶段可按需要补充或减少内容； 2.“数量”栏由不同阶段计价人按工程计量分析数量填写； 3.“单价”栏的填写：招标控制价应优先采用工程造价管理机构发布的单价；投标报价由投标人在投标时自主确定投标单价；工程结算时按合同约定确定单价。

## 规费、税金项目计价表
规费、税金项目计价表
工程名称：水池建设工程 |  | 标段：蒙自市冷泉镇小新村委会大黑箐村引水工程 |  |  |  | 第 1 页 共 1 页
序号 | 项目名称 |  | 计算基础 |  | 计算基数 |  | 计算费率(%) | 金额（元）
1 | 其他规费 |  | 工伤保险费+环境保护税+工程排污费
1.1 | 工伤保险费 |  | 分部分项定额人工费+单价措施定额人工费 |  |  |  | 0.5
1.2 | 环境保护税
1.3 | 工程排污费
2 | 税金 |  | 税前工程造价 |  |  |  | 9.54
合 计
编制人（造价人员）： |  |  |  | 复核人（造价工程师）：

## 主要材料价格表(横)
主要材料价格表
工程名称：水池建设工程 | [6 empty] | 第 1 页 共 1 页
序号 | 材料编码 | 材料名称 | 规格、型号等特殊要求 | 单位 | 数量 | 单价(元) |  | 合价(元) | 产地 | 厂家
1 | 0401504101 | 矿渣硅酸盐水泥 | P.S 32.5 | t
2 | 0401504104 | 矿渣硅酸盐水泥 | P.S 42.5 | t
3 | 0403004101 | 级配砂石 |  | m3
4 | 0403017100 | 细砂 |  | m3
5 | 0405002105 | 碎石 | 粒径:40 | m3
6 | 0413001101 | 标准砖 | 240×115×53 | 千块
7 | 0101001516 | 热轧带肋钢筋 | HRB400E以内φ8-10 | t
8 | 1333007100 | 400g丙纶防水 |  | m2