## 技术参数表
装备技术参数表
序 号 | 装备名称 | 技术参数
1 | 班组突击车 | 该车可满足8～9名突击队员（含驾驶员）和相关救援装备快速输送需求，主要用于森林灭火、地震、水域和山岳等各类救援时机，提高救援行动响应效率。 班组突击车主要技术参数及配置要求： 1.整车技术要求 1.1.车身规格（长×宽×高，mm）6000(±300mm）×2100(±50mm）×2600(±50mm）； 1.2.排气量≥2.7L； 1.3.发动机功率≥95kW； 1.4.燃油类别：柴油； 1.5.排放标准：国VI； 1.6.最大允许总质量：≥4500kg； 1.7.最高车速≥90km/h 1.8.驱动型式：4×4四驱； 1.9.制动形式：至少满足前盘后鼓，排气辅助制动； 1.10.轮胎规格≥255/85R16LT 10PR； 2.改装要求 2.1.车厢制作采用高强度型材和合金板材，牢固可靠。厢体按照钢骨架+钢蒙皮结构，隔仓采用型材结构，确保车辆结构强度。 2.2.驾驶区：座位数量≥2座，人性化仪表台，预留补充照明控制等接口，三点式安全带，主副驾均配备安全气囊； 2.3.乘坐区：座位数量≥6座，定制座椅（符合人体工程学，减缓行车疲劳），每排座均含电动升降式可开车窗，侧、上或下方设有安全把手，三点式安全带，座位顶部有LED照明灯； 2.4.装备区：侧面开门（铝合金卷帘门结构），多功能装备架（兼顾灭火和救援工作场景），照明灯、应急灭火装置；醒目位置设有中文永久性标识铭牌（固定在明显且不易被磨损部位）。 2.5.人货分离：驾乘舱和装备舱单独设计，有效分离； 2.6.基础要求：乘坐区设置空调装置保证乘坐舒适性（每排座具有出风口），地板及内饰件根据改装方案进行拆装，车体侧围及顶部骨架进行加强，所有焊接牢固、焊后打磨光整，加强件经过表面处理以保证车辆全生命周期不发生锈蚀； 2.7.车辆外观及警示要求：根据用户要求喷涂、粘贴森林消防车等标识；车前配置超薄警灯，两侧及后部配置方形爆闪灯（增加防护），装备区周围顶部增LED加地照明灯； 2.8.其他辅助设施要求：乘坐区设置充电插座，满足装备应急充电使用，2kW逆变器、灭火器、行车记录仪； 2.9.灯光部分：增加前部辅助照明并增加转向辅助照明灯，同时增加车辆辅助照明设施，便于夜间取放装备； 2.10.刹车设有刹车排气辅助装置，利于山区道路安全行驶。 2.11.备胎位置摆放合理，不占用装备舱空间。 3.功能及其他要求 3.1.车辆具备越野性，能够在海拔3000m以上地域及山区路况下正常使用； 3.2.可满足8～9名突击队员（含驾驶员）和相关装备快速输送需求；乘员舱最低载重≥700kg。 3.3.装备运输要求：器材布设应根据随车装备的重量、种类、尺寸以及使用频率和人体工程学原理合理设置，并采用各种专用夹具固定，满足相关密封要求，同时考虑车辆载重平衡问题。为便于取放装备舱上部装备，需设置翻板踏脚，表面需有金属材质防滑层，采用加强型铰链和锁销锁定，净载荷≥150kg。 4.可根据甲方需求设计装备舱。 5.随车文件（提供承诺书） 5.1.底盘使用维护说明书； 5.2.底盘合格证； 5.3.发动机号码拓印件； 5.4.底盘号码拓印件； 5.5.车辆使用说明书（含操作光盘）； 5.6.配套设备中文使用说明书； 5.7.随车器材清单； 5.8.车辆合格证； 5.9.车辆跟踪服务卡； 5.10.车辆交接清单。 6.随车器材 6.1.干粉灭火器≥2具，固定在适当位置； 6.2.原车钥匙≥3把（2把遥控钥匙，1把普通钥匙）； 6.3.备用灯源≥1套； 6.4.备用灯罩≥1套； 6.5.备用空气滤芯≥1套，与原车滤芯同规格、同品牌； 6.6.备用柴油滤芯≥1套，与原车滤芯同规格、同品牌； 6.7.备用机油滤芯≥1套，与原车滤芯同规格、同品牌； 6.8.油水分离器滤芯≥1套，与原车滤芯同规格、同品牌； 6.9.空调滤芯≥1套，与原车滤芯同规格、同品牌； 6.10.干燥罐滤芯≥1套，与原车滤芯同规格、同品牌； 6.11.备用机油≥1桶，与原车滤芯同规格、同品牌； 6.12.备胎≥1条，与原车同规格、同品牌； 6.13.随车工具1套； 6.14.安全警示牌≥2个； 6.15.其它部件，投标人认为有必要提供的部件。
2 | 模块化装备运输车 | 1.整车符合性 1.1.选择全地形越野全轮驱动（4×4）底盘改装，具有适应复杂地域特性，具备越野性能，同时应在高海拔地区能正常使用； 1.2.车辆厢体内部布局按照采购方需求进行模块化设计定制； 1.3.车辆自带抢险救援功能包含牵引（不低于70KN）、升降照明灯； 1.4图案和标示按照《国家综合性消防救援车辆外观制式涂装规范》 执行； 2.整车参数 2.1.外形尺寸（长宽高）：6500mm（±200mm）×2500mm（±50mm）×3600mm（±150mm）； 2.2.满载总质量：≤11000kg； 2.3.驾乘人数≥3人； 2.4.最高车速：≥85km/h； 2.5.安装全景影像倒车雷达+6路应急监控同时配置行车记录仪（高清，32G以上内存，影像可自动更新）； 2.6.涉水深度：≥450mm； 2.7.最大爬坡度≥45%； 2.8.最小离地间隙≥280mm； 2.9.续航里程≥800km； 3.底盘技术参数 3.1.投标注明底盘品牌、型号； 3.2.轴距：≥3850mm； 3.3.燃料：柴油； 3.4.额定功率：≥160kw； 3.5.扭矩：≥800 Nm （1300-1500r/min 时）； 3.6.排放：国VI（含）及以上； 3.7.制动：ABS系统； 3.8.轮胎使用越野无内胎轮胎；带中央充放气系统； 3.9.排量：≥4000ml；（带涡轮增压） 3.10.接近角≥37°； 3.11.离去角≥40°； 3.12.越壕宽度≥1000mm； 4.驾乘室 4.1.短头、单排、2门标准驾乘室，应密闭良好，外形美观、平整，翻转支撑结构可靠； 4.2.座位设置：座位不少于3人，安装有三点式安全带，驾驶员采用气囊座椅； 4.3.上下车踏板：踏板强度加强，具有防滑、照明功能； 4.4.车门设置：门开启角度不小于80°，并在门上设置有防滑安全扶手； 4.4.1.电动玻璃升降、杆式后视镜； 4.5.驾乘室的冷暖一体式空调； 5.通信模块（包含：北斗车载终端、超短波车载台、车载海事卫星通信终端） 5.1商家承诺选配的通信模块可与消防机动队伍现有通信装备实现互联互通; 5.2承诺设备交付时，交付的投标产品符合中国政策法规要求，能够在中国境内卫星地面站落地通信, 并在中国境内地面站入网，提供承诺书并加盖投标人公章。 6.随车文件（提供承诺书） 6.1.底盘使用维护说明书； 6.2.底盘合格证； 6.3.发动机号码拓印件； 6.4.底盘号码拓印件； 6.5.车辆使用说明书（含操作光盘）； 6.6.配套设备中文使用说明书； 6.7.随车器材清单； 6.8.车辆合格证； 6.9.车辆跟踪服务卡； 6.10.车辆交接清单。 7.随车器材 7.1.干粉灭火器≥2具，固定在适当位置； 7.2.原车钥匙≥3把（2把遥控钥匙，1把普通钥匙）； 7.3.备用灯泡≥1套； 7.4.备用灯罩≥1套； 7.5.备用空气滤芯≥1套，与原车滤芯同规格、同品牌； 7.6.备用柴油滤芯≥1套，与原车滤芯同规格、同品牌； 7.7.备用机油滤芯≥1套，与原车滤芯同规格、同品牌； 7.8.油水分离器滤芯≥1套，与原车滤芯同规格、同品牌； 7.9.空调滤芯≥1套，与原车滤芯同规格、同品牌； 7.10.干燥罐滤芯≥1套，与原车滤芯同规格、同品牌； 7.11.备用机油≥1桶，与原车滤芯同规格、同品牌； 7.12.备胎≥1条，与原车同规格、同品牌； 7.13.随车工具1套； 7.14.安全警示牌≥2个； 7.15.其它部件，投标人认为有必要提供的部件。
3 | 轮式全地形车 | 8×8轮式全地形车作为水陆两栖的人员和物资运送平台、可在山地、湿地、沼泽、水面、丛林、岸滩、沙漠、雪地、泥泞等多种工作环境下，实现全地域、全天候连续作业。应用于综合特殊复杂地域的抢险救灾、人员输送和物资运输。满足直升机装运和吊运、运输机空运和空投要求。 1.性能参数 1.1.发动机：采取直列四缸、增压中冷、高压共轨柴油发动，发动机排量≥1408cc； 1.2.额定功率/转速（kW/r/min）≥64/4200； 1.3.最大扭矩（N•m/r/min）≥190/1800-2400 ； 1.4.最高车速（km/h）；陆地≥65，水上≥8； 1.5.最大爬坡度(%)≥70，驻坡能力(%)≥40； 1.6.最小离地间隙(mm)≥270； 1.7.最小转弯半径(m)≥3（车轴中心转向） 1.8.垂直越障高度(mm)≥400 1.9.轴距（mm）：762×3前悬/后悬（mm）：840/1000(±200mm)； 1.10.接近角/离去角(°)≥53/31.5； 1.11.纵向通过角(%)≥40； 1.12.8×8轮式 2.功能参数 2.1.（陆地）8×8全时驱动、方向盘操纵； 2.2.水上水推驱动； 2.3.装载质量（kg）：陆地≥1100，水上≥800； 2.4.带绞盘模块，牵引力（kN）≥27； 2.5.防翻滚架抗压力≥4吨； 3.车辆配置 3.1.尺寸（长×宽×高）(mm)：4300(±300mm)×1900(±200mm)×1900(±200mm)； 3.2.整备质量（kg）≥2050； 3.3.无内胎的斜交轮胎； 3.4.钢轮辋； 3.5.三轴式五档机械式变速箱； 3.6.双回路液压盘式制动器，手柄式驻车制动； 3.7.差速转系统向； 3.8.承载式高强度钢车身； 3.9.电控可升降式液压驱动螺旋桨； 3.10.可调节驾驶员座椅； 3.11.铝合金玻璃框架风挡组件； 3.12.双电机雨刮； 3.13.电动绞盘：拉力≥27kN； 3.14.车衣：防水； 3.15.配置拖车1辆，拖车承重≥2.5t，刹车与主车实现联动；
4 | 中型水泵 （含50根水龙带） | 1.基础参数 1.1.泵体类型：卧式水冷离心泵,进水口为DN50，出水口为DN40,支持手启动和电启动，冷启动时间≤5s,发动机排量≥85cc，发动机标称最大功率≥10HP，发动机带过热保护装置、超速保护功能； 1.2.最大工作压力：≥2.65Mpa；（需提供CMA和CNAS第三方检测机构出具的检测报告佐证） 1.3.最大流量：≥5.7L/s；（需提供CMA和CNAS第三方检测机构出具的检测报告佐证） 1.4.最大射程：≥35米； 1.5.出水口有压力指示装置； 1.6.吸水深度：≥6.5米； 1.7.主机重量：≤13kg；（需提供CMA和CNAS第三方检测机构出具的检测报告佐证） 1.8.整机采用金属框架设计，可卧、可立、可侧置摆放，发动机与框架之间安装减震胶，同时水泵整体框架与地面有减震胶垫；（需提供CMA和CNAS第三方检测机构出具的检测报告佐证） 1.9.油箱：容量≥12L，采用防静电材料吹塑制成，油箱盖带有锁紧限位功能，油箱内装有单向阀，油箱盖内安装防丢带防止油箱盖丢失，油箱具有透明油位观察口，内有机械指针，显示油量； 1.10.基础配置应包括：主机1台、启动电源1个、引水泵1个、油箱1个、油管1根、直流水枪1支、水带扳手2个、单向阀1个、止水钳1把、花洒水枪1把、分水器1个、吸水管1根、吸水滤网底阀1个、火花塞1个、50转40接口1个，8Mpa的80-40-30水带20根，5Mpa的50-40-30水带30根； 1.11.外形尺寸：长≤450mm，宽≤320mm，高≤170mm。（需提供CMA和CNAS第三方检测机构出具的检测报告佐证） 2.进阶参数 2.1.泵在额定工况下连续24h的运转试验后，应能在30s内正常启动； 2.2.在3000米海拔条件下，最大实际输水扬程：≥150米； 2.3.在3000米海拔条件下，持续稳定出水流量≥200L/min； 2.4.花洒水枪：枪头在模式切换旋转过程中不会断流； 2.5.分水器：重量≤2kg，最大工作压力≥10.0Mpa，集成水压测量装置，量程0-10Mpa，进水口集成一体化防水锤装置，进水口接口可360°旋转，防止水带打结； 3.8Mpa水龙带 3.1.采用双层耐磨结构设计，内层厚度≥1mm； 3.2.每卷水带长度为30米，水带口径规格为DN40，最大工作压力≥8.0 MPa；（需提供CMA和CNAS第三方检测机构出具的检测报告佐证） 3.3.水带编织层与衬里之间的附着强度为≥82N/25mm，轴向延伸率≤3.5%，直径膨胀率≤3.5%； 3.4.爆破压力：≥25Mpa；（需提供CMA和CNAS第三方检测机构出具的检测报告佐证） 3.5.整根重量（含接头重量）：≤7.5kg；（需提供CMA和CNAS第三方检测机构出具的检测报告佐证） 4.5Mpa水龙带 4.1.采用双层耐磨结构设计，内层厚度≥1mm； 4.2.每卷水带长度为30米，水带口径规格为DN40，最大工作压力≥5.0 MPa； 4.3.爆破压力：≥18Mpa；（15Mpa）（需提供CMA和CNAS第三方检测机构出具的检测报告佐证） 4.4.整根重量：≤6.5kg。
5 | 重型水泵 （含40根水龙带） | 1.基本参数 1.1.整体结构：采用轻型发动机带动液压隔膜泵进行输水作业，含四冲程强制风冷汽油发动机、传动装置（减速机）、泵体、框架和各类配件；（需提供CMA和CNAS第三方检测机构出具的检测报告佐证） 1.2.启动方式：一键式电启动，起动时间≤5s；（需提供CMA和CNAS第三方检测机构出具的检测报告佐证） 1.3.泵体与发动机连接部分采用免维护设计的行星减速机，液压隔膜泵体配置有观油口，可随时观察或补充润滑油； 1.4.采用金属外包框架设计，主机含框架重量≤130kg；（需提供CMA和CNAS第三方检测机构出具的检测报告佐证） 1.5.工作压力≥8Mpa; 1.6.最大流量≥150L/min; 1.7.最大射程≥30m; 1.8.最大吸深：≥7米，具备全自动吸水功能，不用手动灌水； 1.9.安全装置：配备手动放水阀和自动泄压阀两种安全泄压方式，水泵出水口配有压力表，可随时观察出水压力； 1.10.维修作业灯：具有强光、工作光、频闪及泛光四种照明模式，且强光模式下，设备在5m处的光照强度应≥300Lx； 1.11.整套配置为：一台主机，一套带过滤网吸水管，一套修理工具及备品备件、一把水枪，一套维修照明灯（用于夜间作业照明），一套并串联稳压装置，一个9升外置油箱，8Mpa水龙带10根，3Mpa水龙带30根； 2.进阶参数 2.1.发动机采用电子方式控制油气混合比例，且能根据海拔和空气状况自动调节最佳输出工况，标称功率≥30HP@3600rpm；（需提供CMA和CNAS第三方检测机构出具的检测报告佐证） 2.2.启动方式可选装或升级为遥控启动或APP远程启动功能，最大遥控距离≥10米；（需提供CMA和CNAS第三方检测机构出具的检测报告佐证） 2.3.水泵外框架能适应车载和航空吊装等多种运载方式； 2.4.在海拔高度≥3000米的条件下，输出压力≥5.7MPa; 2.5.配置智能操作面板，面板包括了发动机转速监测、水泵运行时间、输出充电口、电源开关等功能，能够根据水泵运行时间情况，开展相应保养维护； 2.6.并串联稳压装置：接口支持森林外扣、KD、KDK等消防接口，可有效稳定水压，与水泵进水口连接后，可实现水泵与消防栓、消防车或其他各种类型水泵并串联使用，重量≤3kg； 3.8Mpa水龙带 3.1.采用双层耐磨结构设计，内层厚度≥1mm； 3.2.每卷水带长度为30米，水带口径规格为DN40，公称压力≥8.0 MPa； 3.3.水带编织层与衬里之间的附着强度为≥82N/25mm，轴向延伸率≤3.5%，直径膨胀率≤3.5%； 3.4.爆破压力：≥25Mpa； 3.5.整根重量：≤7.5kg； 3.6.水带接口集成1个多功能拉环，拉环长度≥10cm，可用于在山坡上固定水带，防止位移或下滑，也可用于辅助绑扎和拖拉水带，每根水带配有1.2米长的可在管道滑动的带反光条固定带，一个DN40脉动减震器（重量≤80g，减震孔直径：38mm±5%，减震孔长度≥25cm）； 4.3Mpa水龙带 4.1.采用单层轻便结构设计，织物层编织均匀、表面整洁，无跳双径、断双径、跳纬及划伤，防水层厚度均匀，表面光洁平整，无折皱和其他缺陷； 4.2.每卷水带长度为30米，水带口径规格为DN40，最大工作压力≥3.0 MPa； 4.3.水带编织层与衬里之间的附着强度为≥58N/25mm，轴向延伸率≤3.5%，直径膨胀率≤3%，水带接口采用铝镁合金6061锻造而成； 4.4.爆破压力：≥11.0Mpa； 4.5.水带接口表面进行阳极氧化防腐处理，与水带采用液压式连接，接扣最大工作压力≥6Mpa； 4.6.水带接口集成1个多功能拉环，拉环长度≥10cm，可用于在山坡上固定水带，防止位移或下滑，也可用于辅助绑扎和拖拉水带，每根水带配有1.2米长的可在管道滑动的带反光条固定带，一个DN40脉动减震器（重量≤80g，减震孔直径：38mm±5%，减震孔长度≥25cm）；
6 | 贮水池 | 贮水池符合《XF 1204-2014 移动式消防储水装置》相关标准要求，由罐体、防尘盖和地布组成，罐口为环形浮圈，设有气阀，盛满水的水池呈坛形。 1.容积≥2m³，颜色为绿色（可选），色差不低于3～4级，材质为PVC夹网布，材料厚度≥0.9mm，水池空重≤15kg； 2.物理性能 2.1.重量≤15kg； 2.2.罐体侧边加强层高度≥200mm; 2.3.拉伸强度：经向≥4500N/50mm； 2.4.纬向≥4000N/50mm； 2.5.剥离负荷强度：≥110N/50mm； 2.6.抗刺穿性能：不小于80N； 2.7.耐磨性能：不小于2000次； 2.8.接缝拉伸强度：不小于2300N/50mm； 2.9.罐体与罐盖面料厚度不大于0.65mm。 3.环境适应性 3.1.500h膜面无明显龟裂； 3.2.在-40℃低温冲击后，无裂纹； 3.3.温度70 ºC、湿度95%环境下， 500h罐体表面无粘连； 3.4.使用环境温度：-40ºC～70 ºC。 4.贮存寿命≥5年。 5.水囊具有经国内专业第三方检测机构出具的产品检测报告。 6.罐体底部配有水带专用进出水口，可串联、并联使用，而且可使余水快速放净； 7.贮水池罐体中部位置涂装“中国森林消防”字样。 8.配件：配充气泵、捆绑带、补丁材料、剪刀、砂布、毛刷、手木辊，配专用包装袋。
7 | 斜坡贮水池 | 贮水池符合《XF 1204-2014 移动式消防储水装置》相关标准要求，由罐体、防尘盖和地布组成，罐口为环形浮圈，设有气阀，盛满水的水池呈坛形。 1.基本参数 1.1.容积≥2m³，颜色为绿色（可选），色差不低于3～4级，材质为PVC夹网布，材料厚度≥0.9mm，水池空重≤15kg； 1.2.浮圈上口直径：≥700mm 1.3.最大净高：≤1500mm； 1.4.占地面积：≤5㎡； 1.5.重量≤15kg； 1.6.侧面固定拉环数量≥5组，在15度至20度之间注水能自立； 2.工作性能 2.1.罐体侧边加强层高度≥200mm; 2.2.拉伸强度：经向≥4500N/50mm； 2.3.纬向≥4000N/50mm； 2.4.剥离负荷强度：≥110N/50mm； 2.5.抗刺穿性能：不小于80N； 2.6.耐磨性能：不小于2000次； 2.7.接缝拉伸强度：不小于2300N/50mm； 2.8.罐体与罐盖面料厚度不大于0.65mm。 3.环境适应性 3.1.500h膜面无明显龟裂； 3.2.在-40℃低温冲击后，无裂纹； 3.3.温度70 ºC、湿度95%环境下， 500h罐体表面无粘连； 3.4.使用环境温度：-40ºC～70 ºC。 4.贮存寿命≥5年。 5.水囊具有经国内专业第三方检测机构出具的产品检测报告。 6.罐体底部配有水带专用进出水口，可串联、并联使用，而且可使余水快速放净； 7.贮水池罐体中部位置涂装队伍指定字样。 8.配件：配收纳背包、充气泵、地垫、捆绑带、补丁材料、剪刀、砂布、毛刷、手木辊，配专用包装袋。
8 | 油锯 | 油锯符合《GB/T 5392-2017林业机械 便携手持式油锯》标准相关要求，油锯应配置插木齿。 1.采用两冲程风冷单缸汽油机，符合国Ⅱ排放标准； 2.功率≥4.4 KW 3.净重量≤7kg 4.最低燃油消耗率：≤500g/kw.h 5.锯切效率：≥84 cm²/s； 6.怠速时耳旁噪声≤85dB(A)； 7.手感振动：≤5.2 m/s²； 8.后护手器宽度≥40mm； 9.后护手器长度≥125mm； 10.连续拉动5000次后，启动器能正常工作； 11.导板长度 ≥20寸；燃油箱容积≥0.5L； 12.每套至少配备主机×1台，链条×1 根，导板×1 张； 13.投标时需提供实物样品。
9 | 软体水枪 | 1.容量：≥20L； 2.外保护套具有高辨识度； 3.整备质量：≤3Kg，满载水量≤25kg； 4.高强度可调腰带及肩带；肩带宽带：≥50mm； 5.外护套应有透明小标签窗，标记战斗员信息； 6.外护套应有储物袋，便于放置饮用水瓶及食品； 7.加水口直径：≥100mm，快速注水； 8.水枪 8.1.枪头可喷射扇形、直流、雾化三种射流； 8.2.喷射距离：≥12M； 8.3.配置连接管：≥1.2米； 8.4.配置往复式水枪，工程级塑料材质，耐腐蚀，轻便，铜制滑杆，耐用； 8.5.配置电动水枪； 9.投标时需提供样品。
10 | 攀登设备 | 攀登设备至少包含索降背带、主绳、11mm索降绳、下降器、上升器、扁带、主锁、保护器、装备包等装备，用于攀登救援、山顶灭火救援。 1.索降背带 1.1.五挂点设计，满足用于防坠、限位与悬挂的功能； 1.2.胸前与背后挂点用于连接防坠落系统； 1.3.腰部两侧挂点用于连接工作限位系统； 1.4.腹部挂点用于连接悬挂系统； 1.5.内置胸式上升器，用于绳索技术作业； 1.6.宽式半坚硬腰带给予使用者良好的支撑； 1.7.人员穿着安全带处于悬空状态时，腰带、腿带均匀受力； 1.8.符合CE标准EN361、EN358、EN813类； 2.主绳： 2.1.机械类静态绳索可作为绳索救援的专业绳索使用； 2.2.直径10至11mm，延展率3%（±1％）； 2.3.重量75g/m（±5g/m）； 2.4.破断负荷≥20kN； 2.5.符合CE标准EN1891A类； 3.11mm索降绳 3.1.机械类静态绳索可作为绳索救援的专业绳索使用； 3.2.直径11mm； 3.3重量≤80g/m； 3.4.破断负荷≥32kN； 3.5.符合CE标准EN1891A类； 4.下降保护器 4.1.救援可用； 4.2.侧板可打开； 4.3.具有防慌乱功能； 4.4.可以进行上升； 4.5.可当做单向滑轮； 4.6.最大下降距离≥150m； 4.7.最大承重≥225kg； 4.8.最大负荷≥22kN； 4.9.符合CE标准EN12841-C类； 5.上升器 5.1.能完成安全顺滑上升的手式上升器； 5.2.可通过8-13mm绳； 5.3.工作负荷≥5kN； 6.扁带 6.1.宽度≤18mm； 6.2.长度≥60cm； 6.3.最大负荷≥22kN； 6.4.符合CE标准1019EN566：2017类。 7.主锁 7.1.最大拉力：纵向≥25KN,横向≥8KN,开门≥7KN； 7.2.重量≤80g，开口20mm,（±2mm） 7.3.符合CE标准1019EN12275类； 8.保护器 8.1.具备高空保护功能； 8.2.适用10至12mm绳； 8.3.最大负荷≥11kN； 9.装备包，可容纳个人攀登装备全套。 10.投标时需提供样品。
11 | 索降设备 | 索降设备至少包含索降背带、主绳、11mm 索降绳、下降器、上升器、扁带、主锁、保护器、装备包等装备，用于攀登救援、山顶灭火救援。 1.索降背带 1.1.五挂点设计，满足用于防坠、限位与悬挂的功能； 1.2.胸前与背后挂点用于连接防坠落系统； 1.3.腰部两侧挂点用于连接工作限位系统； 1.4.腹部挂点用于连接悬挂系统； 1.5.内置胸式上升器，用于绳索技术作业； 1.6.宽式半坚硬腰带给予使用者良好的支撑； 1.7.人员穿着安全带处于悬空状态时，腰带、腿带均匀受力； 1.8.符合CE标准EN361、EN358、EN813类； 2.下降保护器 2.1.救援可用； 2.2.侧板可打开； 2.3.具有防慌乱功能； 2.4.可以进行上升； 2.5.可当做单向滑轮； 2.6.最大承重：≥225 kg； 2.7.符合CE标准：EN 12841-C类； 2.8.最大负荷：≥22kN； 2.9.最大下降距离：≥150 m； 3.O型主锁 3.1.适合工业与救援，内部顺滑，用于连接多个设备； 3.2.最大拉力：纵向≥25KN, 横向≥8KN, 开门≥7KN； 3.3.重量：≤80g，开口：≥20mm, 3.4.符合CE标准1019 EN12275类； 4.钢锁 4.1.最大拉力：纵向≥25KN, 横向≥8KN, 开门≥8KN； 4.2.重量:≤165g； 4.3.符合CE标准1019 EN362:2005 EN365:2005 EN12275:2013类。 5.11mm索降绳 5.1.机械类静态绳索可作为绳索救援的专业绳索使用； 5.2.直径11mm； 5.3重量：75g/m（±5g/m）； 5.4.破断负荷：≥32kN； 5.5.符合CE标准：EN1891A 类； 6.索滑降手套 6.1.主要材质为皮制； 6.2.尺寸至少包含S、M、L3种或以上； 6.3.重量：≤125g； 7.装备包，可容纳直径10.5mm 或 11mm 绳子 100 米或个人绳索装备全套。 8.投标时需提供样品。
12 | 组合工具 | 组合工具由新型收缩工具杆，刀、锯、锹、扑火拍、五齿耙、连接杆、工具包等8件组成，工具涵盖了砍、锯、耙、铲、拍打等各种功能，是林业防火队伍野外打扑火隔离带、开辟防火通道、上山灭火的各种功能齐备的工具，连接杆可与锹、扑火拍、五齿耙任意组合，适用广泛、携带方便。 1.工具包应为防潮材料、防火迷彩帆布，能合理放置7重工具，外形尺寸650mm（±50mm）×360mm（±50mm）×70mm（±20mm）； 2.组合锹：钢板厚度≥2.0mm，锹面有效尺寸≥220mmx155mm，镐外形尺寸≥140x30mm； 3.五齿耙：钢板冲压一次成型五齿，外形尺寸≥176x245mm，厚度≥2mm，耙齿尺寸≥110x25mm; 4.扑火拍：拍体弹簧钢材质；拍头尺寸≥550x200mm，胶条尺寸≥550x18x2mm，条数≥8； 5.手锯：手锯外形尺寸≥500x110mm，锯齿长度≥420mm； 6.斧：锻钢制造；厚度≥23mm，宽度≥42mm； 7.砍刀：重量≥0.70kg，刀体长≥255mm，刀背厚度≥4.0mm； 8.连接杆：金属材质，表面喷塑；两节可组合连接；连接杆长度≥600mm。 9.投标时需提供样品。
13 | 呼吸自救防护器 | 呼吸自救防护器应为独立防护系统，适用于在空气中所含毒气浓度及种类已知的环境或非立即危害生命健康安全的环境中，并且环境中不缺氧。可通过配合不同类型的滤罐防护多种不同气体，产品符合GB2890-2009《呼吸防护、自吸过滤式防毒面具》、GB 30864-2014《呼吸防护动力送风过滤式呼吸器》的相关标准要求，提供相关防护面罩检验报告。 1.面罩参数 1.1.由面罩体、面屏、过滤装置连接件、呼吸阀、口鼻罩、头带等部件组成； 1.2.防护面罩佩戴应迅速、简便，头带应能快速拉紧且脱卸方便； 1.3.过滤装置连接件应采用螺纹接口，螺纹尺寸为RD40， 符合EN148-1标准要求； 1.4.面罩采用五点式橡胶头带，方便佩戴和调节； 1.5.面屏材质不低于增强硅涂层聚碳酸酯镜片； 1.6.面罩视野范围广，总视野≥70%，双目视野≥50%，下方视野≥35°； 1.7.面罩带有口鼻罩、语音震动膜片； 1.8.面罩体密封层采用双层结构，面罩自带有颈带； 1.9.面罩过滤装置连接件中集成有呼出阀片； 1.10.面罩的所有金属零部件应耐腐蚀，其表面应无龟裂、皱折、毛刺等缺陷； 1.11.面罩体使用的橡塑材料在高、低温试验后，不应出现明显的变形、破损、粘附、龟裂、硬化以及其他异常现象； 1.12.面罩需耐温阻燃，在耐燃试验后，所有可能接触到火焰的材料均不应出现继续燃烧、熔融等现象，不应对人体产生附加的伤害，暴露于火焰的所有PAPR裸露部件,在从火焰移开后不燃烧； 1.13.呼吸自救防护器佩戴质量在2.3kg至2.5kg； 1.14.PAPR产生的噪声不超过80dB(A)； 1.15.通用性强，同一面罩可与近20种不同滤毒罐配套使用；滤毒性能好，可在浓度很宽范围内对一种或多种混合毒气进行过滤； 2.过滤技术要求 2.1.单个滤芯烟气过滤系统不少于4小时; 2.2.滤罐的正常保存期不低于5年，报废产品易处理; 2.3.产品采用铝制罐体，坚固耐用，滤毒性能优异; 2.4.滤烟效率≥95%; 2.5.吸气阻力≤130Pa；动态呼吸阻力≤300Pa。 2.6.配滤芯置数量≥3片； 3.芳纶面料要求 3.1.阻燃性能：经向损毁长度≤32mm、纬向损毁长度≤32mm，经/纬向续燃时间为0s，经/纬向阴燃时间为0s，无熔融，滴落现象； 3.2.断裂强力：经向断裂强力≥1350N、纬向断裂强力≥1350N； 3.3.撕破强力：经向撕破强力≥100N、纬向撕破强力≥100N； 3.4.热防护系数TPP≥530kw·s/m2； 4.提供具有CNAS资格的第三方检测机构出具的检测报告佐证。
14 | 单兵火场补给单元 | 1.负重骨架 1.1产品尺寸：高≤100mm，长≤45mm，宽≤20mm； 1.2.产品重量：≤3kg； 1.3.承重能力：≥90kg； 1.4.适合腰围：60~128cm； 1.5.骨架材质：等于或优于航空铝材； 2.可拆卸背包 2.1.背包可拆卸，产品容量≥70L； 2.2自重：≥1.5kg； 2.3.储物袋数量：≥6个； 3.饮用水背囊 3.1.容量：≥20.0L； 3.2.空囊质量：≤2Kg； 3.3.抗刺穿力：≥1200N； 3.4.采用双面涂覆聚醚型聚氨酯涤纶涂层织物制造，涂层织物表面平整光滑，厚度均匀，涂层织物外观没有洞眼、死折、缺胶、起泡、露布、织物断裂等缺陷； 3.5.饮用水背囊提供符合GB/T 5750《生活饮用水标准检验方法》和GB/T 5749《生活饮用水水质常规指标及限制》的水质合格检验报告； 4.便携式加油器 4.1.容量：≥20L； 4.2.空囊质量：≤3Kg； 4.3.抗刺穿力：≥800N； 4.4.采用双面涂覆聚醚型聚氨酯涤纶涂层织物制造，涂层织物表面平整光滑，厚度均匀，涂层织物外观没有洞眼、死折、缺胶、起泡、露布、织物断裂等缺陷。
15 | 无人隔离带开设清障机 | 1.主机参数 1.1.履带式； 1.2.尺寸：长×宽×高≤2600×1600×1200（mm）； 1.3.重量：≤2000kg； 1.4.燃油类型：柴油发动机； 1.5.最大功率：≥50KW， 1.6.液压油箱容量：≥30L； 1.7.油箱容量：≥50L； 1.8.平均油耗：≦6.5L/H； 1.9.行驶速度：≥10Km/H； 1.10.最大爬坡作业角度：≧60°； 1.11.最大扭矩：≥310N·m/1500rpm； 2.功能参数 2.1.支持整机液压比例控制； 2.2.遥控距离≥150m，遥控器电池≧2组，每组电池续航时间≧8小时）； 2.3.带有履带伸缩功能，履带延伸宽度≥380mm； 2.4.刀具 2.4.1.刀齿数≥39组，刀头为合金材质，刀具宽度≥1650mm，支持可浮动刀具、可侧移，侧翼范围≥400mm； 2.4.2.刀齿转速≥3100转/分，最小破碎直径≤20cm，最大破碎直径≥30cm； 2.5.配有车载电脑、车灯、防滚架、车载充电器、遥控和手动启动、紧急制动系统、电动绞盘； 3.翻铲参数。配套主机使用、液压驱动、铲斗容量≥0.3立方米。
16 | 普通望远镜 | 1.放大倍率：≥10-30； 2.镜体材料优于或等于合金； 3.胶皮材料优于或等于橡胶(NBR+PVC)； 4.物镜口径：50 mm（±5mm）； 5.目镜口径：21mm（±3mm）； 6.出瞳直径：5.2mm@10X-1.67mm@30X； 7.出瞳距离：22mm@10X-16.5mm@30X； 8.视场范围：3.5°@10X-1.4°@30X； 9.视场范围：76m@10X-30m@30X； 10.瞳距可调范围：58mm-73mm； 11.最近对焦距离：≦3m； 12.调焦方式：中间调焦； 13.调焦透镜：目镜调焦； 14.棱镜系统：保罗棱镜BAK4； 15.物镜组成：2E1G(即2片1组)； 16.目镜组成：4E3G(即4片3组)； 17.透镜类型：Spherical Lens(球面)； 18.光学材料优于或等于光学玻璃； 19.透镜镀膜：镀膜条件目镜、物镜镀宽带绿膜； 20.棱镜镀膜：FMC多层宽带绿膜； 21.防水等级优于IP65充氮防水防雾； 22.尺寸（mm）：195（±10mm）×65（±5mm）×200（±10mm）； 23.重量：≦970g； 24.支持三脚架接口。
17 | 红外望远镜 | 1.探测器类型：非制冷（红外）焦平面阵列探测器； 1.1.侦查距离能见度：≥8km； 1.2.分辨率≥640×512； 1.3.像元尺寸：≥12um； 1.4.工作波段：8～14um； 1.5.视场角：≥6°×4.8°； 1.6.调焦方式：至少包含电动调焦。 1.7.测距能力：≥8km； 2.可见光： 2.1.分辨率：≥1920×1080； 2.2.视场角：不小于4.0°×3.0°； 2.3.侦查距离：在背景不透空，能见度8km条件下对人识别距离≥3km、对中型车辆侧面识别距离≥5km、对中型直升机识别距离≥6km； 2.4.调焦方式：电动调焦； 3.激光测距 3.1.激光波长≥1535±5nm,人眼安全； 3.2.至少具备单次测距和连续测距两种方式； 3.3.测距能力：在能见度8km～10km，相对湿度40％～80％的条件下最小测程：≤50m、对地面典型大目标（3m×3m标准目标反射率≥0.3）的最大测距不小于5km。 4.无线网络传输模块： 4.1.编码类型至少包含H.264或H.265； 4.2.传输距离：林区环境≥0.8km；城市环境≥1.5km； 4.3.组网模式：包含点对点； 4.4.调制方式：TDD-OFDM； 4.5.图像制式：PAL或NTSC； 4.6.工作频段：500MHz～560MHz； 4.7.最大传输速率：8Mbps。 5.其他： 5.1.目镜视度调整范围：-4～+4屈光度； 5.2.开机启动时间≤30s； 5.3.连续工作时间≥4h（常温）； 5.4.供电方式：支持外部电源供电，支持电池供电； 5.5.使用方式：支持手持和标准三脚架接口；支持望远镜和无线网络传输模块可拆卸，即插即用； 5.6.外形尺寸，望远镜≤210×210×100（mm）；无线网络传输模块≤145×75×90（mm）（不含天线）； 5.7.主机重量不大于3kg（含电池，含无线网络模块）； 5.8.充电器具备快充功能。 6.环境适应性： 6.1.贮存温度：-35℃~65℃； 6.2.工作温度：-20℃~60℃； 7.主要功能： 7.1.支持图像模式选择； 7.2.支持拍照/录像； 7.3.支持文件存储、回放、删除功能； 7.4.支持电子变倍功能； 7.5.支持图像亮度、对比度设置功能； 7.6.具备自定位和目标定位功能； 7.7.通过无线网络传输模块与已有的后端网络互通，完成情报上传； 7.8.支持电量显示； 7.9.支持时间显示； 7.10.支持分划样式选择。
18 | 热成像夜视仪 | 不低于2种伪彩色模式，具备火源探测功能和应急快充功能。 1.探测器：氧化钒384×288，相应波段≦17μm； 2.镜头：15mm/35mm双视场； 3.操控：旋转编码器控制； 4.具备图像增强的多档调节功能； 5.图像（模式）极性：白热模式、黑热模式、绿热模式、红热模式不少于4种伪彩色模式，模式间可切换； 6.具备屏幕亮度可调； 7.工作模式：手动调节镜头切换侦察、行走模式； 8.具备火源探测功能； 9.电池：≧3000mAh； 10.工作时间：≥5小时； 11.具备应急快充功能，充满电时间≦1.5小时； 12.彩色显示屏； 13.对1m×1m火源探测距离＞500m； 14.尺寸：＜140mm×50mm×80mm，（长度含眼罩）； 15.重量（不含电池）＜300g； 16.功耗：≤2.0W； 17.工作温度：-20℃~+60℃； 18.配备头盔支架（含）； 19.可手持观测或头戴观测； 20.具备护眼模式。
19 | 指北针 | 至少具备方向角测量、固定器测距、图上快速作业、辅助点测距标定地图、磁偏角测量、确定行军方向、坐标梯尺测距估测目标距离、里程表测距、测量仰俯角、任两点测距、测量高度等功能。 1.基本参数 1.1.尺寸：70*66*21mm（±3mm）； 1.2.颜色：军绿色； 1.3.重量：≤200g； 2.可进行方位测量； 2.1.由罗盘组合、准星缺口、瞄准缺口、红色标志线（发光圈）等组成； 2.2.方位分划外圈为60-00密位分划制，最小格值≤0-20密位；内圈为360°分划制，最小格值≤2°，测量精度为±10mil； 3.可进行距离估定； 3.1.由瞄准缺口、准星缺口和距离估定线等组成； 3.2.测量精度±5%；刻度精度±0.5%； 3.3.可进行俯仰角测量，由俯仰摆、刻度盘和反光镜等组成，其量程为±90°最小格值2°，测角精度为±1°； 3.4.可进行曲线里程测量，由里程轮、里程表、里程表针及齿轮系等组成。里程表至少有1:100000；1:50000；1:25000三种比例尺分划，单位为公里。测量精度±1%，滚轮空回≤1/3周里程轮； 4.可进行磁偏角调节； 4.1.由调节齿轮、改锥和磁偏角调节板等组成； 4.2.用改锥调节磁偏角调节齿轮时，带有红色定向箭头的磁偏角调节板能自如被转动，能使磁偏角在W90°～E90°任意调节； 5.可进行地图地形坡度测量，壳体组侧面设有坡度尺，至少适应1:50000地图，等高线1°～30°范围内，测量精度为：±5%； 6.可进行直线里程测量； 6.1.壳体组侧面设有比例尺； 6.2.长尺长度刻线总长≥120mm，最小格值≤1mm，至少按1：50000、1：25000的比例尺标注； 7.可进行小型物件测量，壳体组侧面设有毫米尺； 8.配置清单：至少包含指北针*1、绒布*1、皮盒*1、丝带*1、合格证*1。
20 | 卫星定位仪 | 1.定位类型：GNSS:GPS+北斗+GLONASS三星，支持北斗，GPS，GLONASS单独或组合定位； 2.定位精度：单点定位不低于2-5米，实时差分1-3米，DGNSS:0.5m，RTK:5cm+1ppm； 3.操作系统：Android7.0及以上，开放安卓系统，支持安装安卓版行业应用软件； 4.通讯制式：双卡双模组单待单通，支持GSM900、DCS1800、CDMA1X、cdma2000、TD-SCDMA、WCDMA、TD-LTE、LTEFDD制式； 5.屏幕：≥2.8英寸高亮阳光屏幕，阳光下清晰可见，支持手套和湿手操作，支持触屏及按键两种操作模式； 6.通道数：≥64个； 7.天线类型：四螺旋天线； 8.电源：锂电池≥1700mah，支持充电宝供电，典型工作时间不低于10小时； 9.防护及环境特性：为确保设备坚固耐用，不低于IP68工业三防等级，抗1.8米跌落至硬质地面，可漂浮； 10.数据通讯：Wi-Fi、蓝牙； 11.数据存储：RAM≥1G，ROM≥8G，支持TF卡扩展，满足海量数据存储需求； 12.扩展功能：高清摄像头≥800万像素，双闪光灯，自动对焦；内置高精度电子罗盘、支持气压测高； 13.接口：采用了UGBType-C接口设计，支持正反方向任意插拔，支持NMEA数据输出； 14.支持网络对讲功能，快捷按键可实现一键对讲功能； 15.支持GPS蓝牙通信功能，可通过蓝牙将NMEA数据传送到手机等安卓设备； 16.软件:内置三种属性库，点采集器，线采集器，面采集器，可与电脑互传调查表格，调查数据格式与电脑无逢对接，可对属性进行编辑和修改； 17.产品尺寸（mm）：180mm（±2mm）*70mm（±2mm）*40mm（±2mm）。
21 | 便携式气象监测仪 | 1.能够测量海拔、大气压力、侧风、密度高度、露点温度、风向、逆风/顺风、热应力指数、相对湿度、气压、空气温度、湿球温度、风寒、风速； 2.可与风向标组合配合使用，配件可牢固固定在三脚架上，组织在一起可成为独立的气象监测站点，可连续记录主要气象参数； 3.内置双色背光，超强聚碳酸酯镜片和AA电池供电，并提供可选的LINKiOS和Android无线连接，可通过KestrelLiNKDongle或者USBDataTransferCable传输到PC/MAC上； 4.设备颜色、测量指标计量单位、无线连接终端语言可根据用户需求定制； 5.风速：测量范围0.6—60m/s，精度±3%； 6.空气温度：测量范围-29℃—+70℃； 7.相对湿度：测量范围0—100%，； 8.气压：测量范围at25℃，300~1100hPa； 9.海拔：测量范围at25℃，-2000m-9000m；精度≤15m；分辨率≤1m； 10.风寒：测量范围0.4—40m/s,-45.6℃—+10℃，精度≤1℃，分辨率≤0.1℃； 11.热力指数：测量范围21.1—54.4℃，0—100%RH，精度≤2℃，分辨率≤0.1℃； 12.露点温度：测量范围-29.0—+70.0℃，20.0—95.0%RH，精度≤2℃，分辨率≤0.1℃； 13.湿球温度：测量范围0—37.8℃，5.0—95.0%RH,-2000.0—9000.0hPa，<6000m，精度≤2℃，分辨率≤0.1℃； 14.密度高度：0.0—37.8℃，5.0—95.0%RH，-2000—9000hPa，<6000m，精度≤75m，分辨率≤1m； 15.操作温度：-45℃~+125℃，保存温度：-30℃~60℃； 16.LCD和电池温度：-10℃~+55℃； 17.电源：AA电池，可用≥400h； 18.重量：≤300g； 19.可选附件：风向标，用来测量风向，迷你三脚架，数据线； 20.风向：0-360°； 21.配备中文操作使用说明书或操作使用中文光盘； 22.最大/平均风速：可测定最大风速和平均风速，并可通过一键切换； 23.数据存储：最小值，最大值，平均值显示。并以图表形式显示，自动或手动数据存储，存储间隔≤2秒，存储数据≥2900个； 24.屏幕背景灯光：显示屏具有背景灯功能、柔和夜视功能； 25.尺寸：≤130×45×30mm；重量≤130g（包括电池）； 26.跌落测试符合MIL-STD-810G标准，防护等级≥IP67。
22 | 电子地图指挥仪 | 1.屏幕尺寸：不低于4" FHD、640*1136； 2.芯片平台：不低于MTK6765 2.3 GHz八核； 3.操作系统：Android 10及以上； 4.网络类型：5G专网，5G全网通双卡双待GSM,CDMA,WCDMA,TD-SCDMATDD/FDD-LTE； 5.摄像头：前置摄像头像素≥800W；主摄像头像素≥2100W； 6.电池容量：≥2850mA； 7.IP68认证：防水防震防尘； 8.多种充电：座充，Type-C作为数据传输拷贝； 9.手持终端实体按键：至少包含电源键、VOL+、VOL-； 10.数据接口：支持Type-C； 11.耳机：外接耳机； 12.WIFI：802.11 a/b/g/n、2.4G/5.8G； 13.蓝牙：BT4.1； 14.工作温度：-20°C~+60°C； 15.可定制机身铭牌、定制开机画面并显示LOGO，可刻单位标志，资产标记；所有配置必须在原厂预装出厂，不接受组装产品，保证完整包装不开封，包装箱上注明采购用户名称，必须由原厂直接发货至最终用户，供货时提供生产厂商供货证明； 16.拍照及录像：终端须支持本地拍照、本地录像、实时视频采集，同时能够将终端上的资料进行上传。
23 | 单兵终端 | 1.功能要求 1.1.北斗三号短报文通信功能，支持磁吸充电； 1.2.支持背夹，温湿度、气压参数检测功能； 1.3.RNSS定位精度：≤5m；RNSS刷新率：1Hz；北斗RDSS短报文接收灵敏度：≤-127.6dBm； 1.4.RDSS接收通道数：10个，可实现定位获取、位置上报； 1.5.RDSS发射EIRP值：4dBW～19dBW；发射信号频率准确度：≤5×10-7；双向零值：1ms±10ns； 1.6.发射频点支持L1/L2频点，支持接收S频点，具有一键报警和关机报警等功能； 1.7.RDSS调制相位偏差：≤3°；RDSS载波抑制：≥30dBc；通信成功率：≥95%； 1.8.电池容量：≥4000mAh，待机时间13小时以上； 1.9.防护等级：≥IP67，抗1.2米以上落摔； 2.软件要求 2.1.支持在发送短报文时附带经纬度坐标功能并可在地图上查看； 2.2.支持短报文中的经纬度坐标跳转至百度地图或者高德地图进行导航功能并可下载离线使用； 2.3.支持语音播报短报文通知及内容功能，北斗卡及设备电量状态查询功能； 2.4.支持在地图上查看友邻位置功能； 2.5.支持按键SOS及落水自动SOS报警功能。
24 | 有毒气体检测仪 | 1.探测范围：至少包含CH4、O2、H2S、CO； 2.采样方式：泵吸采样方式； 3.显示方式：TFT彩色液晶屏显示； 4.测量范围：CH4：0-100%LEL；O2:0-25%VOL；H2S:0-100ppm；CO：0-500ppm； 5.报警方式：声光报警，震动报警，声音≥75dB@25cm； 6.防爆标准：≥Exia II CT4； 7.防护等级：≥IP65； 8.工作时间：电池容量≥4500mA；连续工作时间≥8H。
25 | 中型无人机 | 1.无人机 1.1.空机重量：≤45kg（不含电池）； 1.2.最大起飞重量：≥90kg； 1.3.折叠方式：向机身折叠； 1.4.最大悬停时间（空载）≥29min； 1.7.最大飞行距离（空载）≥28km； 1.8.工作温度范围：-20°C~45°C； 1.9.整机防护等级：≥IP55； 1.10.悬停精度 1.10.1.启用RTK定位：水平±10cm，垂直±10cm； 1.10.2.未启用RTK定位：水平±60cm，垂直±30cm； 1.11.最大俯仰角度：≥30°； 1.12.最大飞行海拔高度：≥6000m（空载）； 1.13.最大抗风速度：≥12m/s； 1.14.LED补光灯有效照明距离：≥10m； 1.15.有源相控阵旋转雷达型号：RD241608RF（前相控阵数字雷达）RD241608RB（后相控阵数字雷达）； 1.16.定高范围：1.5~200m； 1.17.避障：可感知距离（多向）：1.5~50m。 2.无人机智能电池 2.1.容量：≥38000mAh； 2.2.电池类型：14S1P三元锂； 2.3.电池整体重量：≤11.5kg； 2.4.电池安装方式：插拔式； 2.5.工作环境温度：-20°C~45°C； 3.智能遥控器 3.1.屏幕：触控液晶显示屏，尺寸≥7英寸，分辨率≥1920*1200，亮度≥1200尼特； 3.2.工作温度：-20°C~50°C； 3.3.充电环境温度：5℃~40℃； 3.4.内置电池续航时间：≥3.3h(常温下，双路图传对频出图)； 3.5.外置电池续航时间：≥2.7h(常温下，双路图传对频出图)； 3.6.防护等级：IP54； 3.7.视频输出接口：满足HDMIWi-Fi协议； 3.8.支持主副控； 4.空吊系统套件 4.1.主体重量：≤2.5kg（不包含配重块及挂钩）； 4.2.支持触地释放功能； 4.3.最大负载能力：≥30kg； 5.货物装载箱 5.1.外形尺寸：长800mm（±50mm），宽500mm（±30mm），高400mm（±30mm）； 5.2.内部容积：长600mm（±50mm），宽400mm（±30mm），高300mm（±30mm）； 5.3.材质：EPP+铝合金框架； 5.4.支持称重功能； 5.5.最大载荷能力：≥40kg。 6.配置 6.1.无人机1台； 6.2.遥控器1台； 6.3.无人机电池≥8块，充电管家≥4台； 6.4.空吊系统套件≥1套； 6.5.云平台软件≥2年； 6.5.60万保障额度三责险≥2年； 6.6.网络RTK服务≥2年。
26 | 重型无人机 | 1.重载无人机系统要求 1.1.系统外观及装配质量完好无损，不得有污损、腐蚀、变形等现象； 1.2.系统装配完整、精确、牢靠，不得有错位和松动情况； 1.3.飞行平台具备明显的标识； 1.4.飞行平台具备明显的航标灯； 1.5.桨叶上具有明显标识，以防安装失误； 1.6.飞行平台具备系统自检功能，并提示平台状态情况； 1.7.飞行平台具备正常的飞行作业功能，具备自主起降、巡航飞行、空中悬停、一键返航等功能； 1.8.系统具备物资空运、空投、吊挂、光电吊舱、吊桶灭火、投掷灭火弹灭火、空中喊话、夜间照明、空中救援功能，配齐配全相应组件模块和设备； 1.9.配备一辆运输平台，搭载运输全套无人机系统级相关功能模块和维保套件； 2.重载无人机技术参数要求 2.1.最大起飞重量：≥600kg；（需提供CMA和CNAS第三方检测机构出具的检测报告佐证） 2.2.空机重量：≤350kg； 2.3.有效载荷：≥250kg；（需提供CMA和CNAS第三方检测机构出具的检测报告佐证） 2.4.发动机应为航空发动机，最大功率≥100kw；（需提供CMA和CNAS第三方检测机构出具的检测报告佐证） 2.5.运输状态下，机身长度≤4m，旋翼可拆卸； 2.6.最大平飞速度：≥140km/h； 2.7.实用升限：≥6500m； 2.8.在海拔4000m处，净载荷≥200kg时，续航时间≥60min; 2.9.抗风性能：正常飞行和悬停时最大承受风速≥15m/s; 2.10.系统展开时长30分钟；撤收时长20分钟； 2.11.系统使用环境温度要求-25°~﹢50°； 2.12.系统在悬停时，水平和垂直漂移≤5m;（需提供CMA和CNAS第三方检测机构出具的检测报告佐证） 2.13.发动机使用寿命及维保要求。 2.13.1.发动机使用寿命：≥1000h; 2.13.2.发动机最短保养间隔≥25飞行小时； 3.数据链路主要技术指标和参数 3.1.作用距离：≥30km(无线电通视);（需提供CMA和CNAS第三方检测机构出具的检测报告佐证） 3.2.工作频率：工信部合法频段; 4.便携式地面控制站主要技术指标和参数 4.1.采用数字电子地图作为无人机飞行参考背景地图，可以显示地面站所在位置； 4.2.地面站可以规划三维飞行轨迹，实时监控无人机的状态、位置、飞行轨迹警报以及对无人机的控制； 4.3.地面站控制界面简单明了的显示无人机的状态以及各项参数，为操作人员提供友好的人机界面，完成对飞行器状态的监控，如姿态、速度、位置、健康状况等； 4.4.支持地平仪、数据帧显示，飞行状态信息显示，数据曲线显示，实时轨迹显示和任务设备信息显示； 4.5.数传图传一体，通讯距离≥30km； 4.6.具备异地起降功能； 4.7.支持中继、组网控制，支持一键起飞降落，支持一键抛投、自动抛投等功能； 4.8.工作续航时间：≥3h; 4.9.工作温度-20℃：+55℃; 5.物资运输、空投、吊挂功能要求 5.1具备物资运输投放的功能，且单次投放物资的总重量（不含载具）≥200kg; 5.2.物资空投时挂点≥10个，具备一次性空投和分批分次投放模式； 5.3.物资吊挂运输时，吊挂重量≥200kg，具备多种释放模式； 5.4.设有抛投等安全装置，应能解决抛投物出现异常状况时，自动释放抛投物； 6.光电吊舱功能要求 6.1.至少为三轴双光光电吊舱，至少满足方位轴n×360°连续旋转，俯仰轴-110°至+10°(水平方向为0°,向上为正)，横滚轴-60°~+60°； 6.2.工作温度：-20℃~55℃； 6.3.可见光变倍摄像机：光学≥30倍变焦； 6.4见光摄像机：分辨率≥3840×2160(4k)； 6.5.可见光摄像机：视频输出至少满足HD-SDI、1080P、30Hz； 6.6.红外相机分辨率≥2048×1536; 6.7.视频接口至少满足1路SDI、1路HDMI； 7.吊桶灭火功能要求 7.1.超视距自主控制洒水，机械式全密封释放阀门，采用机上取电方式，电控操纵。 7.2.吊桶容量≥200L; 7.3释放流量≥40L/s; 7.4.可直接在江、河、湖等水源上方悬停取水（无需人力辅助）； 7.5.泄漏量≤1 L/min; 7.6.控制响应时间≤1s; 7.7.吊桶桶体耐磨耐腐蚀性，重量≤15kg,使用频次≥3000次； 8.投掷灭火弹灭火功能要求 8.1.配备专用灭火弹投掷挂架、控制系统，能够远程精准投放； 8.2.配备水基型、干粉型或泡沫型灭火弹数量≥50枚（单枚灭火弹重量≥50kg）； 9.空中喊话功能要求 9.1.具备定向、大功率、远距离特点，可穿透建筑物、车辆等清晰传达指令，可在无公网条件下实现声音传输； 9.2.音频传输距离：≥1km; 9.3.扩音器功率：≥200w; 10.夜间照明功能要求 10.1.照明面积2000m²，可遥控控制照明方向和流明亮度； 10.2.持续照明时间≥2h； 11.救援舱功能要求 11.1.采用高强度轻质合金材质制造而成，满足复杂条件下的空中救援需求。 11.2.外形尺寸（mm）：1500（±200mm）×1000（±200mm）×1000（±200mm）； 11.3.承重：≥250kg； 12.中继垂直起降固定翼无人机功能要求 12.1.续航时间：≥3h; 12.2.最大有效载荷：≥8kg； 12.3.最大控制半径：≥50km； 13.运输平台功能要求 全套系统可装载于一辆四驱越野型运输车内，可集成维护、维修、加油等基本保障条件；方舱采用高强度铝合金，舱内设置固定无人机的地环及照明灯，配置发电机、前后拖钩、无人机上下车升降平台以及含有电动加油枪的无人机加油箱等。运输车模块布局合理，满足无人机、载具和其他设备储存、运输、快捷上下车要求。 13.1.驱动方式为4×4全时驱动；（需提供CMA和CNAS第三方检测机构出具的检测报告佐证） 13.2.整车尺寸（mm）：长6700（±100mm）×宽2500mm（±50mm）×高3150mm（±50mm）;（需提供国家认可的第三方检测机构出具的检测报告佐证） 13.3.最大总质量：11000kg（±1000kg）;（需提供CMA和CNAS第三方检测机构出具的检测报告佐证） 13.4.发动机额定功率≥160kW，扭矩≥800N·s/1300~1500rpm；（需提供CMA和CNAS第三方检测机构出具的检测报告佐证） 13.5.排放标准：国六B; 13.6.接近角/离去角：≥42/15°;（需提供CMA和CNAS第三方检测机构出具的检测报告佐证） 13.7.最高车速：≥90km/h; 13.8.轴距：3800mm（±100mm）;（需提供CMA和CNAS第三方检测机构出具的检测报告佐证） 13.9驾驶室：单排，乘坐人数≥2； 13.10.液压尾板举重重量：≥1000kg； 14.系统明显位置有清晰且耐久的标志。包括并不局限于：名称、型号、续航时间、抗风等级、生产单位等信息； 15.配套服务要求 15.1.免费为无人机投保（含机损险、第三者险）≥2年，投保期及质保期内，无人机掉落免费维修、换件，经维修仍无法正常使用的，免费更换一架同等品牌、型号和配置的新机； 15.2.质保期≥2年； 15.3.为采购方提供1个机组（2名无人机飞手和1名机务人员）的免费培训，其中：2名无人机手需获得民用无人机四类飞行执照，并提供大型无人机实际操作培训、颁发培训合格证书； 15.4.为采购方提供不少于2人的安装、售后等现场免费技术培训，全天24小时提供线上咨询和远程技术咨询服务； 16.投标时提供每套无人机装备和配套附件、工具清单。