## 2024年全区器材装备订购计划项目表
2024年全区灭火救援装备集中采购计划汇总表
序号 | 名称 | 性能参数 | 预算单价 （万元）
1 | 消防半盔（战斗员） | ★满足XF44-2015标准，提供国家消防质量监督检测机构出具的检测报告或认证证书，标识符合《17式消防头盔款式标识统型要求》和《消防头盔单位标识要求》： 一、颜色 1、盔壳：黄色，黄色为PANTONE 012 C，色差≥3级； 2、披肩：藏蓝色，潘通色号为PANTONE 19-4013 TCX Dark Navy，色差≥3级； 3、反光标识条：荧光黄色潘通色号为PANTONE 809C，荧光桔红色为PANTONE 811C，色差≥2级，入射角5°观察角0.2°时初始逆反射系数≥100cd/(1x*㎡)； 4、滑块和配饰：黑色潘通色号为PANTONE 19-4007 TPX，色差≥3级。 二、款式 1、由盔壳、滑轨、缓冲层、舒适衬垫、佩戴装置、面罩、披肩等组成； 2、盔壳：耐高温阻燃材质； 3、滑轨：盔体两侧设黑色多功能模块化滑轨，耐高温阻燃材质； 4、缓冲层：耐高温阻燃材质，颜色为黑色； 5、舒适衬垫：顶部为芳纶网状衬垫，四周为舒适层（与帽箍一体）可调节戴帽高度； 6、佩戴装置：包括帽箍和系带，为耐高温阻燃材质。在盔体后沿下侧设头围调节旋钮，帽箍应操作便捷、结构可靠，对调节旋钮施加5kg旋紧力并转动500次不应出现卡滞、打滑现象；系带可调节佩戴松紧，加装可拆洗阻燃舒适软垫：插扣为快脱插扣； 7、面罩：耐高温阻燃材质； 8、披肩：防水处理、耐高温阻燃芳纶材料，颜色为藏蓝色，可快速拆卸、安装； 9、反光标识：两侧粘贴弧形反光标识条，为耐高温材质，宽度为30mm±1mm，长度为226mm±2mm，弧形总高52mm±2mm；黄色头盔使用荧光桔红色反光标识条； 10、所有可调节扣件全部采用黄色，为改性阻燃尼龙66材料。 三、标志 1、帽徽：消防头盔前面居中粘贴软质立体19式消防大帽徽，距帽檐底部18±2mm，帽徽规格为高5.9cm、宽5.7cm； 2、单位标识：侧面居中采用耐雨淋反光材料牢固粘贴“新疆消防”，字体为简粗平黑，字体大小为30（±1）mm×35（±1）mm，字间距10±1mm，颜色为银灰色，潘通色号为PANTONE 423C，色差≥3级。头盔两侧文字相同，均从帽徽一侧呈半弧状（与加强筋弧度相似）向盔体后部均匀排列； 3、头盔后部内侧包含“17式消防头盔”的永久性标识。 | 0.05
2 | 消防半盔（指挥员） | ★满足XF44-2015标准，提供国家消防质量监督检测中心检测报告和认证证书，，标识符合《17式消防头盔款式标识统型要求》和《消防头盔单位标识要求》： 一、颜色 1、盔壳：红色，潘通色号为PANTONE 186C，色差≥3级； 2、披肩：藏蓝色，潘通色号为PANTONE 19-4013 TCX Dark Navy，色差≥3级； 3、反光标识条：荧光黄色潘通色号为PANTONE 809C，荧光桔红色为PANTONE 811C，色差≥2级，入射角5°观察角0.2°时初始逆反射系数≥100cd/(1x*㎡)； 4、滑块和配饰：黑色潘通色号为PANTONE 19-4007 TPX，色差≥3级。 二、款式 1、由盔壳、滑轨、缓冲层、舒适衬垫、佩戴装置、面罩、披肩等组成； 2、盔壳：耐高温阻燃材质； 3、滑轨：盔体两侧设黑色多功能模块化滑轨，耐高温阻燃材质； 4、缓冲层：耐高温阻燃材质，颜色为黑色； 5、舒适衬垫：顶部为芳纶网状衬垫，四周为舒适层（与帽箍一体）可调节戴帽高度； 6、佩戴装置：包括帽箍和系带，为耐高温阻燃材质。在盔体后沿下侧设头围调节旋钮，帽箍应操作便捷、结构可靠，对调节旋钮施加5kg旋紧力并转动500次不应出现卡滞、打滑现象；系带可调节佩戴松紧，加装可拆洗阻燃舒适软垫：插扣为快脱插扣； 7、面罩：耐高温阻燃材质； 8、披肩：防水处理、耐高温阻燃芳纶材料，颜色为藏蓝色，可快速拆卸、安装； 9、反光标识：两侧粘贴弧形反光标识条，为耐高温材质，宽度为30mm±1mm，长度为226mm±2mm，弧形总高52mm±2mm；黄色头盔使用荧光桔红色反光标识条； 10、所有可调节扣件全部采用黄色，为改性阻燃尼龙66材料。 三、标志 1、帽徽：消防头盔前面居中粘贴软质立体19式消防大帽徽，距帽檐底部18±2mm，帽徽规格为高5.9cm、宽5.7cm； 2、单位标识：侧面居中采用耐雨淋反光材料牢固粘贴“新疆消防”，字体为简粗平黑，字体大小为30（±1）mm×35（±1）mm，字间距10±1mm，颜色为银灰色，潘通色号为PANTONE 423C，色差≥3级。头盔两侧文字相同，均从帽徽一侧呈半弧状（与加强筋弧度相似）向盔体后部均匀排列； 3、头盔后部内侧包含“17式消防头盔”的永久性标识。 | 0.05
3 | 消防员灭火防护服（三层） | ★满足XF10-2014《消防员灭火防护服》标准要求，提供国家消防质量监督检测机构出具的检测报告或认证证书；标识符合《20式消防员灭火防护服款式标识统型要求》：采用三层结构； 一、颜色 藏蓝色，潘通色号为 PANTONE 19-4013 TCX Dark Navy，色差≥3级（按《纺细品色牢度试验评定变色用灰色样卡》GB/T250-2008 标准评判）。 二、款式 （一）主体结构： 1、上下分体式结构，上衣和裤子间重叠部分应≥200mm； 2、衣领为立领，前部设护领，衣领内侧采用顺色贴肤舒适面料； 3、上衣在胸部、下摆、袖口各设1条 360°环形反光标识带，裤子在小腿部各设1条360°环形反光标志带，反光标志带宽度为 50.8mm（2 英寸），颜色为黄银黄； 4、裤子裆部采用一体式设计； 5、裤子背带为 H 型背带，背带应可调节长度，可拆卸； 6、上衣前门襟拉链≥8号； 7、背部设有风琴褶。 (二）附属结构： 1、上衣左胸外设电台立体口袋，门襟内侧设防水插袋，下摆设置外贴袋。大腿外侧各设工具袋 1 个。所有外口袋均设置漏水孔； 2、在左上臂外侧设 90mm×110mm 盾牌型魔术贴并配盾牌型标识；左胸设19消防软胸徽同形状魔术贴，并配备19 消防员软胸徽；右胸设90mm×57mm 长方形魔术贴，并配消防指战员胸部标识； 3、袖口处采用圆弧形设计，外层本色布包边，设置收紧调节袢，并配置罗纹防护护腕，罗纹防护护腕开拇指孔，内部设置止水布； 4、上衣门襟：上衣门襟魔术贴为贯通式； 5、上衣下摆：上衣舒适层下摆设置止水布； 6、裤脚口。裤脚口处采用圆弧形设计，内部设置止水布，内侧设置拉链，裤脚设耐磨材料包边； 7、在肩、肘、膝部应采用耐磨层加厚处理，耐磨层应柔软且易于清洗； 8、左右肩部设有两个挂袢； 9、背部设有救生拖拉带，展开时间≤10s，可以拖动80kg假人10m以上。 三、标识 背部印字：各地消防救援队伍配备服装背部居中采用耐火、防水、荧光材料喷涂印制“应急消防”，字体为简粗平黑，颜色为银色，每个字大小 70mm×85mm，字间距 20mm，位置在反光带上方 30mm 处。反光带下方 30mm 处 3 个训练总队印字为“**训练”，8个机动支队印字为“**机动”，其他各地区可结合本地情况印制总队、支队单位信息，字数≤7个，字体为简粗平黑，颜色为银色。四个字和五个字时每个字大小50mm×55mm，字间距15mm；六个字时每个字大小45mm×55mm，字间距10mm；七个字时每个字大小40mm×55mm，字间距8mm。 | 0.25
4 | 灭火防护指挥服（三层） | ★满足XF10-2014《消防员灭火防护服》标准要求，提供国家消防质量监督检测机构出具的检测报告或认证证书，标识符合《20式消防员灭火防护服款式标识统型要求》，采用三层结构： 一、颜色 藏蓝色，潘通色号为 PANTONE 19-4013 TCX Dark Navy，色差≥3级（按《纺细品色牢度试验评定变色用灰色样卡》GB/T250-2008 标准评判）。 二、款式 （一）主体结构： 1、上下分体式结构，上衣和裤子间重叠部分应≥200mm； 2、衣领为立领，前部设护领，衣领内侧采用顺色贴肤舒适面料； 3、上衣在胸部、下摆、袖口各设1条 360°环形反光标识带，裤子在小腿部各设1条360°环形反光标志带，反光标志带宽度为 50.8mm（2 英寸），颜色为黄银黄； 4、裤子裆部采用一体式设计； 5、裤子背带为 H 型背带，背带应可调节长度，可拆卸； 6、上衣前门襟拉链≥8号； 7、背部设有风琴褶。 (二）附属结构： 1、上衣左胸外设电台立体口袋，门襟内侧设防水插袋，下摆设置外贴袋。大腿外侧各设工具袋 1 个。所有外口袋均设置漏水孔； 2、在左上臂外侧设 90mm×110mm 盾牌型魔术贴并配盾牌型标识；左胸设 19 消防软胸徽同形状魔术贴，并配备19 消防员软胸徽；右胸设90mm×57mm 长方形魔术贴，并配消防指战员胸部标识； 3、袖口处采用圆弧形设计，外层本色布包边，设置收紧调节袢，并配置罗纹防护护腕，罗纹防护护腕开拇指孔，内部设置止水布； 4、上衣门襟：上衣门襟魔术贴为贯通式； 5、上衣下摆：上衣舒适层下摆设置止水布； 6、裤脚口。裤脚口处采用圆弧形设计，内部设置止水布，内侧设置拉链，裤脚设耐磨材料包边； 7、在肩、肘、膝部应采用耐磨层加厚处理，耐磨层应柔软且易于清洗； 8、左右肩部设有两个挂袢； 9、背部设有救生拖拉带，展开时间≤10s，可以拖动80kg假人10m以上。 三、标识 背部印字：各地消防救援队伍配备服装背部居中采用耐火、防水、荧光材料喷涂印制“应急消防”，字体为简粗平黑，颜色为银色，每个字大小 70mm×85mm，字间距 20mm，位置在反光带上方 30mm 处。反光带下方 30mm 处 3 个训练总队印字为“**训练”，8个机动支队印字为“**机动”，其他各地区可结合本地情况印制总队、支队单位信息，字数≤7个，字体为简粗平黑，颜色为银色。四个字和五个字时每个字大小50mm×55mm，字间距15mm；六个字时每个字大小45mm×55mm，字间距10mm；七个字时每个字大小40mm×55mm，字间距8mm。 | 0.25
5 | 灭火防护靴（夏） | ★满足XF6-2004标准，提供国家消防质量监督检测机构出具的检测报告或认证证书，标识符合《17式消防员灭火防护靴（橡胶）款式标识统型要求》： 一、颜色 主体颜色为黑色和黄色，黑色潘通色号为PANTONE Black 6C，黄色潘通色号为PANTONE 7408C，靴跟银色反光标识潘通色号为PANTONE Cool Gray 8C。色差≥3级。 二、款式 1、整体结构。靴帮由外到里分为帮面、防切割层和隔热舒适层三层结构；靴底由上到下分为隔热舒适层、防穿刺层和靴大底三层结构；靴头部位设有保护包头；靴帮顶部设有便于穿戴的一体成型提手； 2、17式消防胶靴从靴内跟底部至靴帮后部筒口最低处的高度为300mm(±5mm)；靴筒口采用倾斜式设计，由前往后向下倾斜，前后高差20mm(±2mm)；靴帮上设有胫骨、踝骨和跖骨保护层，靴后跟部设有反光标识，筒口和靴底各设围条； 3、靴帮采用筒面和外头皮拼接结构，材质为耐高温阻燃耐酸碱橡胶； 4、靴帮防切割层采用经2纬3棉帆布，经2用21S双股标准全棉，纬3用7S单股标准全棉； 5、靴帮和靴底隔热舒适层（俗称靴内衬）采用棉布和氯丁橡胶发泡海绵复合面料； 6、靴底防穿刺层采用芳香族聚酰胺纤维复合材料； 7、靴大底采用耐高温、阻燃、耐酸碱、耐磨防滑橡胶，啮合止滑纹路设计，提高防滑性能； 8、鞋垫采用减震缓冲、排汗、防臭，抗菌鞋垫； 9、保护包头采用轻质铝合金或非金属复合材料； 10、反光标识。靴后跟设有在耐高温、阻燃、耐酸碱橡胶块上，复合的银色三角形阻燃反光标志带。 三、标志 1、“执行标准:XF6-2004”； 2、型号、规格； 3、生产厂的名称或商标； 4、生产厂的灭火防护靴识别编号或制造年月； 5、检验合格标记。 四、总质量≤2kg。（以39号标准码为准） | 0.034
6 | 灭火防护靴（冬） | ★满足XF6-2004标准，提供国家消防质量监督检测机构出具的检测报告或认证证书，标识符合《17式消防员灭火防护靴（橡胶）款式标识统型要求》： 主体颜色为黑色和黄色，黑色潘通色号为PANTONE Black 6C，黄色潘通色号为PANTONE 7408C，靴跟银色反光标识潘通色号为PANTONE Cool Gray 8C。色差≥3级。 二、款式 1、整体结构：靴帮由外到里分为帮面、防切割层和隔热舒适层三层结构；靴底由上到下分为隔热舒适层、防穿刺层和靴大底三层结构；靴头部位设有保护包头；靴帮顶部设有便于穿戴的一体成型提手； 2、17式消防胶靴从靴内跟底部至靴帮后部筒口最低处的高度为300mm(±5mm)；靴筒口采用倾斜式设计，由前往后向下倾斜，前后高差20mm(±2mm)；靴帮上设有胫骨、踝骨和跖骨保护层，靴后跟部设有反光标识，筒口和靴底各设围条； 3、靴帮采用筒面和外头皮拼接结构，材质为耐高温阻燃耐酸碱橡胶； 4、靴帮防切割层采用经2纬3棉帆布，经2用21S双股标准全棉，纬3用7S单股标准全棉； 5、靴帮和靴底隔热舒适层（俗称靴内衬）采用棉布和氯丁橡胶发泡海绵复合面料； 6、靴底防穿刺层采用芳香族聚酰胺纤维复合材料； 7、靴大底采用耐高温、阻燃、耐酸碱、耐磨防滑橡胶，啮合止滑纹路设计，提高防滑性能； 8、鞋垫采用减震缓冲、排汗、防臭、抗菌鞋垫，鞋内采用一体式棉绒等保暖材质； 9、保护包头采用轻质铝合金或非金属复合材料； 10、反光标识。靴后跟设有在耐高温、阻燃、耐酸碱橡胶块上，复合的银色三角形阻燃反光标志带； 三、标志 1、“执行标准:XF6-2004”； 2、型号、规格； 3、生产厂的名称或商标； 4、生产厂的灭火防护靴识别编号或制造年月； 5、检验合格标记。 四、总质量≤2.5kg。（以39号标准码为准） | 0.04
7 | 抢险救援防护服（夏） | ★（一）符合《消防员抢险救援服装》XF633-2006标准，提供国家消防质量监督检测机构出具的检测报告或认证证书；标识符合《20式消防员抢险救援防护服款式标识统型要求》；包含救援服上衣、裤子、鸭舌帽、腰带； （二）颜色： 1、橘红色，潘通色号为 PANTONE 17-1456 TCX Tigerlily，深火焰蓝色，潘通色号为 PANTONE 19-3938 TCX，色差≥3级（按《纺织品 色牢度试验 评定变色用灰色样卡》GB/T250-2008 标准评判）； （三）主体结构： 1、夏季服装为衬衫式上衣配长裤设计，上衣和裤子的重叠部分不应小于120mm，上衣采用收腰设计，衬衫式圆弧形下摆，前下摆应能够束入裤腰，且弯腰时后下摆不得滑出裤腰，前后衣长差量30-50mm； 2、衣领为立领，衣领竖起时，能够覆盖颈部，衣门襟使用拉链闭合； 3、前胸设V字形50.8mm（2英寸）宽反光标志带，后背设水平50.8mm（2英寸）宽反光标志带，袖口和脚口设环绕50.8mm（2英寸）宽反光标志带； （四）附属结构： 1、肩背部拼接：上衣肩背部设计拼接，面料为深火焰蓝色。 2、口袋：上衣胸前设置贴袋，双线固定口袋布，袋盖为深火焰蓝色。大腿两侧设置立体贴袋。 3、标识魔术贴：左上臂外侧设 90mm×110mm 盾牌型魔术贴并配盾牌型标识。左胸设 19 消防员软胸徽同形状魔术贴，用于粘贴 19 消防员软胸徽或 19 消防干部软胸徽。右胸设 90mm×57mm长方形魔术贴并配消防指战员胸部标识； 4、袖口及腋下：袖口设粘扣带收紧，方便穿戴救援手套。腋下有透气设计； 5、裤腰及门襟：裤腰设置防滑腰衬，裤腰两侧装橡筋收紧； 6、裤脚口：裤脚口设粘扣带收紧，方便穿脱救援靴； 7、鸭舌帽：为棒球帽款式，正前方设19消防软帽徽（帽徽底色为橘红色），后部采用卡扣调节袢，头部围度 520-640 mm，帽徽尺寸：长度×高度为 53.5mm×55mm； 8、腰带：为插扣式腰带，腰带规格：长度×宽度×厚度为1300mm×50mm×2.8mm； 9、补强处理：肩、肘、膝、臀、裆部加厚处理增加耐磨性； 10、左右肩部设有两个挂袢； （五）标识 1、背部印字：各地消防救援队伍配备服装背面居中采用耐火、防水、荧光材料喷涂印制“应急消防”，字体为简粗平黑，颜色为银色，每个字大小 65mm×85mm，字间距 20mm，位置在反光带上方 30mm 处。反光带下方 30mm 处 3 个训练总队印字为“**训练”，8 个机动支队印字为“**机动”，其他各地区可结合本地情况印制总队、支队单位信息，字数不超过 7 个，字体为简粗平黑，颜色为银色。四个字和五个字时每个字大小 50mm×55mm，字间距15mm；六个字时每个字大小45mm×55mm，字间距10mm；七个字时每个字大小 40mm×55mm，字间距 8mm； （六）性能： 1、阻燃性能：经向：续燃时间(s)：≤1， 损毁长度(mm):≤35；纬向：续燃时间(s)：≤1，损毁长度(mm):≤23； 2、表面抗湿性能 沾水等级(级)：≥4； 3、断裂强度：经向（N）≥800 纬向（N）：≥780； 4、撕破强力：经向（N）≥185 纬向（N）：≥205； 5、接缝断裂强力：经向（N）：≥695 纬向（N）：≥705； 6、加强材料：阻燃性能：经向：续燃时间(s)：≤1，损毁长度（mm）≤15 ，纬向：续燃时间(s)：≤1 损毁长度（mm）≤13 试验现象：以上均应无熔融、滴落现象； 7、质量：≤1.5kg； | 0.08
8 | 抢险救援防护服（冬） | ★满足XF633-2006标准，提供国家消防质量监督检测机构出具的检测报告或认证证书；标识符合《20式消防员抢险救援防护服款式标识统型要求》；包含救援服上衣、裤子、腰带； 一、颜色 橘红色，潘通色号为 PANTONE 17-1456 TCX Tigerlily，深火焰蓝色，潘通色号为 PANTONE 19-3938 TCX，色差≥3级（按《纺织品 色牢度试验 评定变色用灰色样卡》GB/T250-2008 标准评判）。 二、款式 （一）主体结构 1、冬季服装为夹克式上衣配长裤设计，上衣和下裤经拉链连接可实现一体功能。 2、衣领为立领，衣领竖起时，能够覆盖颈部，门襟使用拉链闭合。 3、反光标志带。前胸设V字形黄银黄反光标志带，后背设水平黄银黄反光标志带，袖口和脚口设环绕黄银黄反光标志带 （二）附属结构 1、肩背部拼接：上衣肩背部设计拼接，面料为深火焰蓝色。 2、口袋：上衣底摆设置立体贴袋，袋盖为深火焰蓝色。大腿两侧设置立体贴袋。 3、标识魔术贴：左上臂外侧设90mm×110mm 盾牌型魔术贴并配盾牌型标识。左胸设19消防软胸徽同形状魔术贴，用于粘贴19消防员软胸徽或19消防干部软胸徽。右胸设90mm×57mm长方形魔术贴并配消防指战员胸部标识。 4、袖口：袖口设粘扣带收紧，方便穿戴救援手套。 5、裤脚口：裤脚口设粘扣带收紧，方便穿脱救援靴。 6、腰带：为插扣式腰带，腰带规格：长×宽×厚为1300mm×50mm×2.8mm。 7、补强处理：肩、肘、膝、臀、裆部加厚处理增加耐磨性。 8、左右肩部设有两个挂袢。 三、标识 （一）背部印字：各地消防救援队伍配备服装背面居中采用耐火、防水、荧光材料喷涂印制“应急消防”，字体为简粗平黑，颜色为银色，每个字大小 65mm×85mm，字间距20mm，位置在反光带上方30mm处。反光带下方30mm处3个训练总队印字为“**训练”，8 个机动支队印字为“**机动”，其他各地区可结合本地情况印制总队、支队单位信息，字数不超过 7 个，字体为简粗平黑，颜色为银色。四个字和五个字时每个字大小50mm×55mm，字间距15mm；六个字时每个字大小45mm×55mm，字间距10mm；七个字时每个字大小40mm×55mm，字间距8mm。 四、性能 1、阻燃性能：经向：续燃时间(s)：≤1，损毁长度(mm):≤65，纬向：续燃时间(s)：≤1， 损毁长度(mm):≤52； 2.表面抗湿性能 沾水等级(级)：≥4； 3.断裂强度：经向（N）≥970 纬向（N）：≥1015； 4.撕破强力：经向（N）≥205 纬向（N）：≥230； 5.接缝断裂强力：经向（N）：≥930 纬向（N）：≥960； 6.舒适层面料：断裂强力：经向（N）≥505，纬向（N）：≥480，阻燃性能：经向：续燃时间(s)：≤1，损毁长度（mm）≤38，纬向：续燃时间(s)：≤1 损毁长度（mm）≤43； 7.加强材料：阻燃性能：经向：续燃时间(s)：≤1，损毁长度（mm）≤50，纬向：续燃时间(s)：≤1，损毁长度（mm）≤45，且以上均不应有熔融、滴落现象； 8.质量：≤2kg； ★9、保温层采用羽绒材质（羽绒保暖部分可拆卸），满足-25℃以下的保暖需求。 | 0.1
9 | 抢险救援靴（夏） | ★满足XF633-2006标准，整双救援靴重量≤1.5kg，提供国家消防质量监督检测机构出具的检测报告或认证证书，标识符合《17式消防员抢险救援防护靴款式标识统型要求》。 一、颜色 主体为黑色，反光标志为荧光黄色，潘通色号为PANTONE 809C，色差≥2级,入射角5°观察角0.2°时初始逆反射系数≥100cd/(1x*㎡)；鞋带和“消防救援”标志为橘红色，潘通色号为PANTONE 17-1456 TCX Tigerlily，色差≤3级（按《纺织品色牢度试验 评定变色用灰色样卡》GB/T250-2008 标准评判）。 二、款式 17式消防员抢险救援防护靴由外底、带舒适层的靴帮、带防刺穿层的内底和保护靴头等部分组成的系带式中筒靴。 （一）主体结构 1、抢险救援防护靴从靴内后跟中央起至靴口最低处的高度不应低于200mm； 2、靴内底防刺穿层应覆盖整个靴内底，不应位于保护包头卷边上方，不应与之接触，在不损坏整靴的情况下应不能被移动； 3、靴头保护包头深度从靴尖量起≥50mm（260mm靴子）； 4、靴鼻处应能限制杂物进入靴内； 5、靴内怀设有拉链； 6、靴帮内脚踝处设有护踝片； 7、后靴筒荧光黄色反光标志。 （二）附属结构 1、靴身内、外侧有高频和激光装饰图案； 2、靴身上口第一个鞋眼处配有草席纹黄牛皮； 3、靴身配有的橘红色鞋带，鞋带长1800mm（260）； 4、靴身鞋扣由4个六角型金属鞋扣、4个D型金属鞋扣及20个阻燃滑轮鞋扣组成（一双鞋）； 5、靴身内怀配有两颗单向防水透气眼； 6、靴舌上端配有用于隐藏多余鞋带的饰片袋； 7、靴筒后部设带具有反光标志的提手； 8、每双鞋另附1副鞋垫、鞋带。 三、标志 1、靴身外侧有橘色“消防救援”字样，字体为黑体； 2、布标：离每只鞋舌里上口边沿约23mm±2mm处居中熨烫白布标一枚,布标上应有产品名称、鞋号、检验号、生产日期及承制单位名称，“17式消防员抢险救援防护靴”字体应为黑体、字号应为小四；鞋号、检验号、“生产日期20××年××月”字体应为宋体、字号应为三号，其中月份可用印章加盖，承制单位名称字体应为宋体，字号可根据字数多少自行安排，字迹应清晰，排列应均匀，经过检验合格的成品，在布标检验号部位，用不易褪色的色剂盖检验章和检验员代号。 | 0.034
10 | 抢险救援靴（冬） | ★满足XF633-2006标准，鞋内设置棉绒等保暖材质，整双救援靴重量≤1.5kg，提供国家消防质量监督检测机构出具的检测报告或认证证书，标识符合《17式消防员抢险救援防护靴款式标识统型要求》。 一、颜色 主体为黑色；反光标志为荧光黄色，潘通色号为PANTONE 809C，色差≥2级,入射角5°观察角0.2°时初始逆反射系数≥100cd/(1x*㎡)，鞋带和“消防救援”标志为橘红色，潘通色号为PANTONE 17-1456 TCX Tigerlily，色差≤3级（按《纺织品色牢度试验 评定变色用灰色样卡》GB/T250-2008 标准评判）。 二、款式 17式消防员抢险救援防护靴由外底、带舒适层的靴帮、带防刺穿层的内底和保护靴头等部分组成的系带式中筒靴。 （一）主体结构 1、抢险救援防护靴从靴内后跟中央起至靴口最低处的高度不应低于200 mm； 2、靴内底防刺穿层应覆盖整个靴内底，不应位于保护包头卷边上方，不应与之接触，在不损坏整靴的情况下应不能被移动； 3、靴头保护包头深度从靴尖量起不应小于50mm（260mm靴子）； 4、靴鼻处应能限制杂物进入靴内； 5、靴内怀设有拉链； 6、靴帮内脚踝处设有护踝片； 7、后靴筒荧光黄色反光标志。 （二）附属结构 1、靴身内、外侧有高频和激光装饰图案； 2、靴身上口第一个鞋眼处配有草席纹黄牛皮； 3、靴身配有的橘红色鞋带，鞋带长1800mm（260）； 4、靴身鞋扣由4个六角型金属鞋扣、4个D型金属鞋扣及20个阻燃滑轮鞋扣组成（一双鞋）； 5、靴身内怀配有两颗单向防水透气眼； 6、靴舌上端配有用于隐藏多余鞋带的饰片袋； 7、靴筒后部设带反光标志带的提手； 8、每双鞋另附1副鞋垫、鞋带。 三、标志 1、靴身外侧有橘色“消防救援”字样，字体为黑体； 2、布标：离每只鞋舌里上口边沿约23mm±2mm处居中熨烫白布标一枚,布标上应有产品名称、鞋号、检验号、生产日期及承制单位名称，“17式消防员抢险救援防护靴”字体应为黑体、字号应为小四；鞋号、检验号、“生产日期20××年××月”字体应为宋体、字号应为三号，其中月份可用印章加盖，承制单位名称字体应为宋体，字号可根据字数多少自行安排，字迹应清晰，排列应均匀，经过检验合格的成品，在布标检验号部位，用不易褪色的色剂盖检验章和检验员代号。 | 0.045
11 | 抢险救援靴（轻便型） | ★1.参照《消防员抢险救援防护服装》（GA633-2006）内抢险救援靴标准要求，提供权威检测机构出具的有效期内与所投产品同型号的检验报告。 2.救援靴结构要求： 2.1 救援靴材料采用100%铬鞣荔枝纹牛皮，透气性能好，柔软舒适。整体采用黑色。前面采用橘红色系带结构，鞋带长度适中；救援靴侧面采用铜质拉链，拉链质量可靠、顺畅，拉链内侧有保护结构，脚后跟有横竖两条橘红色荧光反射条，靴筒上面内部有防滑垫，防止裤腿滑脱； 2.2 鞋底具有防穿刺性能，鞋尖具有防砸性能，鞋底反复折弯次数10万次试验后裂缝长度≤8mm，靴底不断裂； 2.3 靴舌有鞋带收纳包，靴体外侧有“消防救援”标识。 ★3.救援靴性能要求： 3.1 按照GA633标准试验要求，鞋底抗穿透力≥1300N。 3.2 按照GA633标准试验要求，鞋帮抗穿刺能力≥100N。 3.3 按照GA633标准试验要求，始滑角≥23°。 3.4 按照GA633标准试验要求，抗击穿电压≥5000V，且泄露电流≤0.1mA。 3.5 按照GA633标准试验要求，隔热性能：在隔热试验加热30min时，救援靴底内表面升温≤15℃。 3.6 按照GA633标准试验要求，热稳定性能：在≥180℃的条件下，经5min无融滴。 3.7 救援靴质量≤1.1kg。 | 0.14
12 | 消防员抢险救援手套 | ★1.符合《消防员抢险救援服装》XF633-2006标准，提供国家消防装备质量监督检验机构出具的检测报告； 2.主要功能：用于救援作业手部防护。 3.技术要求：具有阻燃、耐磨、耐切割、抗刺穿等。割破力不小于5N，抗刺穿力不小于100N； 4.其他要求：由三层结构组成，配备挂环。 5.型号：分大、中、小三个型号，根据采购方需求提供。 | 0.03
13 | 6.8L正压式消防空气呼吸器 | ★1、符合国家XF124-2013标准，提供国家消防质量监督检测机构出具的检测报告或认证证书，电气元件的防爆性能应符合GB 3836.1—2010、GB 3836.4—2010中Ex ia IIC T3级的规定（提供国家级权威认证机构颁发的防爆合格证书）； ▲2、全套空气呼吸器由全面罩、抬头显示、供气阀、减压阀、独立或三通救援中压快速插口、环境空气旁通装置、报警哨和压力表、背板、拉杆箱、托垫及6.8L碳纤维复合气瓶，佩戴质量（满气状态）≤12kg； 3、背架总成：背板采用复合材质制作，背带采用高性能本质阻燃材料制作，肩带设有弹性衬垫；腰带和肩带均为耐磨、防滑、防火、防滑材料，且肩带上具有荧光带及面罩放置挂钩等； ▲4、气瓶总成：符合TSG23-2021《气瓶安全技术规程》，提供国家级检测机构（第三方）的检测报告，工作压力30Mpa,气瓶容积6.8L；气瓶阀配置压力表，气瓶阀带自锁功能，避免气瓶阀意外关闭；全缠绕式碳纤维复合材料，瓶体内层缠绕环形标识；内胆采用高强度、经防腐处理、重量轻的铝合金材料；配套具有防火性能，印有“新疆消防”字样的气瓶保护套。 ▲5、面罩总成：球形大视野面屏全面罩，总视野率≥78% ，双目视野率≥65%，下方视野≥35°，镜片透光率≥90%，具有双层防雾功能，头网采用阻燃材质具有多点收紧结构；口鼻罩采用食品级透明材料，头罩采用网状高性能阻燃材料制成。配备具有阻燃性能的保护套。 ▲6、供气阀总成：具有紧急供气、面罩强制去雾，配备永久除雾、排放余气等功能；中压管与供气阀为活动式（360度旋转）连接；支持快速插拔功能；具有自动开启装置，首次呼吸自动激活，具有自动正压机构；供气流量≥500L/min。 ▲7、减压阀总成：恒压式结构设计，当减压器输出压力超过设定安全压力时，中压安全阀会自动泄压。 ▲8、报警哨及压力表：为一体化设计，置于使用者前胸部；报警压力5.5± 0.5Mpa，具有高分贝声音报警和高亮度光线报警功能，报警发声≥90dB，报警哨平均耗气量≤3.5L/min。 9、抬头显示HUD:面罩内配有HUD压力平视显示装置，免工具拆卸；采用无线或有线传输方式，信号具有唯一性；当压力值≤6Mpa，报警哨起鸣报警。 10、环境空气旁通装置应符合XF124-2013附录B的规定。 | 0.9
14 | 抢险救援头盔参数 | ★满足XF633-2006标准，提供国家消防质量监督检测机构出具的检测报告或认证证书；标识符合《17式消防员抢险救援防护头盔款式标识统型要求》； 一、外观 1、盔壳：红色潘通色号为PANTONE 186C，色差≥3级。 2、反光标识条：荧光黄色潘通色号为PANTONE 809C，色差≥2级，入射角5°，观察角0.2°时初始逆反射系数≥100cd/(1x*㎡) ； 3、滑块和配饰：黑色潘通色号为PANTONE 19-4007 TPX，色差≥3级。 二、结构 1、整体重量≤850g； 2、盔壳：耐高温阻燃材质； 3、滑轨：盔体两侧设黑色多功能模块化滑轨，耐高温阻燃材质； 4、缓冲层：耐高温阻燃材质，颜色为黑色； 5、舒适衬垫：顶部为芳纶网状衬垫，四周为舒适层（与帽箍一体）可调节戴帽高度； 6、佩戴装置：包括帽箍和系带，耐高温阻燃材质。在盔体后沿下侧设头围调节旋钮，帽箍应操作便捷、结构可靠，对调节旋钮施加5kg旋紧力并转动500次不应出现卡滞、打滑现象，系带可调节佩戴松紧，加装带孔透气下颏托；插扣为快脱插扣； 7、反光标识：两侧粘贴弧形反光标识条带，颜色为荧光黄色，宽度为30±1mm，长度为226±2mm，弧形总高52±1mm； 8、所有可调节扣件全部采用黄色，为改性阻燃尼龙66材料； 9、一体式护目镜，可拆卸，聚碳酸脂树脂材质，具有良好的防雾功能，镜面承受压力≥100kg； 10、半盔式设计，采取多功能模块化滑轨设计； 11、由盔壳、滑轨、缓冲层、舒适衬垫、佩戴装置等组成。 | 0.06
15 | 消防护目镜 | ★1、满足XF 1273-2015标准，提供国家消防质量监督检测机构出具的检测报告或认证证书； 2、聚碳酸脂树脂材质，整体质量≤150g； 3、镜面整体承受压力≥100kg； 4、能够与抢险救援头盔配合使用，具有良好的防雾功能，需提供样品进行测试。 | 0.012
16 | 应急逃生自救安全绳 | ★1、满足XF494-2004标准，提供国家消防质量监督检测机构出具的检测报告和认证证书； 2、由应急逃生自救安全绳、轻型安全钩、轻型缓降器、多功能绳包等组成； 3、应急逃生自救安全绳：直径：8（±0.5）mm；长度：≥16m；破断强度：≥20kN；安全绳的两端应妥善收尾，宜采用绳环结构，并用同种材料的细绳扎缝不少于50mm，在扎缝处热封，扎缝处包以裹紧的橡胶或塑料套管； 4、轻型安全钩：配备数量：≥2个，开口距离21±1mm，长轴破断强度≥27kN，短轴破断强度≥7kN，自动保护三锁装置（即提起、转动和开锁），材质为高强度铝合金；（应符合XF494-2004《消防用防坠落装备》标准的要求） ★5、可悬停下降器：破断强度≥13.5kN，面板可开合设计，便于装入和撤出绳索，适用8mm绳索（应符合XF494-2004《消防用防坠落装备》标准的要求）； 6、多功能绳包：采用阻燃材料，可与消防安全腰带通用，具有快捷佩戴和拆卸功能； 7、中空连接扁带：破断强度≥30kN，整根重量≤80g。 | 0.11
17 | 干式水域救援服 | 1、总体要求 （1）水上或冰上救援作业时的专用防护； ★（2）技术性能符合《消防水域救援个人防护装备》试验大纲的规定，并提供国家消防质量监督检测机构出具的检测报告； 2、外观要求 （1）黑、橙色立体拼接剪裁，连体式或分体式结构，裤脚和袖口设有可调节开口大小的拉链； （2）在臀部、膝部、肘部敷有用于增强耐磨性的补强材料； ★（3）主体采用≥3mm氯丁橡胶材质，具有舒适保暖防寒的性能； （4）合理位置设有盛放工具的口袋，口袋底部有排水孔； （5）多处合理设有反光标志带，根据采购人需求适当位置印制反光统型标识； 3、材料要求 （1）耐磨性：面料经1000次摩擦后试样未被磨穿，补强材料经3000次循环摩擦后试样未被磨穿，每套配备1套修理包。 （2）耐静水压性能≥17kpa； 4、适用性能 （1）穿着消防救生衣限制性：无限制； （2）水域救援防护服穿着时间≤30S； （3）穿着者可活动性：穿着防护服的人员能行走、爬行、游泳并登上平台； ▲（4）质量≤2kg； （5）面料甲醛含量：0mg/kg； （6）异味：无； （7）耐磨性：试样经过100圈磨损后，无破洞； | 0.38
18 | 湿式水域救援服 | ★技术性能符合《消防水域救援个人防护装备》试验大纲的规定，并提供国家消防质量监督检测机构出具的检测报告； ★1、采用高弹性钛涂层氯丁橡胶面料或优于，厚度≥3.0mm，可以在寒冷的温度中提供非常好的热反射性能，外层尼龙弹性针织面料防泼水处理； ▲2、拉伸强度：面料在≥150N拉伸强度下持续≥10s不断裂； 3、撕破力：面料的撕破强力≥100N； 4、接缝强度：所有的缝线处采用四针六线缝制工艺，贴身版型，接缝在100N拉伸强度下持续10s不断裂； 5、耐磨性能：面料经≥2000次循环摩擦，不被磨穿，肘部、臀部和膝部处补强材料经6000次循环摩擦，不被磨穿； 6、前置或后置拉链，袖口、裤口处拉链开合，拉链内侧有大面积氯丁橡胶防磨层，袖口、裤口O型密封圈； 7、袖肘、臀部、膝部、肩部加厚防切割耐磨层，补强部位厚度≥4.0mm； 8、后背、衣袖处设有反光带，胳膊处并且有RESCUE救援字样，手腕、腿部均有双环形高亮反光带，确保在有雾条件和夜间有较高识别度； 10、整体重量≤1.8kg； | 0.15
19 | 水域救援手套 | ★1、技术性能符合《消防水域救援个人防护装备》试验大纲的规定，并提供国家消防质量监督检测机构出具的检测报告； 2、水域救援手套由外层、防护保暖复合层组合制成； 3、手套的掌心和手指部分缝有用于增强外层耐磨性的材料，手掌氯丁橡胶层≥3mm，手套背面氯丁橡胶层≥2mm，缓冲垫层≥3mm； 4、手掌和手指上设计有橡胶合成皮革护甲片或同等作用材质材料。拇指和手腕上设计有拉绒羊毛或同等材质材料，腕带需为弹性材质； 5、手腕处有魔术贴搭扣，可调节松紧，加强固定，手腕内侧带有按扣，可以在存储时将两只手套固定在一起防止丢失； 6、灵巧性能：徒手控制百分比≤110%； 7、穿戴性能：水域救援防护手套穿戴时间≤10s，抓握性能≥100%； 8、耐磨性能：在≥9kpa的压力下，经过≥5000次循环摩擦后，不能被磨穿。 | 0.03
20 | 消防员水域救援头盔 | ★1、技术性能符合《消防水域救援个人防护装备》试验大纲的规定，并提供国家消防质量监督检测机构出具的检测报告； 2、主要由盔壳、缓冲垫、系带、帽衬调节、护耳部件等组成； 3、材质：外壳采用采用ABS树脂材质、内衬采用EVA泡沫缓冲垫层或更高性能材质制成； 4、通风口≥6个、设计有排水槽； 5、下颚带护垫快速调节带，可快速调节至适合尺寸； 6、后脑部分带有额外的快速调节荆轮和缓冲垫，头盔设有导轨，可加装头灯架，配件采用不锈钢柳钉，不易生锈； 7、冲击吸收性能：经高温、低温、浸水处理后进行吸收性能实验，头模所受到的最大冲击力：≤4900N，帽壳不应有碎片脱落，头盔正面喷涂19式消防徽； 8、漂浮性能：在 15～25℃水中浸泡 ≥24h，仍然可以漂浮在水面上； 9、主色为红色，设置大、中、小号，根据客户需求定制。 | 0.038
21 | 水域救援靴 | ★1、技术性能符合《消防水域救援个人防护装备》试验大纲的规定，并提供国家消防质量监督检测机构出具的检测报告；适用于水域救援时穿着，结实耐磨，水中和岸上均可使用； 2、水域救援靴主体颜色为黑色，鞋带采用系带式，靴身上设有永久性布标，布标上有产品名称、鞋号、检验号、生产日期及承制单位名称。 3、水域救援靴采用中帮设计，鞋面采用蜂窝结构的速干透气网布材料，具有透气、耐穿刺、耐切割、防滑等保护性能； 4、鞋底采用优质防滑橡胶等材料，具有排水和砂石过滤，以及吸收（走路时所带来的）震动、减缓冲击的功能； 5、鞋垫厚度≥5mm,具有减震，防臭，抗菌，透气功能，主体颜色为黑色； 6、水域救援靴鞋头处防踢设计，保护足趾；侧面带有多个排水孔，可以快速将水排出； ▲7、靴帮抗刺穿性能：≥120N； 8、 靴帮抗切割性能:靴帮材料经抗切割试验后，未被割穿； 9、提供中文使用说明书,含装备简介、使用注意事项及维护保养等内容。 | 0.155
22 | 防水头顶灯 | ★1、总体性能符合市场准入标准的要求,提供国家级检测机构的检测报告或具有CNAS/CMA资质认证的检测机构出具的产品检测报告。 ▲2、防水头顶灯采用独立式电路防水设计，电池仓进水不影响使用； 3、能在水下1m处，连续照明时间≥30min，不会进水，性能不受其影响，防水等级≥IP68； 4、最高亮度≥300lm，高亮度模式续航≥20h，低亮度模式续航≥100h； 5、照射角度≥30°，具备强光、白光和黄光三种模式，带有频闪模式； 6、具有永久性标志及产品数据标识。 | 0.09
23 | 水域抛绳包 | ★1、提供国家级检测机构的检测报告或具有CNAS/CMA资质认证的检测机构出具的产品检测报告； 2、内置直径8（±1）mm，长度≥20m的水域救援漂浮绳索； 3、绳索材质为聚丙烯，断裂负荷≥8kN；绳索可以漂浮在水上，颜色醒目； 4、绳包外壳采用尼龙面料材质，具有良好的耐磨性。绳包中间带有网布，可以加速排水和晾干； 5、网布两边带有反光带设计，便于低可视条件下识别；内部带有浮力棉，绳包在水上可以漂浮起来； 6、佩戴方式为：腰挂式； ▲7、提供中文使用说明书，含装备简介、使用注意事项及维护保养等内容。 | 0.07
24 | 冰面救援服 | ★1、提供国家级检测机构的检测报告或具有CNAS/CMA资质认证的检测机构出具的产品检测报告； 2、整体设计成密封连体服装，手套、靴子和头罩都与服装为一整体，具有防水、防寒功能，可快速穿脱； 3、手套为五指，里面有保暖内衬。靴底防滑，里面有厚靴垫。服装里有可拆式透气保暖内衬，做到防水保暖兼具，穿脱便捷； 4、技术参数： ▲（1）适合于-30～0℃温度作业，内部可配置多功能口袋和拉链口袋，口袋拉链防水压胶设计，方便携带救援工具适合于。内背带设计，可将救援服调节至感觉最舒适的位置。配有舒适可拆卸的头罩； ▲（2）肩部有反光带，膝盖处加配2块护垫保护，厚度：2mm，厚实耐磨，具有更好的护膝作用。全身配有5处反光条和魔术贴，胸部配有全调式安全吊带，可与绳索连接，设置携带冰面 爬行辅助器口袋。大腿部有特殊调整带，腿部宽松设计方便穿脱； （3）尺寸：均码，适合身高1.5～1.9m； （4）前胸后背都印有夜光反光标识。整套衣服都为高频热压而成，无车缝拼接，且防水拉链为OEB纯铜水密拉链； （5）在150N拉伸强度下持续10S，未出现断裂； （6）耐水色牢度4，pH值5，耐干摩擦色牢度4； （7）穿着救生衣经受1h浸水后，体温下降≤0.6℃，且能捡起直径9mm的铅笔进行书写； （8）穿着救援服在静水中1h后，救援服的进水量≤20g，靴底抗刺穿性能≥1300N。 | 1.5
25 | 消防腰斧 | ★1、满足XF630-2006《消防腰斧》标准，提供国家消防质量监督检测机构出具的检测报告或认证证书； 2、由斧、刀锯、斧套组成，刀锯安装处配有防脱落保护壳； ★3、质量≤1kg，腰斧全长305mm，斧头长165mm； 4、消防腰斧各刃部应抛光，其表面粗糙度Ra值≤6.3μm； 5、消防腰斧的金属表面应平整光洁，不有裂纹、毛刺、凹痕、缺损或有害杂质等缺陷，涂漆部分不有流痕、气泡等缺陷； 6、橡胶斧柄套应无碎渣、气泡、孔隙、夹杂物及其他明显缺陷，表面花纹应清晰； 7、消防腰斧斧头连同斧柄应用整块金属材料铸成； 8、消防腰斧刃口应锋利，其截面呈弧形； 9、消防腰斧的平刃、柄刃和斧柄轴线须在同一水平平面上，各部分应对称于该平面； 10、橡胶斧柄套应热压在斧柄上，粘结应牢靠、不松动； 11、橡胶斧柄套设计应便于安全、舒适抓握； 12、硬度：消防腰斧各刃部和撬口均应经热处理，且其硬度均应≥50HRC，刃部热处理长度应≥20mm且≤40mm，撬口热处理长度应≥5mm且≤10mm； 13、抗冲击性能：消防腰斧各刃部经5kg的重锤冲击后，无裂纹、变形等损伤； 14、平刃砍断性能：消防腰斧平刃应能砍断直径6.5mm的Q235A圆钢，应无明显缺刃、卷边和裂缝等影响使用功能的损伤； 15、尖刃和柄刃凿击性能：消防腰斧尖刃和柄刃应能凿击Q235A 钢平板，应无明显缺刃、卷边和裂纹等影响使用功能的损伤。 | 0.025
26 | 消防手套 | ★1、满足XF7-2004标准，提供国家消防质量监督检测机构出具的检测报告或认证证书； 2、手套外层采用芳纶材料，并与皮革相配合，增加耐磨性； 3、应采用反光标志带，具有耐火性； 4、隔热层应为芳纶水刺毡； 5、五分钟浸水测试，不渗透； 6、手腕部位具有可调节松紧尼龙粘胶，内外层不得脱离； 7、型号分为大、中、小三个型号； 8、颜色为藏蓝色。 | 0.014
27 | 防静电内衣 | ★1、满足GB 12014-2019《防护服装 防静电服》标准要求，提供国家消防质量监督检测机构出具的检测报告或认证证书； 2、由纯棉织物并经过防静电处理而成，由100%纯棉织物并经过防静电处理而成； 3、采用高强缝线缝制，关键部位均有加固，不开缝、不开线； 4、手感柔软，穿着舒适，符合人体最佳设计，有良好的伸缩性，洗涤后不变形； 5、密度（根/10㎝）：经≥650，纬≥350； 6、断裂强力≥390N，撕破强力≥10N， 7、染色牢度级：耐洗、变色≥4级，起毛起球级≥4级； 8、颜色：黑色或灰色。 | 0.014
28 | 消防安全腰带 | ★一、符合XF494-2004标准，提供国家消防质量监督检测机构出具的检测报告或认证证书；标识符合《17式消防安全腰带款式标识统型要求》： 二、颜色 1、织带：藏蓝色，潘通色号为PANTONE 19-4013 TCX Dark Navy，色差≥3级（按《纺织品 色牢度试验 评定变色用灰色样卡》）； 2、带扣、D型环：铝本色； 3、保护盖、移动板、收带扣：颜色为黑色； 4、缝线：颜色为灰色； 三、款式（插扦式） ★1、织带：尼龙66材质，织带为整根，不应有接缝，具有一定硬度，规格为宽70mm×厚2.5mm，末端收尾为整烫圆弧型； 2、带扣：一体热锻铝7075合金材质，阳极氧化处理工艺，规格为长96mm×宽90mm×厚6mm； 3、扦针：不锈钢420材质，双扦针，扦针的长度35mm，直径应与带扣、扦针孔适配； 4、D型环：热锻铝7075合金材质，阳极氧化处理工艺，配置两个D型环，其中一个采用缝合固定，距带扣100mm处；另一个采用移动板和D型环组合结构，可自由调节； 5、扦针孔：优质不锈钢材质，直径12mm，距带尾部200mm处成双排六列型式向前等距排列； 6、移动板：尼龙66材质，规格为65mm×95mm×3mm； 7、收带扣：尼龙材质，松紧带缝纫，宽度规格为20mm； 8、缝线：尼龙66材质，颜色为灰色，电脑曲折缝制线迹； 9、型号：分大、中、小三个型号，成品长度分别为1400mm、1300mm、1200mm。 四、标志带 永久性标志：耐磨水洗布，长160mm×宽60mm，缝于腰内侧； ★四、性能 1、腰带质量：≤0.9kg，正立方向静拉力：≥13kN。腰带的带扣的边角半径应≥6mm，拉环强度≥15kN； 2、安全腰带的拉环不允许焊接。 3、耐高温性能：安全腰带的织带和缝线不应出现融熔、焦化现象； 4、金属零件的耐腐蚀性能：经盐雾试验后，应无明显的锈蚀现象。 | 0.035
29 | 消防员呼救器 | ★1、符合现行GB27900《消防员呼救器》标准的要求，防爆性能符合GB3836标准的要求，提供国家消防质量监督检测机构出具的检测报告或认证证书； 2、由单元线路板、压电晶体蜂鸣片、发音腔、壳体、防爆电池组、按键组成（防水、防爆、耐挤压、耐高温）； 3、静止至预警时间：30s±1s； 4、预报警时间：15s±1s； 5、预报警声级强度：≥80dB，报警声级强度：≥100dB，低电压告警声级强度：≥65dB； 6、连续开机时间：≥24h； 7、连续报警时间：≥4h； 8、质量：≤250g（含电池），电池电压：7.5V±0.2V（充电后电压），电池防爆，防短路，防过充电； 9、防爆等级：不低于Exib ⅡC T4Gb，在气爆和尘爆场所均可使用； ▲10、防护等级：≥IP67。 | 0.044
30 | 灭火防护头套 | ★1、满足XF869-2010标准，提供国家消防质量监督检测机构出具的检测报告或认证证书； 2、采用优质阻燃材料，原材料采用原浆染色，不应有洗涤脱色现象，头套应有弹性，隔热透气，贴合面部，佩带舒适； 3、颜色为黑色； 4、续燃时间：≤2s，损毁长度：≤100mm，且不应有熔融，滴落现象； 5、甲醛含量≤70mg/kg； 6、质量≤300g。 7、型号：分大、中、小三个型号，根据采购方需求提供。 | 0.012
31 | 护膝、护肘 | ★1、总体性能符合市场准入标准的要求，提供省级或省级以上检测机构出具的检测报告； 2、用于对膝部、肘部的防护，多层结构，有效防止硬物刺伤、划破； 3、外层应采用强度高、韧性好、耐磨材料，内层采用无毒、防水、抗冲击性好、轻便的缓冲材料，整体设计充分利用人体功效学原理； 4、固定装置可调，耐磨性能≥2000次，颜色为黑色。 | 0.013
32 | 激流救生衣 | ★1、总体性能符合市场准入标准的要求，提供国家级检测机构的检测报告或具有CNAS/CMA资质认证的检测机构出具的产品检测报告；整套装备包括激流救援专用救生衣1套、救援牛尾绳1根、15m水域抛绳包1个、高频口哨1个、定位示位灯1个和配套携行包1个； 2、激流救援专用救生衣采用背心式设计，浮力≥150N，配备1根多功能腰带（宽度≥5cm，材质为尼龙织带）环绕在胸部，腰带前部设置自救脱困快解装置，腰带后部设置牵引绳连接拉环，正面设置可拆卸式置物袋（数量≥2个），后背设置可拆卸式置物袋（数量≥1个），设计多个与水域割绳刀、定位示位灯、口哨等配套的挂点； 3、救援牛尾绳与救生衣配套使用，用于救生衣PFD上面的牵引绳，带有0型环和三角形连接锁，牵引绳应具有良好的延展效果，紧急情况下PFD救生衣可与该牵引绳快速分离，绳长≥80cm，延展长度≥150cm； 4、15m水域抛绳包面料采用优质尼龙布料，颜色为红色或橙色，中部设置网布，顶端设有收紧拉绳，侧面设置魔术贴挂点，可挂闪光棒或荧光棒，配备专用水面荧光漂浮绳，直径≥8mm，长度≥15m； 5、定位示位灯与救生衣配套使用，北斗、GPS多模定位，定位精度≤5m，防水等级≥IP67，质量≤300g，具有落水报警功能和静止报警功能（静止时间≥30秒预报警，≥45秒SOS报警），示位灯亮度≥300cd/m²，SOS报警声级强度≥80dB，连续工作时间≥24h，每30套配备1个指挥终端和1个充电携行箱； 6、高频口哨采用ABS工程塑料材质，音量≥100dB，质量≤15g； 7、携行包颜色为橘黄色或红色，具有一定的防水性能，容积≥50L； | 0.31
33 | 水域救援刀 | ★1、符合GB/T2330.1-2018《金属材料洛氏硬度试验 第1部分：试验方法》； 2、潜水救援刀采用钛合金极轻、超强韧和高耐腐蚀的材质； 3、整刀长≥18cm，刃长≥7cm，硬度：≥HRC51； 4、刀鞘（刀鞘材料采用玻璃纤维加强型尼龙）。 | 0.02
34 | 佩戴式防爆照明灯 | ★满足国家GB 30734-2014标准，提供国家消防质量监督检测机构出具的检测报告或认证证书，标识符合《17式消防员佩戴式防爆照明灯款式标识统型要求》； 一、主体结构 17式消防员佩戴式防爆头灯采用直筒圆柱形结构设计，具备强光、弱光、爆闪光可切换功能，爆闪光闪烁频率应为8～10Hz，整体由外壳、光学单元、充电口、电量显示单元、电池和开关等组成，灯具重量≤110g，夹具重量≤40g； ★1、灯具外壳应采用AL6061-T6铝合金材质，表面采用硬质阳极氧化处理工艺，颜色为亚光黑色； 2、灯身筒中部采用滚纹处理工艺，滚纹部分距灯头最前端距离为24mm±1mm，距灯尾最后端距离为10mm±1mm； 3、灯具外壳防护等级应满足GB 4208-2008规定的IP68的要求，同时需要标明灯具的潜水深度和持续时间，灯具从2m高度跌落不影响使用； 4、灯具工作满10min时测量其2m处光斑中心照度，光斑中心强光最大照度≥1800lx，弱光最大照度≥700lx。 二、附属结构 1、充电孔：灯筒上应设计有通用Type-C充电口孔位，孔位长度为7.9±1mm，宽度为5±0.3mm，孔位最前端距灯头最前端距离为30.6±1mm，当灯具充电时电量显示器应采用跑马灯方式显示充电进行状态及当前电量情况。灯具完全放电后充满电时间应小于4h。 2、电量显示窗：灯筒上应设计有通用电量显示单元窗孔，采用四段式蓝色电量显示设计，每段代表25%电量，孔位长度为11±1mm，宽度为3±0.3mm，电量显示孔与充电孔平行设计，轴向与充电孔的夹角为35°，电量显示窗最前端距灯头最前端距离为30±1mm，当电量剩余不足25%时，最后一段电量显示灯持续闪烁提醒电量不足； 3、安装预留台阶结构：灯筒中部两侧对称设计有安装预留台阶，台阶长度为40±1mm，宽度为7±1mm。台阶最前端距灯头最前端距离为40.5±1mm，同时台阶与电量显示孔位垂直结构； 4、尾盖凹槽：为方便开关按压，灯具尾部应设计有凹槽结构，凹槽结构为双侧对称设计，弧度为Φ30±1mm，高度为2.4±0.5mm； 5、挂绳孔：灯具外盖应设计有挂绳孔位，位于尾盖非凹槽部分，挂绳孔规格为（4±0.5）mm×（1.4±0.5）mm，采用对称设计共计4个孔位； 6、开关孔：灯具外壳尾端中部应设计有开关孔，开关孔直径为Φ13±0.5mm，位于外壳尾端正中位置； 7、按钮开关：灯具应具备一体式方位灯大开关设计，尾部采用白色透明按钮式大开关设计，开关直径不小于12.5mm，同时开关应一体式设计有红色常亮方位灯，用于方位指示,红色方位灯在晴朗夜间的可视距离应不小于100m； 8、夹具：与消防头盔和抢险救援防护头盔滑轨配套的头灯夹具（夹具使用金属材质），上下可调节。每个灯配备2个以上的夹具。 三、电池 1、电池应采用可充电锂电池，额定电压为DC3.7V，额定容量≥1.9Ah； 2、灯具电池两端应同时设置正负极，且电池两端正负极性应对称设计，电池装入灯具时应不需区分方向均能使灯具正常工作。 四、标志 1、灯头部位标有“17式消防员佩戴式防爆照明灯”永久标志； 2、每10个灯配备1台集中式充电箱，充电箱应设计有充电指示灯，显示箱体内灯具电量是否全部充满。 | 0.046
合计