## 表-08 分部分项工程和单价措施项目清单与计价表
分部分项工程和单价措施项目清单与计价表
工程名称：呼兰监狱燃气工程 | [5 empty] | 标段： | 第 1 页 共 19 页
序号 | 项目编码 | 项目名称 | 项目特征描述 | 计量单位 | 工程量
其中：暂估价
防雷防静电
1 | 010101003001 | 挖沟槽土方 | 1.土壤类别:二类土 2.挖土深度:0.5米 3.弃土运距:10KM | m3 | 60
2 | 010103001001 | 回填方 | 1.密实度要求:夯实 2.填方材料品种:回填土 3.填方粒径要求:素土回填 | m3 | 60
3 | 030409001002 | 接地极 | 1.名称:接地极 2.材质:镀锌角钢 3.规格:50*50*5 4.土质:二类土 | 根 | 19
4 | 030409002001 | 接地母线 | 1.名称:接地母线 2.材质:镀锌扁钢 3.规格:40*40*4 4.安装部位:引入、调压器 5.安装形式:焊接 | m | 120
5 | 080808006001 | 接地跨接 | 1.名称:接地装置调试 2.类别:接地电阻测定 | 处 | 7
6 | 080808006002 | 法兰跨接 | 法兰接地跨接 | 处 | 16
7 | 030409011001 | 降阻剂 | 1.名称:降阻剂 | kg | 150
8 | 040807003001 | 接地装置调试 | 1.名称:接地装置调试 2.类别:接地电阻测定 | 系统 | 8
分部小计
土方工程
本页小计
注：为计取规费等的使用，可在表中增设其中：“定额人工费”。
分部分项工程和单价措施项目清单与计价表
工程名称：呼兰监狱燃气工程 | [5 empty] | 标段：
序号 | 项目编码 | 项目名称 | 项目特征描述 | 计量单位 | 工程量
其中：暂估价
9 | 040101002002 | 挖沟槽土方 | 1.土壤类别:综合考虑 2.挖土深度:2.1-2.3 3.弃土方式：一侧弃土 | m3 | 2312.91
10 | 040103001003 | 回填方 | 1.密实度要求:密实 2.填方材料品种:回填砂 3.填方粒径要求:中砂 4.填砂高度：管上皮0.5米 4.填方来源、运距:综合考虑 | m3 | 525.52
11 | 040103001004 | 回填方 | 1.密实度要求:密实 2.填方材料品种:回填土 3.填方粒径要求:素土回填 4.填方来源、运距:综合考虑 | m3 | 2251.2
12 | 040103002002 | 余方弃置 | [项目特征] 1.废弃料品种:杂土 2.运距:10km [工作内容] 1.余方点装料运输至弃置点 | m3 | 538.08
13 | 040101003002 | 挖基坑土方 | [项目特征] 1.土壤类别:综合考虑 2.挖土深度:2.5 3.弃土运距:10KM | m3 | 476.37
分部小计
定向钻工程
本页小计
注：为计取规费等的使用，可在表中增设其中：“定额人工费”。
分部分项工程和单价措施项目清单与计价表
工程名称：呼兰监狱燃气工程 | [5 empty] | 标段：
序号 | 项目编码 | 项目名称 | 项目特征描述 | 计量单位 | 工程量
其中：暂估价
14 | 040501012001 | 顶管 | 1.土壤类别:二类土 2.管道材质及规格:塑料管 | m | 520.5
分部小计
室外燃气工程
15 | 040501002005 | 钢管 | [项目特征] 1.垫层、基础材质及厚度:PE特加强级防腐 2.材质及规格:冷拔无缝钢管108*5 3.接口方式:焊接 4.管道检验及试验要求:试验和吹扫 [工作内容] 1.管道铺设 2.管道检验及试验 3.集中防腐运输 4.补口补伤 | m | 9
16 | 040501002006 | 钢管 | [项目特征] 1.垫层、基础材质及厚度:PE特加强级防腐 2.材质及规格:冷拔无缝钢管89*5 3.接口方式:焊接 4.管道检验及试验要求:试验和吹扫 [工作内容] 1.管道铺设 2.管道检验及试验 3.集中防腐运输 4.补口补伤 | m | 3
本页小计
注：为计取规费等的使用，可在表中增设其中：“定额人工费”。
分部分项工程和单价措施项目清单与计价表
工程名称：呼兰监狱燃气工程 | [5 empty] | 标段：
序号 | 项目编码 | 项目名称 | 项目特征描述 | 计量单位 | 工程量
其中：暂估价
17 | 040501002007 | 钢管 | [项目特征] 1.垫层、基础材质及厚度:PE特加强级防腐 2.材质及规格:冷拔无缝钢管57*4 3.接口方式:焊接 4.管道检验及试验要求:试验和吹扫 [工作内容] 1.管道铺设 2.管道检验及试验 3.集中防腐运输 4.补口补伤 | m | 9
18 | 040501004001 | 塑料管 | [项目特征] 1.垫层、基础材质及厚度:PE塑料管 2.材质及规格:D63 3.连接形式:电熔管件熔接 4.铺设深度:2.1米 5.管道检验及试验要求:试验及吹扫 [工作内容] 1.管道铺设 2.管道检验及试验 | m | 41.5
本页小计
注：为计取规费等的使用，可在表中增设其中：“定额人工费”。
分部分项工程和单价措施项目清单与计价表
工程名称：呼兰监狱燃气工程 | [5 empty] | 标段：
序号 | 项目编码 | 项目名称 | 项目特征描述 | 计量单位 | 工程量
其中：暂估价
19 | 040501004004 | 塑料管 | [项目特征] 1.垫层、基础材质及厚度:PE塑料管 2.材质及规格:D160 3.连接形式:电熔管件熔接 4.铺设深度:2.2米 5.管道检验及试验要求:试验及吹扫 [工作内容] 1.管道铺设 2.管道检验及试验 | m | 1061.4
20 | 040502014001 | 调压器 | [项目特征] 1.规格:调压柜 2.型号:200 [工作内容] 1.安装 2.基础开挖、回填、砌筑、抹灰、贴砖 | 组 | 1
21 | 010606009001 | 钢护栏 | [项目特征] 1.钢材品种：方管：100*100*7 2.柱墩高度：800mm [工程内容] 1.基坑挖土 2.钢护栏制作、安装 3.钢护栏除锈一遍 4.钢护栏刷底漆2遍、面漆2遍 | t | 0.383
本页小计
注：为计取规费等的使用，可在表中增设其中：“定额人工费”。
分部分项工程和单价措施项目清单与计价表
工程名称：呼兰监狱燃气工程 | [5 empty] | 标段：
序号 | 项目编码 | 项目名称 | 项目特征描述 | 计量单位 | 工程量
其中：暂估价
22 | 040502004001 | 转换件 | [项目特征] 1.材质及规格:钢塑接头63 2.接口形式:焊接、熔接 [工作内容] 1.安装 | 个 | 3
23 | 040502004002 | 转换件 | [项目特征] 1.材质及规格:钢塑接头90 2.接口形式:焊接、熔接 [工作内容] 1.安装 | 个 | 1
24 | 040502004003 | 转换件 | [项目特征] 1.材质及规格:钢塑接头110 2.接口形式:焊接、熔接 [工作内容] 1.安装 | 个 | 3
25 | 040502005004 | 阀门 | [项目特征] 1.种类:阀门 2.材质及规格:PE阀门160 3.连接方式:电熔套筒熔接 [工作内容] 1.安装 | 个 | 2
26 | 040504001001 | 砌筑井 | 1.垫层、基础材质及厚度: 2.砌筑材料品种、规格、强度等级:240mm红砖 3.勾缝、抹面要求:水泥砂浆，厚度30mm 4.盖板材质、规格:球墨铸铁 5.井盖、井圈材质及规格:700 | 座 | 2
本页小计
注：为计取规费等的使用，可在表中增设其中：“定额人工费”。
分部分项工程和单价措施项目清单与计价表
工程名称：呼兰监狱燃气工程 | [5 empty] | 标段：
序号 | 项目编码 | 项目名称 | 项目特征描述 | 计量单位 | 工程量
其中：暂估价
27 | 040502005008 | 阀门 | 1.种类:球阀 2.材质及规格:铜球阀50 3.连接方式:法兰连接 | 个 | 1
28 | 040502005010 | 阀门 | 1.种类:球阀 2.材质及规格:铸钢球阀100 3.连接方式:法兰连接 | 个 | 2
29 | 040502006001 | 法兰 | [项目特征] 1.材质、规格、结构形式:碳钢法兰50 2.连接方式:焊接 [工作内容] 1.安装 | 个 | 3
30 | 040502006004 | 法兰 | [项目特征] 1.材质、规格、结构形式:碳钢法兰80 2.连接方式:焊接 [工作内容] 1.安装 | 个 | 1
31 | 040502006003 | 法兰 | [项目特征] 1.材质、规格、结构形式:碳钢法兰100 2.连接方式:焊接 [工作内容] 1.安装 | 个 | 4
32 | 030816003002 | 焊缝X射线探伤 | [项目特征] 1.底片规格:80*300mm 2.管壁厚度:16mm [工作内容] 1.探伤 | 张 | 44
本页小计
注：为计取规费等的使用，可在表中增设其中：“定额人工费”。
分部分项工程和单价措施项目清单与计价表
工程名称：呼兰监狱燃气工程 | [5 empty] | 标段：
序号 | 项目编码 | 项目名称 | 项目特征描述 | 计量单位 | 工程量
其中：暂估价
33 | 040502008001 | 套管制作、安装 | [项目特征] 1.形式、材质及规格:塑料套管90 [工作内容] 1.制作、安装 | 个 | 3
34 | 040502008003 | 套管制作、安装 | [项目特征] 1.形式、材质及规格:塑料套管160 [工作内容] 1.制作、安装 | 个 | 1
35 | 040502008002 | 套管制作、安装 | [项目特征] 1.形式、材质及规格:塑料套管200 [工作内容] 1.制作、安装 | 个 | 3
36 | 040501020001 | 警示(示踪)带铺设 | 1.警示带:双层敷设 | m | 2205.8
37 | 080601011001 | 标志牌、标桩 | 标示桩 | 根 | 11
38 | 080905005001 | 目标识别 | 1.名称:定位球 | 台 | 4
39 | 031001011001 | 室外管道碰头 | 1.介质:无 2.碰头形式:不带介质碰头 3.材质、规格:D160 4.连接形式:熔接 5.防腐、绝热设计要求:综合考虑 | 处 | 1
40 | 030408003001 | 电缆保护管 |  | m | 163.5
41 | 030408002001 | 控制电缆 |  | m | 165.5
分部小计
监狱伙房室内燃气工程
本页小计
注：为计取规费等的使用，可在表中增设其中：“定额人工费”。
分部分项工程和单价措施项目清单与计价表
工程名称：呼兰监狱燃气工程 | [5 empty] | 标段：
序号 | 项目编码 | 项目名称 | 项目特征描述 | 计量单位 | 工程量
其中：暂估价
42 | 031001002002 | 钢管 | [项目特征] 1.安装部位:室内 2.介质:天然气 3.规格、压力等级:冷拔无缝钢管22*3 4.连接形式:焊接 5.压力试验及吹、洗设计要求:气压、泄漏试验及吹扫 [工作内容] 1.管道安装 2.管件制作、安装 3.压力试验 4.吹扫、冲洗 5.管道除锈、刷油 | m | 5
43 | 031001002005 | 钢管 | [项目特征] 1.安装部位:室内 2.介质:天然气 3.规格、压力等级:冷拔无缝钢管48*3.5 4.连接形式:焊接 5.压力试验及吹、洗设计要求:气压、泄漏试验及吹扫 [工作内容] 1.管道安装 2.管件制作、安装 3.压力试验 4.吹扫、冲洗 5.管道除锈、刷油 | m | 5
本页小计
注：为计取规费等的使用，可在表中增设其中：“定额人工费”。
分部分项工程和单价措施项目清单与计价表
工程名称：呼兰监狱燃气工程 | [5 empty] | 标段：
序号 | 项目编码 | 项目名称 | 项目特征描述 | 计量单位 | 工程量
其中：暂估价
44 | 031001002034 | 钢管 | [项目特征] 1.安装部位:室内 2.介质:天然气 3.规格、压力等级:冷拔无缝钢管108*5 4.连接形式:焊接 5.压力试验及吹、洗设计要求:气压、泄漏试验及吹扫 [工作内容] 1.管道安装 2.管件制作、安装 3.压力试验 4.吹扫、冲洗 5.管道除锈、刷油 | m | 36.5
45 | 031003001002 | 螺纹阀门 | [项目特征] 1.材质:铜球阀 2.规格、:15 [工作内容] 1.安装 2.电气接线 3.调试 | 个 | 6
46 | 031003001003 | 螺纹阀门 | [项目特征] 1.材质:铜球阀 2.规格、:20 [工作内容] 1.安装 2.电气接线 3.调试 | 个 | 10
47 | 031003001004 | 螺纹阀门 | [项目特征] 1.材质:铜球阀 2.规格、:25 [工作内容] 1.安装 2.电气接线 3.调试 | 个 | 2
本页小计
注：为计取规费等的使用，可在表中增设其中：“定额人工费”。
分部分项工程和单价措施项目清单与计价表
工程名称：呼兰监狱燃气工程 | [5 empty] | 标段：
序号 | 项目编码 | 项目名称 | 项目特征描述 | 计量单位 | 工程量
其中：暂估价
48 | 031003001006 | 螺纹阀门 | [项目特征] 1.材质:铜球阀 2.规格、:40 [工作内容] 1.安装 2.电气接线 3.调试 | 个 | 1
49 | 031003003007 | 焊接法兰阀门 | [项目特征] 1.类型:球阀 2.材质:铸钢 3.规格:100 [工作内容] 1.安装 2.电气接线 3.调试 | 个 | 1
50 | 031003011008 | 法兰 | [项目特征] 1.材质:碳钢法兰 2.规格、压力等级:1.6MPa 3.连接形式:焊接 [工作内容] 1.安装 | 副 | 1
51 | 031002001001 | 管道支架 | 1.材质:型钢 2.管架形式:三脚架、 3.除锈，底漆2遍，面漆2遍 | kg | 31
52 | 030816003001 | 焊缝X射线探伤 | [项目特征] 1.底片规格:80*300mm 2.管壁厚度:16mm [工作内容] 1.探伤 | 张 | 38
53 | 031002003002 | 套管 | 1.名称、类型:套管 2.材质:钢套管 3.规格:DN80 | 个 | 1
本页小计
注：为计取规费等的使用，可在表中增设其中：“定额人工费”。
分部分项工程和单价措施项目清单与计价表
工程名称：呼兰监狱燃气工程 | [5 empty] | 标段：
序号 | 项目编码 | 项目名称 | 项目特征描述 | 计量单位 | 工程量
其中：暂估价
54 | 031002003009 | 套管 | 1.名称、类型:套管 2.材质:钢套管 3.规格:DN150 | 个 | 1
55 | 03B001 | 人工打眼 | 1 规格：80mm 150mm 2 墙体类型：钢筋混凝土 | 个 | 2
56 | 031007006001 | 燃气灶具 | 1.用途:燃气 2.类型:双眼、单眼、四眼灶 3.型号、规格:DN15 4.安装方式:螺纹连接 | 台 | 6
57 | 031007006002 | 燃气灶具 | 1.用途:燃气 2.类型:双眼、单眼、四眼灶 3.型号、规格:DN20 4.安装方式:螺纹连接 | 台 | 10
58 | 031007006003 | 燃气灶具 | 1.用途:燃气 2.类型:双眼、单眼、四眼灶 3.型号、规格:DN25 4.安装方式:螺纹连接 | 台 | 1
59 | 030607004001 | 信号报警装置 | 1.名称:工业泄露报警器 2.点数或回路数:5 | 套 | 5
60 | 030904009001 | 区域报警控制箱 | 1.多线制:多线制 2.控制点数量:5 | 台 | 1
61 | 030905001001 | 自动报警系统调试 | [工作内容] 1.系统调试 | 系统 | 1
分部小计
监狱食堂室内燃气工程
本页小计
注：为计取规费等的使用，可在表中增设其中：“定额人工费”。
分部分项工程和单价措施项目清单与计价表
工程名称：呼兰监狱燃气工程 | [5 empty] | 标段：
序号 | 项目编码 | 项目名称 | 项目特征描述 | 计量单位 | 工程量
其中：暂估价
62 | 031001002024 | 钢管 | [项目特征] 1.安装部位:室内 2.介质:天然气 3.规格、压力等级:冷拔无缝钢管25 4.连接形式:焊接 5.压力试验及吹、洗设计要求:气压、泄漏试验及吹扫 [工作内容] 1.管道安装 2.管件制作、安装 3.压力试验 4.吹扫、冲洗 5.管道除锈、刷油 | m | 1
63 | 031001002027 | 钢管 | [项目特征] 1.安装部位:室内 2.介质:天然气 3.规格、压力等级:冷拔无缝钢管57*4 4.连接形式:焊接 5.压力试验及吹、洗设计要求:气压、泄漏试验及吹扫 [工作内容] 1.管道安装 2.管件制作、安装 3.压力试验 4.吹扫、冲洗 5.管道除锈、刷油 | m | 29
本页小计
注：为计取规费等的使用，可在表中增设其中：“定额人工费”。
分部分项工程和单价措施项目清单与计价表
工程名称：呼兰监狱燃气工程 | [5 empty] | 标段：
序号 | 项目编码 | 项目名称 | 项目特征描述 | 计量单位 | 工程量
其中：暂估价
64 | 031001002028 | 钢管 | [项目特征] 1.安装部位:室内 2.介质:天然气 3.规格、压力等级:冷拔无缝钢管89*5 4.连接形式:焊接 5.压力试验及吹、洗设计要求:气压、泄漏试验及吹扫 [工作内容] 1.管道安装 2.管件制作、安装 3.压力试验 4.吹扫、冲洗 5.管道除锈、刷油 | m | 1
65 | 031001002029 | 钢管 | [项目特征] 1.安装部位:室内 2.介质:天然气 3.规格、压力等级:冷拔无缝钢管108*5 4.连接形式:焊接 5.压力试验及吹、洗设计要求:气压、泄漏试验及吹扫 [工作内容] 1.管道安装 2.管件制作、安装 3.压力试验 4.吹扫、冲洗 5.管道除锈、刷油 | m | 6
本页小计
注：为计取规费等的使用，可在表中增设其中：“定额人工费”。
分部分项工程和单价措施项目清单与计价表
工程名称：呼兰监狱燃气工程 | [5 empty] | 标段：
序号 | 项目编码 | 项目名称 | 项目特征描述 | 计量单位 | 工程量
其中：暂估价
66 | 031007005018 | 燃气表 | 1.类型:罗茨流量计+控制器 2.型号、规格:G25 3.托架设计要求:综合考虑 | 块 | 1
67 | 031007005021 | 燃气表 | 1.类型:罗茨流量计+控制器 2.型号、规格:G80 3.托架设计要求:综合考虑 | 块 | 1
68 | 031003001015 | 螺纹阀门 | [项目特征] 1.材质:铜球阀 2.规格、:15 [工作内容] 1.安装 2.电气接线 3.调试 | 个 | 2
69 | 031003001016 | 螺纹阀门 | [项目特征] 1.材质:铜球阀 2.规格、:15 [工作内容] 1.安装 2.电气接线 3.调试 | 个 | 2
70 | 031003001018 | 螺纹阀门 | [项目特征] 1.材质:铜球阀 2.规格、:25 [工作内容] 1.安装 2.电气接线 3.调试 | 个 | 3
71 | 031003003029 | 焊接法兰阀门 | [项目特征] 1.类型:球阀 2.材质:铸钢 3.规格:50 [工作内容] 1.安装 2.电气接线 3.调试 | 个 | 2
本页小计
注：为计取规费等的使用，可在表中增设其中：“定额人工费”。
分部分项工程和单价措施项目清单与计价表
工程名称：呼兰监狱燃气工程 | [5 empty] | 标段：
序号 | 项目编码 | 项目名称 | 项目特征描述 | 计量单位 | 工程量
其中：暂估价
72 | 031003003032 | 焊接法兰阀门 | [项目特征] 1.类型:球阀 2.材质:铸钢 3.规格:100 [工作内容] 1.安装 2.电气接线 3.调试 | 个 | 2
73 | 031003003038 | 焊接法兰阀门 | [项目特征] 1.类型:电磁阀 2.规格、压力等级:50 3.连接形式:法兰连接 [工作内容] 1.安装 2.电气接线 3.调试 | 个 | 1
74 | 031003003040 | 焊接法兰阀门 | [项目特征] 1.类型:电磁阀 2.规格、压力等级:100 3.连接形式:法兰连接 [工作内容] 1.安装 2.电气接线 3.调试 | 个 | 1
75 | 031003008010 | 除污器(过滤器) | [项目特征] 1.材质:过滤器 2.规格、压力等级:25 3.连接形式:法兰连接 [工作内容] 1.安装 | 组 | 1
76 | 031003008013 | 除污器(过滤器) | [项目特征] 1.材质:过滤器 2.规格、压力等级:80 3.连接形式:法兰连接 [工作内容] 1.安装 | 组 | 1
本页小计
注：为计取规费等的使用，可在表中增设其中：“定额人工费”。
分部分项工程和单价措施项目清单与计价表
工程名称：呼兰监狱燃气工程 | [5 empty] | 标段：
序号 | 项目编码 | 项目名称 | 项目特征描述 | 计量单位 | 工程量
其中：暂估价
77 | 031003009009 | 补偿器 | [项目特征] 1.类型:波纹补偿器 2.规格、压力等级:80 3.连接形式:法兰连接 [工作内容] 1.安装 | 个 | 1
78 | 031003011023 | 法兰 | [项目特征] 1.材质:碳钢法兰 2.规格、压力等级:1.6MPa 3.连接形式:焊接 [工作内容] 1.安装 | 副 | 2
79 | 031003011026 | 法兰 | [项目特征] 1.材质:碳钢法兰 2.规格、压力等级:1.6MPa 3.连接形式:焊接 [工作内容] 1.安装 | 副 | 3
80 | 031003011027 | 法兰 | [项目特征] 1.材质:碳钢法兰 2.规格、压力等级:1.6MPa 3.连接形式:焊接 [工作内容] 1.安装 | 副 | 3
本页小计
注：为计取规费等的使用，可在表中增设其中：“定额人工费”。
分部分项工程和单价措施项目清单与计价表
工程名称：呼兰监狱燃气工程 | [5 empty] | 标段：
序号 | 项目编码 | 项目名称 | 项目特征描述 | 计量单位 | 工程量
其中：暂估价
81 | 031003011028 | 法兰 | [项目特征] 1.材质:碳钢法兰 2.规格、压力等级:1.6MPa 3.连接形式:焊接 [工作内容] 1.安装 | 副 | 3
82 | 031002001002 | 管道支架 | 1.材质:型钢 2.管架形式:三脚架、 3.除锈，底漆2遍，面漆2遍 | kg | 73.63
83 | 030816003004 | 焊缝X射线探伤 | [项目特征] 1.底片规格:80*300mm 2.管壁厚度:16mm [工作内容] 1.探伤 | 张 | 85
84 | 031002003021 | 套管 | 1.名称、类型:套管 2.材质:钢套管 3.规格:DN80 | 个 | 1
85 | 031002003023 | 套管 | 1.名称、类型:套管 2.材质:钢套管 3.规格:DN150 | 个 | 2
86 | 03B032 | 人工打眼 | 1 规格：80mm 150mm 2 墙体类型：钢筋混凝土 | 个 | 3
87 | 031007006008 | 燃气灶具 | 1.用途:燃气 2.类型:双眼、单眼、四眼灶 3.型号、规格:DN25 4.安装方式:螺纹连接 | 台 | 4
本页小计
注：为计取规费等的使用，可在表中增设其中：“定额人工费”。
分部分项工程和单价措施项目清单与计价表
工程名称：呼兰监狱燃气工程 | [5 empty] | 标段：
序号 | 项目编码 | 项目名称 | 项目特征描述 | 计量单位 | 工程量
其中：暂估价
88 | 030607004002 | 信号报警装置 | 1.名称:工业泄露报警器 2.点数或回路数:5 | 套 | 4
89 | 030904009002 | 区域报警控制箱 | 1.多线制:多线制 2.控制点数量:5 | 台 | 1
90 | 030905001002 | 自动报警系统调试 | [工作内容] 1.系统调试 | 系统 | 1
分部小计
措施项目
91 | 031301017001 | 脚手架搭拆 |  | 项 | 1
92 | 011705001001 | 大型机械设备进出场及安拆 |  | 台次 | 1
分部小计
本页小计
合 计
注：为计取规费等的使用，可在表中增设其中：“定额人工费”。