## 1.水质净化车
遂宁市消防救援支队2026年度装备采购项目需求调查问卷表
供应商名称： |  |  | 单位地址
联系人 |  |  | 联系电话
邮箱 |  |  | 交货期
产品价格 （万元） |  |  | 品牌、型号
生产厂商企业类型 |  |  | ☐大型 ☐中型 ☐小型 ☐微型
调研产品需要满足的国家标准、行业标准、地方标准
产品名称 | 调研参数 | 应答参数 | 参考价格（元）及最低参数要求 | 备注 | 产品图片
水质净化车 | 一、是否具有与所投产品一致的在工信部“道路机动车辆生产企业及产品信息查询系统”查询的整车车型公告，所投产品车型公告中车辆名称应为净水车： 。能否提供与所投产品型号、公告一致的由第三方检验检测机构出具的带CMA或CNAS标识的汽车整车产品定型试验报告： 。 |  | 参考价格：1100000元。 最低参数要求：底盘：国产二类，4×2，整车长度≥10000mm，轴距≤5800mm，国Ⅵ，最高车速≥110km/h，6缸柴油机≥250kW/排量≥7200ml 净化工艺：五级深度净化 净水产能：生活水≥8t/h，直饮水≥5t/h；日产水120吨 储水：原水≥3t（1.5t罐+1.5t软体），净水≥3t（1.5t罐+1.5t软体），污水箱8m³，304不锈钢 水泵：取水泵2.2kW/10m³/47m 供电：≥10kW低噪音柴油发电机 结构：电泳Q235A+发泡车厢，防锈≥8年；4点液压支腿；电动外摆门+液压踏步 质保：整车≥5年，易损件≥10年 | 1.请贵司按照最低参数要求进行选型，并按表填写具体参数内容，提供产品技术规格书，加盖单位公章。 2.请将填写完成后加盖公章的《需求调查问卷表》PDF电子档（含Word版）发送至电子邮箱：1223907517@qq.com。
二、底盘
品牌型号：
1.排放标准： 。
2.发动机额定功率： kW。
3.最高车速： km/h。
4.驱动形式： * 。
5.轴距： mm。
6.燃油类型： 。
7.油箱容量： L。
8.变速箱形式： 。
9.蓄电池是否设置总电源开关，双重控制，一个电子开关位于驾驶室内，一个手动开关位于蓄电池箱，外接电瓶充电接口： 。
10.底盘是否配置前轮盘式制动器（全驱越野底盘除外）、ABS（防抱死制动系统）和EBS（电控制动系统），设置疲劳驾驶提醒装置、限高预警装置： 。
11.底盘是否配置电子车身稳定系统、排气制动或发动机缸内制动、配置缓速装置，上述设备，作为车辆标配化前装设备，在车辆出厂前加装完成： 。
12.是否配置胎压监测系统： 。
13.是否配置360°环车影像和倒车雷达： 。
三、整车
1.整车外形尺寸（长*宽*高）： mm* mm* mm。
2.接近角： °。
3.离去角： °。
4.最大总质量： kg。
5.整备质量： kg。
6.比功率： kw/t。
7.是否配置电动加热后视镜，具备加热除霜功能： 。
8.准乘人数： 人。
9.驾乘室或独立乘员室配置 具空呼放置架，驾驶位和乘员位是否均配置三点式安全带： 。
四、上装
1.舱体主体结构： ；
骨架材质： ；
蒙皮材质： ，厚度 mm;
地板材质： ；
隔板材质： 。
是否设置保温层： 。
2.登车方式： 。
五、专用功能系统
1.处理工艺： 。
2.日产水量： T。
3.卫水净化系统由前级潜水泵、预处理、反渗透系统、紫外线消毒器等部分组成。是否满足： 。
4.水净化系统可处理几类地表水： ；水质过滤耗材免费提供 年更换服务。
5.净水预处理部分：原水箱 L；水泵材质： ，功率： kW。
6.过滤器包含多介质、活性碳、阻垢、精密过滤器等。是否满足： 。
7.反渗透系统：一级高压泵额定流量 m³/h、额定扬程 m；二级高压泵额定流量 m³/h、额定扬程 m；是否有不少于二级反渗透净水设计： 。
8.是否采用过流式紫外线消毒，进口灯管： ，设备功率 W；
9.原水箱：材质： ，容积： L（其中罐体水箱： L，软体水箱： L）；净化水水箱：材质： ，容积 L（其中罐体水箱： L，软体水箱： L）。
10.水质检测仪：能够对净化后的水进行常规检测，对氨、氮、余氯、磷酸盐、亚硝酸盐、硫化物、六价铬、氟、氰、汞、铅、钡、镉等指标进行检测；是否满足： 。
11.净化水水质指标：符合GB5749《生活饮用水卫生标准》。是否满足： 。
12.产水量及贮水量指标：净化水产水量： L/h；净化水贮水量： L；生活用水产水量： L/h。
13.所有水箱均内置防荡板，带有电子液位仪显示水箱水量，具有余水排空功能；是否满足： 。
14.配置 台开水机，单台开水产量 L/h。
15.污水箱：材质： ，容积： L。
16.额定输出水温度： ℃
17.配备微电脑技术，对水位、水温、压力表实行自动测控；数码显示和触摸式面板；锅炉具有程序启停、燃烧自动调节、水位控制、超压保护、等自动报警和停炉保护多种保护功能；是否满足： 。
18.市电：供电电压： V，频率： Hz。配置市电铜芯电缆长度： m，能否外接AC380V/50HZ电源供给车内设备使用： ，电源引入处连接方式： 。电源引入装置是否设有漏电保护： ，舱内漏电流超过 mA 或发生短路故障时自动切断电源。
19.发电机组：功率 kw，是否配置静音发电机： ，发电机连续供电时间： h。
20.驾乘室内是否加装驻车空调，可以利用车载发电机驱动： 。
六、警示系统
1.驾驶室顶端安装长排警灯(红色)。是否满足： 。
2.箱体左右安装LED频闪灯带(红色)。是否满足： 。
3.箱体左右两侧和尾部配备LED照明灯，左右两侧各 个，尾部 个，灯罩为透 明无色。
4.警报器、警灯、电路为独立式附加电路，控制器件安装在驾驶室内。是否满足： 。
5.顶部后侧布置LED照明灯 个，功率 w。
七、随车附件（是否满足： ）
1.水基型灭火器≥2具，单具规格≥4kg。
2.消防水带≥6盘，接口：DN65,长度：20m。
3.消火栓扳手≥1个。
4.制动块≥4个，垫板≥4个。
5.防雷装置接地线(接地线长度≥10M)及地桩，配备一个铁锤。
6.车用三角警告牌、随车工具箱(包)等。
八、随车资料（是否满足： ）
交车时提供底盘使用说明书(中文)1份、底盘操作维修手册(中文)1份、底盘质 量保修卡1份、底盘合格证1份、发动机号码拓印件2份、底盘号码拓印件2 份、整车操作使用维护说明书(中文)1份、整车合格证1份、工信部整车公告证 明1份、投标文件中所提交的检验报告复印件1份、随车器材清单1份、消防车 跟踪服务卡1份、消防车交接清单1份，车辆发票(一式四联)以及一套完善详细 的车辆介绍、操作、维护保养教学视频。
九、贵司认为需要提交的其他资料：
免费维保项目 | 列举维保项目 1. 2. 3. …
涉及的售后服务、运行维护、升级更新、备品备件、耗材等后续采购情况 | （是，列举售后服务、运行维护、升级更新、 备品备件、耗材等后续采购内容） 1.售后服务：周期、内容等 2.运行维护：周期、内容等 3.升级更新：周期、内容等 4.备品备件：列举主要配件 5.耗材：列举主要耗材 （否，不填写)
自评 | 请简要阐述所提交产品在所属行业的情况
其它需要说明的重要事项
同类采购项目历史成交信息
序号 | 采购人 | 中标单位 | 中标产品单价（万元） | 中标公告链接或合同复印件（合同复印件单独提供）
1
2
3
备注：必须提供近3年以来同品牌型号产品的历史成交信息，最多不超过3个。

## 2.被服洗涤车
遂宁市消防救援支队2026年度装备采购项目需求调查问卷表
供应商名称： |  |  | 单位地址
联系人 |  |  | 联系电话
邮箱 |  |  | 交货期
产品价格 （万元） |  |  | 品牌、型号
生产厂商企业类型 |  |  | ☐大型 ☐中型 ☐小型 ☐微型
调研产品需要满足的国家标准、行业标准、地方标准
产品名称 | 调研参数 | 应答参数 | 参考价格（元）及最低参数要求 | 备注 | 产品图片
被服洗涤车 | 一、是否具有与所投产品一致的在工信部“道路机动车辆生产企业及产品信息查询系统”查询的整车车型公告，所投产品车型公告中车辆名称应为被服洗涤车： 。能否提供与所投产品型号、公告一致的由第三方检验检测机构出具的带CMA或CNAS标识的汽车整车产品定型试验报告： 。 |  | 参考价格：1300000元。 最低参数要求：底盘：国产二类，4×2，最大总质量≥18t，国Ⅴ及以上，轴距≤5800mm，最高车速≥110km/h，6缸柴油机≥250kW 洗涤能力：≥100kg/批次；配置2台50kg+1台15kg洗脱烘一体机. 烘干：双舱独立控温，30分钟烘干30kg，带鞋子/头盔烘干区 水箱：清水罐≥800L，污水箱≥500L，软体水罐≥1500L，不锈钢 水泵：车用水泵，进出口带滤网 供电：50kW超静音发电机+市电/外接/应急，IP65 结构：电泳/铝型材车厢，防锈≥8年；单拓展箱体+不锈钢支腿；4点全自动支撑腿（单腿≥5吨，车轮离地） 质保：整车≥5年，易损件≥10年 | 1.请贵司按照最低参数要求进行选型，并按表填写具体参数内容，提供产品技术规格书，加盖单位公章。 2.请将填写完成后加盖公章的《需求调查问卷表》PDF电子档（含Word版）发送至电子邮箱：1223907517@qq.com。
二、底盘
品牌型号：
1.排放标准： 。
2.发动机额定功率： kW。
3.最高车速： km/h。
4.驱动形式： * 。
5.轴距： mm。
6.燃油类型： 。
7.油箱容量： L。
8.变速箱形式： 。
9.蓄电池是否设置总电源开关，双重控制，一个电子开关位于驾驶室内，一个手动开关位于蓄电池箱，外接电瓶充电接口： 。
10.底盘是否配置前轮盘式制动器（全驱越野底盘除外）、ABS（防抱死制动系统）和EBS（电控制动系统），设置疲劳驾驶提醒装置、限高预警装置： 。
11.底盘是否配置电子车身稳定系统、排气制动或发动机缸内制动、配置缓速装置，上述设备，作为车辆标配化前装设备，在车辆出厂前加装完成： 。
12.是否配置胎压监测系统： 。
13.是否配置360°环车影像和倒车雷达： 。
三、整车
1.整车外形尺寸（长*宽*高）： mm* mm* mm。
2.接近角： °。
3.离去角： °。
4.最大总质量： kg。
5.整备质量： kg。
6.比功率： kw/t。
7.是否配置电动加热后视镜，具备加热除霜功能： 。
8.准乘人数： 人。
9.驾乘室或独立乘员室配置 具空呼放置架，驾驶位和乘员位是否均配置三点式安全带： 。
四、上装
1.舱体主体结构： ；
骨架材质： ；
蒙皮材质： ，厚度 mm;
地板材质： ；
隔板材质： 。
是否设置保温层： 。"
2.登车方式： 。
3.配置照明灯，满足每个功能区照明需要，单个灯照度： Lx。
五、专用功能系统
1.整车单次最大洗衣工作能力 kg；整车单次最大烘干工作能力 kg；采用洗脱烘一体机，
2.洗衣机数量： 台，其中洗衣机数量： 台、洗脱烘一体机数量： 台，各台洗衣机洗涤能力： ，单次洗衣时间 min，单次烘干时间 min；3.提供的洗衣机能完成对作训服、战斗服和日常衣物等服装分类洗脱烘，同时不损坏衣物原有性能。是否满足： 。
4.烘干是否为双舱独立温控： ，是否带鞋子/头盔烘干区： ，
5.供排水采用 mm 口径。
6.水箱：清水罐 L，污水箱 L，软体水罐 L，材质： 。
7.水泵：是否为车用水泵： ，进出口是否带滤网： 。
8.发电机：功率： kW，噪音： dB，防护等级：IP 。
六、保障系统
1.配置接地功能和防雷措施。是否满足： 。
2.采用外接市电220V和发动机两种供电方式，可切换市电和自有电源。是否满足： 。
3.设置 套可连接所有电气设备的控制柜。
七、警示系统
1.驾驶室顶端安装长排警灯(红色)。是否满足： 。
2.箱体左右安装LED频闪灯带(红色)。是否满足： 。
3.箱体左右两侧和尾部配备LED照明灯，左右两侧各 个，尾部 个，灯罩为透明无色。
4.警报器、警灯、电路为独立式附加电路，控制器件安装在驾驶室内。是否满足： 。
5.顶部后侧布置LED照明灯 个，功率 w。
八、随车附件（是否满足： ）
1.水基型灭火器≥2具，单具规格≥4kg。
2.配备≥50 个晾衣架、晾衣杆≥10 个收纳箱。
3.消火栓扳手≥1个。
4.制动块≥4个，垫板≥4个。
5.防雷装置接地线(接地线长度≥10M)及地桩，配备一个铁锤。
6.车用三角警告牌、随车工具箱(包)等。
九、随车资料（是否满足： ）
交车时提供底盘使用说明书(中文)1份、底盘操作维修手册(中文)1份、底盘质 量保修卡1份、底盘合格证1份、发动机号码拓印件2份、底盘号码拓印件2 份、整车操作使用维护说明书(中文)1份、整车合格证1份、工信部整车公告证 明1份、投标文件中所提交的检验报告复印件1份、随车器材清单1份、消防车 跟踪服务卡1份、消防车交接清单1份，车辆发票(一式四联)以及一套完善详细 的车辆介绍、操作、维护保养教学视频。
十、贵公司认为是否还有其他必要参数增加：
免费维保项目 | 列举维保项目 1. 2. 3. …
涉及的售后服务、运行维护、升级更新、备品备件、耗材等后续采购情况 | （是，列举售后服务、运行维护、升级更新、 备品备件、耗材等后续采购内容） 1.售后服务：周期、内容等 2.运行维护：周期、内容等 3.升级更新：周期、内容等 4.备品备件：列举主要配件 5.耗材：列举主要耗材 （否，不填写)
自评 | 请简要阐述所提交产品在所属行业的情况
其它需要说明的重要事项
同类采购项目历史成交信息
序号 | 采购人 | 中标单位 | 中标产品单价（万元） | 中标公告链接或合同复印件（合同复印件单独提供）
1
2
3
备注：必须提供近3年以来同品牌型号产品的历史成交信息，最多不超过3个。

## 3.移动盥洗车
遂宁市消防救援支队2026年度装备采购项目需求调查问卷表
供应商名称： |  |  | 单位地址
联系人 |  |  | 联系电话
邮箱 |  |  | 交货期
产品价格 （万元） |  |  | 品牌、型号
生产厂商企业类型 |  |  | ☐大型 ☐中型 ☐小型 ☐微型
调研产品需要满足的国家标准、行业标准、地方标准
产品名称 | 调研参数 | 应答参数 | 参考价格（元）及最低参数要求 | 备注 | 产品图片
移动盥洗车 | 一、是否具有与所投产品一致的在工信部“道路机动车辆生产企业及产品信息查询系统”查询的整车车型公告，所投产品车型公告中车辆名称应为厕所车： 。能否提供与所投产品型号、公告一致的由第三方检验检测机构出具的带CMA或CNAS标识的汽车整车产品定型试验报告： 。 |  | 参考价格：1100000元。 最低参数要求：底盘：国产二类，4×2，最大总质量≥18t，国Ⅵ，轴距≤5800mm，最高车速≥110km/h，6缸柴油机≥250kW 淋浴/卫生间：8独立隔间（6蹲+2坐），304不锈钢，恒温38–60℃ 热水系统：燃油锅炉+电加热双路供水 水箱：清水箱800L，污水箱2个合计900L，304不锈钢 水泵：增压水泵1.1kW/4m³/h，真空泵≥2.2kW，高压洗消泵60L/s+化学洗消 供电：≥10kW低噪音发电机（可远距）+外接380V双供电 结构：电泳/铝型材车厢，防锈≥8年；4点液压支腿；电动外摆门+液压踏步 质保：整车≥5年，易损件≥10年 | 1.请贵司按照最低参数要求进行选型，并按表填写具体参数内容，提供产品技术规格书，加盖单位公章。 2.请将填写完成后加盖公章的《需求调查问卷表》PDF电子档（含Word版）发送至电子邮箱：1223907517@qq.com。
二、底盘
品牌型号：
1.排放标准： 。
2.发动机额定功率： kW。
3.最高车速： km/h。
4.驱动形式： * 。
5.轴距： mm。
6.燃油类型： 。
7.油箱容量： L。
8.变速箱形式： 。
9.蓄电池是否设置总电源开关，双重控制，一个电子开关位于驾驶室内，一个手动开关位于蓄电池箱，外接电瓶充电接口： 。
10.底盘是否配置前轮盘式制动器（全驱越野底盘除外）、ABS（防抱死制动系统）和EBS（电控制动系统），设置疲劳驾驶提醒装置、限高预警装置： 。
11.底盘是否配置电子车身稳定系统、排气制动或发动机缸内制动、配置缓速装置，上述设备，作为车辆标配化前装设备，在车辆出厂前加装完成： 。
12.是否配置胎压监测系统： 。
13.是否配置360°环车影像和倒车雷达： 。
三、整车
1.整车外形尺寸（长*宽*高）： mm* mm* mm。
2.接近角： °。
3.离去角： °。
4.最大总质量： kg。
5.整备质量： kg。
6.比功率： kw/t。
7.是否配置电动加热后视镜，具备加热除霜功能： 。
8.准乘人数： 人。
9.驾乘室或独立乘员室配置 具空呼放置架，驾驶位和乘员位是否均配置三点式安全带： 。
10.支腿数量： 个，支腿驱动方式： 。
四、上装
1.舱体主体结构： ； 骨架材质： ； 蒙皮材质： ，厚度 mm; 地板材质： ； 隔板材质： 。 是否设置保温层： 。 防锈年限： 年。
2.舱内功能区数量及各功能区名称：至少包括设备区和卫厕区。是否满足： 。
3.登车方式： ，开门方式： 。
4.配置照明灯，满足每个功能区照明需要，单个灯照度： Lx。
5.舱内换气扇 个，单个换气扇最大风量 m³/h,可通风换气。
五、专用功能系统
1.卫生间：男女卫生间是否硬质分区隔离： 。男卫生间：小便器 个、蹲便器 个、坐便器 个、洗手池 个；女卫生间：蹲便器 个、坐便器 个、洗手池 个。 2.卫生间为独立隔间、每个卫生间应设置固定式照明灯、固定式衣帽钩、固定式垃圾桶、固定式卷纸盒、蹲便器旁应加扶手，每个卫生间应当设置提示有无人标识，卫生间采取独立负压通风。洗手台应当配备即热式热水装置，配备卫浴镜(含镜 前灯)、烘手器、固定式手纸盒、固定式置物架。公共区域和每个卫生间加装地 漏(具备防水、防潮、防霉、防臭等功能)和防滑措施。是否满足： 。
3.卫生间排污系统：是否采用真空处理模式： 。真空泵额定功率： kw，真空罐容量： L，材质： 。 4.卫生间排污系统具有一键式自动排污、负压抽吸、负压粉碎收集、隔臭、臭气排放净化功能。是否满足： 。
5.水箱：净水箱数量： 个，单个容积 L,黑水箱数量： 个，单个容积 L,水箱材质： 。水箱是否采取保暖措施： ，水箱是否设置液位报警器： ，黑水箱内是否设置外接和内置冲洗装置和加热装置： ，冲洗装置口径 mm，排污管口径 mm。排污管材质： ，是否设在黑水箱最低点： 。热水系统供热水方式： 。
6.水泵：增压水泵功率： kW/4m³/h，真空泵功率： kW，高压洗消泵流量： L/s，是否具备化学洗消功能： 。
7.卫厕区配置空调，制冷量 W,制热量 W。
8.发电机额定功率 kw,额定电压 V;额定频率 Hz;燃油类型 ；卷线盘长度 m,线缆截面积 mm²，噪音： dB。
9.清水和污水管网材质： ,所有管路是否采取防冻措施： 。每个蹲位是否设置应急报警装置： 。
六、保障系统
1.配置接地功能和防雷措施。是否满足： 。
2.采用外接市电380V和发动机两种供电方式，可切换市电和自有电源。是否满足： 。
3.设置 套可连接所有电气设备的控制柜。
七、警示系统
1.驾驶室顶端安装长排警灯(红色)。是否满足： 。
2.箱体左右安装LED频闪灯带(红色)。是否满足： 。
3.箱体左右两侧和尾部配备LED照明灯，左右两侧各 个，尾部 个，灯罩为透明无色。
4.警报器、警灯、电路为独立式附加电路，控制器件安装在驾驶室内。是否满足： 。
5.顶部后侧布置LED照明灯 个，功率 w。
八、随车附件（是否满足： ）
1.水基型灭火器≥2具，单具规格≥4kg。
2.消防水带≥6盘，接口：DN65,长度：20m。
3.消火栓扳手≥1个。
4.制动块≥4个，垫板≥4个。
5.防雷装置接地线(接地线长度≥10M)及地桩，配备一个铁锤。
6.车用三角警告牌、随车工具箱(包)等。
九、随车资料（是否满足： ）
交车时提供底盘使用说明书(中文)1份、底盘操作维修手册(中文)1份、底盘质 量保修卡1份、底盘合格证1份、发动机号码拓印件2份、底盘号码拓印件2 份、整车操作使用维护说明书(中文)1份、整车合格证1份、工信部整车公告证 明1份、投标文件中所提交的检验报告复印件1份、随车器材清单1份、消防车 跟踪服务卡1份、消防车交接清单1份，车辆发票(一式四联)以及一套完善详细 的车辆介绍、操作、维护保养教学视频。
十、贵公司认为是否还有其他必要参数增加：
免费维保项目 | 列举维保项目 1. 2. 3. …
涉及的售后服务、运行维护、升级更新、备品备件、耗材等后续采购情况 | （是，列举售后服务、运行维护、升级更新、 备品备件、耗材等后续采购内容） 1.售后服务：周期、内容等 2.运行维护：周期、内容等 3.升级更新：周期、内容等 4.备品备件：列举主要配件 5.耗材：列举主要耗材 （否，不填写)
自评 | 请简要阐述所提交产品在所属行业的情况
其它需要说明的重要事项
同类采购项目历史成交信息
序号 | 采购人 | 中标单位 | 中标产品单价（万元） | 中标公告链接或合同复印件（合同复印件单独提供）
1
2
3
备注：必须提供近3年以来同品牌型号产品的历史成交信息，最多不超过3个。

## 4.泡沫消防车
遂宁市消防救援支队2026年度装备采购项目需求调查问卷表
供应商名称： |  |  | 单位地址
联系人 |  |  | 联系电话
邮箱 |  |  | 交货期
产品价格 （万元） |  |  | 品牌、型号
生产厂商企业类型 |  |  | ☐大型 ☐中型 ☐小型 ☐微型
调研产品需要满足的国家标准、行业标准、地方标准
产品名称 | 调研参数 | 应答参数 （按照汽车整车产品定型试验报告中参数填写，报告中无对应的参数按照产品技术规格书或者车辆实测参数填写） | 最低参数要求及预算金额 | 备注 | 产品图片
泡沫消防车 | 一、是否具有与所投产品一致的在工信部“道路机动车辆生产企业及产品信息查询系统”查询的整车车型公告，所投产品车型公告中车辆名称应为水罐消防车： 。能否提供与所投产品型号、公告一致的由第三方检验检测机构出具的带CMA或CNAS标识的汽车整车产品定型试验报告： 。 |  | 最低参数要求：进口底盘，泵流量≥160L/S,炮流量≥120L/S，载液≥18T。 预算金额：3050000元。 | 1.请贵司按照最低参数要求进行选型，并按表填写具体参数内容，提供产品技术规格书，加盖单位公章。 2.请将填写完成后加盖公章的《需求调查问卷表》PDF电子档（含Word版）发送至电子邮箱：1223907517@qq.com。
二、底盘
品牌型号：
1.排放标准： 。
2.发动机额定功率： kW。
3.最高车速： km/h。
4.驱动形式： * 。
5.轴距： mm。
6.燃油类型： 。
7.油箱容量： L。
8.变速箱形式： 。
9.蓄电池是否设置总电源开关，双重控制，一个电子开关位于驾驶室内，一个手动开关位于蓄电池箱，外接电瓶充电接口： 。
10.底盘是否配置前轮盘式制动器（全驱越野底盘除外）、ABS（防抱死制动系统）和EBS（电控制动系统），设置疲劳驾驶提醒装置、限高预警装置： 。
11.底盘是否配置电子车身稳定系统、排气制动或发动机缸内制动、配置缓速装置，上述设备，作为车辆标配化前装设备，在车辆出厂前加装完成： 。
12.是否配置胎压监测系统： 。
13.是否配置360°环车影像和倒车雷达： 。
三、整车
1.整车外形尺寸（长*宽*高）： mm* mm* mm。
2.接近角： °。
3.离去角： °。
4.最大总质量： kg。
5.整备质量： kg。
6.比功率： kw/t。
7.是否配置电动加热后视镜，具备加热除霜功能： 。
8.准乘人数： 人。
9.驾乘室或独立乘员室配置 具空呼放置架，驾驶位和乘员位是否均配置三点式安全带： 。
四、驾驶室
1.驾驶室：是否配置自动冷暖空调，主座椅为气囊减震： 。
2.是否配置电动玻璃升降，带中控门锁： 。
3.是否配置数模兼容车载台和车载北斗定位终端：车载台兼顾350M和370M，能接入当地公安350M集群网，后期需要能接入应急370M集群网，须内置网口，可基于IP网络进行数据传输和远程通信；车载北斗定位终端：双频北斗(支持 BDS B1I+B1C+B2A频点)，支持产品和芯片两级双频北斗认证；支持国密SM2加密芯片，防网络攻击确保数据安全；IP65防水认证；能接入四川总队综合定位管理系统；两种设备均安装于驾驶室内，产品各自数量：≥1台。（交付时提供《无线电发射设备型号核准证》复印件。）： 。
五、消防泵
1.额定流量： L/s。
2.泵额定压力： MPa。
3.最大真空度： kPa。
4.引水时间： s。
5.引水高度： m。
六、消防炮
1.额定流量： L/s。
2.操控型式：手动或电动。
3.射程：水 m。
4.喷射方式： 。
5.水平旋转角度： °。
6.俯仰角度：最小俯角 °，最大仰角 °。
七、罐体
1.容积： L（水、泡沫比例能否按照需求单位要求设定： ）。
2.材料： 。
3.结构：是否为内部设纵横隔板，底部设纵向托梁固定： 。
八、泡沫比例混合器
1.型式：是否为全自动泡沫比例混合器： 。
2.泡沫混合比： 。
九、器材箱和泵室
1.主结构：是否为铝合金框架焊接式结构，外蒙皮为铝合金板粘接技术： 。
2.卷帘门：是否为左右两侧设置铝合金带锁卷帘门： 。
3.内部照明：器材箱、泵房卷帘门两侧内是否设有LED白光照明灯带，能够满足整个箱体的照明，照明灯开关与卷帘门联动： 。
4.翻转踏板：是否为铝合金型板结构，踏脚翻板翻下静载荷 kg。踏板面是否采用横纹防滑设计，带机械弹簧锁定功能 翻板两侧装有频闪警示灯： 。
十、管路系统
1.吸水口：数量 个，口径 mm。
2.出水口：数量两侧各 个，口径 mm。
3.注水口：数量两侧各 个，口径 mm。
4.泡沫外吸口：数量 个，口径 mm。
5.放余水管路：是否设有放余水管路： 。
6.冲洗管路：泵系统管路中是否设有泡沫冲洗阀及管路; 。
十一、控制仪表板
1.位置： 。
2.材料： 。
3.是否具备应急操作功能： 。
4.电子显示内容： 。
十二、电器系统
1.是否安装总电源开关、取力器开关、外照明开关、卷帘门未关和充电未弹出警示灯等： 。
2.警灯安装位置： ，车体两侧上部各安装 个LED频闪灯。
3.工作照明灯：数量： 个，位置： ，光源类型： 。
4.警灯警报控制器：功率： W，驾驶室内是否配手持扩音器： 。
十三、总体技术要求
1.有操作开关、仪表、器材架及车辆均有中文标识的铭牌标志及相关使用注意事项说明，所有的标志采用永久性加固黏贴。是否满足： 。
十四、随车文件（是否满足： ）
交车时提供底盘使用说明书（中文）1份、底盘操作维修手册（中文）1份、底盘质量保修卡1份、底盘合格证1份、发动机号码拓印件2份、底盘号码拓印件2份、整车操作使用维护说明书（中文）1份、整车合格证1份、工信部整车公告证明1份、投标文件中所提交的检验报告复印件1份、随车器材清单1份、消防车跟踪服务卡1份、消防车交接清单1份，车辆发票（一式四联）以及一套完善详细的车辆介绍、操作、维护保养教学视频。
十五、随车附件（是否满足： ）
序号 器材名称 规格型号 数量 1 消防水带 20-65-20、卡式接口 6盘 2 消防水带 20-80-20、卡式接口 10盘 3 直流水枪 Φ16mm或Φ19mm 2支 4 导流式直流喷雾水枪 / 2支 5 泡沫枪 PQ16 2支 6 干粉灭火器 8kg，ABC干粉 1具 7 泡沫外吸管及扳手 / 1套 8 集水器 JⅡ150/80×2-1.6 1件 9 三分水器 FⅢ80/65×3-2.5 2件 10 吸水管扳手 / 2个 11 橡皮锤 / 1个 12 地上消火栓扳手 / 1把 13 地下消火栓扳手 / 1把 14 消防梯 ≥6m 1架 15 同型异径接口 KJ65/80Z、DN65内扣转DN80内扣 2个 16 异型异径接口 KJK65/80AZ、DN65雌转DN80雄 2个 17 异型异径接口 KJK80/65AZ、DN80雌转DN65雄 2个 18 异型异径接口 KT100/KY150、DN100内螺纹转DN150内扣 1个 19 异型同径接口 KJ65/KJK65Z、DN65内扣转DN65雌 2个 20 异型同径接口 KJ80/KJK80Z、DN80内扣转DN80雌 2个 21 护带桥 / 2副 22 水带包布 / 8件 23 水带挂钩 / 8件 24 消防尖斧 / 1件 25 可充电式手提照明灯 / 2只 26 吸水管 DN150×2m、内扣式接口 2根 27 吸水管滤水器 / 1个
十六、贵公司认为是否还有其他必要参数增加：
免费维保项目 | 列举维保项目 1. 2. 3. …
涉及的售后服务、运行维护、升级更新、备品备件、耗材等后续采购情况 | （是，列举售后服务、运行维护、升级更新、 备品备件、耗材等后续采购内容） 1.售后服务：周期、内容等 2.运行维护：周期、内容等 3.升级更新：周期、内容等 4.备品备件：列举主要配件 5.耗材：列举主要耗材 （否，不填写)
自评 | 请简要阐述所提交产品在所属行业的情况
其它需要说明的重要事项
同类采购项目历史成交信息
序号 | 采购人 | 中标单位 | 中标产品单价（元） | 中标公告链接或合同复印件（合同复印件单独提供）
1
2
3
备注：必须提供近3年以来同品牌型号产品的历史成交信息，最多不超过3个。

## 5.消防员单兵定位装置
遂宁市消防救援支队2026年度装备采购项目需求调查问卷表
供应商名称： |  |  | 单位地址
联系人 |  |  | 联系电话
邮箱 |  |  | 交货期
产品价格（万元） |  |  | 品牌、型号
生产厂商企业类型 |  |  | ☐大型 ☐中型 ☐小型 ☐微型
调研产品需要满足的国家标准、行业标准、地方标准
产品名称 | 调研参数 | 应答参数 | 参考价格（元）及最低参数要求 | 备注 | 产品图片
消防员单兵定位装置 | 一、每套： 台数字化单兵终端， 台智能手表， 台穿戴式单兵侦检终端， 部安全感知基站， 台安全管控终端。以上设备品目可以根据实际需求进行增减，若有增加需在表格中明确具体设备参数（含价格）。 该项设备是否能够成体系使用，支持提供与第三方系统对接接口，实现现场数据传输和管理，如位置数据、人员心率数据等： 。 |  | 参考价格：11000； 最低参数要求：每套定位装置至少包含：4台数字化单兵终端，4台智能手表，4台穿戴式单兵侦检终端，4部安全感知基站，4台安全管控终端。该项设备需能够成体系使用，支持提供与第三方系统对接接口，实现现场数据传输和管理，如位置数据、人员心率数据等。。 | 1.请贵司按照最低参数要求进行选型，并按表填写具体参数内容，提供产品技术规格书，加盖单位公章。 2.请将填写完成后加盖公章的《需求调查问卷表》PDF电子档（含Word版）发送至电子邮箱：1223907517@qq.com。
二、数字化单兵终端
1.定位精度和范围：人员相互间的距离测量精度： m，水平、垂直测距精度 m，能否显示和播报实时测量数据： ，测距半径 m。
2.方向定位：方向指引方式： ，方位角定位精度 度，在设备朝向与被测人员所在方向偏离不超过 度角的情况下，设备即可检测出偏航，并通过屏幕显示和语音播报提醒用户纠偏。
3.语音对讲：对讲频率 MHz至 MHz，发射功率 ，是否支持模拟、数字模式，与消防在用的PDT对讲机兼容互通： ，是否可消除来自各个方向的环境噪声，仅拾取对讲人声： 。
4.信号传输：是否具有公网和自组网信号，可接收安全管控终端下发的搜索、撤离指令和自定义语音消息： ，自组网传输距离 km。
5.是否具备自动开机功能： ，定位数据能否 实时同步至国家消防救援局消防综合定位系统以及本地消防两智一图系统： 。
6.防护等级： ，防爆等级： ，是否采用阻燃性材料： 。
7.整机重量（含背夹）： g。
8.电池：连续运行时间 小时。
9.是否具有指南针功能，屏幕能一键式显示指南针： 。
10.显示屏类型： 材质 ， 英寸。
11.高度定位：能否准确测量人员间的高度差，辨识正确楼层，通过屏幕显示和语音播报实时测量数据： 。
12.室外定位：是否支持北斗定位功能： ，定位功能在出场时能否设置为单一卫星导航系统： ，能否定位人员所处经纬度： ，误差 m。
三、智能手表
1.是否能感知生命体征，定位人员室内外位置： 。
2.生命体征和其他感知：是否能实时采集并在屏幕上显示人员心率，以及血氧、心电图、体温、气压、空气质量、指南针等感知数据： 。
3.队形保持掉队报警：能否依靠设备自身测量并在屏幕上显示携带手表的人员高度差和距离： ，测距精度 m，测距半径 m。
4.独立传输：能否依靠设备自身公网信号把生命体征和其他感知数据直接传输至国家消防救援局消防综合定位服务平台： ，是否需要可依靠设备自身自组网信号与数字化单兵终端、安全感知基站、安全管控终端互相传输感知数据和报警消息： ，两台专用智能手表之间的自组网通信距离 m。
5.北斗定位：是否支持北斗定位： ，误差 m，是否可依靠设备自身信号独立传输位置数据，在国家消防救援局消防综合定位服务平台地图上显示： 。
6.结构：显示屏材质： ，尺寸 英寸，分辨率 ，具有 个实体按键。
7.防护等级：IP ，防爆等级： ，是否采用阻燃性材料： 。
8.电池：连续运行时间 天。
9.身份标识：是否需要通过APP把设备与人员身份绑定，设备屏幕上显示人员身份，使用内攻登记装置扫描设备可以登记人员身份，使用综合定位单兵终端扫描设备可以确定人员身份并读取心率： 。
10.重量（整机含表带）： g。
四、穿戴式单兵侦检终端
1.能否监测可燃有毒气体并预警： 。
2.气体监测：具有 种气体（气体种类： ）的探测通道，能否适配其他气体检测探头： 。
3.气体检测精度 F.S，气体探测响应时间 s。
4.传输：能否通过蓝牙把数据传输给数字化单兵终端，并通过数字化单兵终端传输至国家消防救援局消防综合定位服务平台和安全管控终端：
5.实战实用：防护等级： ，防爆等级： ，是否采用阻燃性材料： ，电池连续运行时间 h，整机重量（含背夹） g。
五、安全感知基站
1.是否能够监测附近有毒可燃气体，定位附近人员： 。
2.信标定位：在大型综合体内，每台部署的安全感知基站测距精度 m，测距半径 m，方位角精度 度角，是否可在三维模型中显示： 。
3.气体监测：具有 种气体（气体种类： ）的探测通道，能否适配其他气体检测探头： ；气体检测精度 %F.S，气体探测响应时间 s。
4.电子围栏闯入报警：是否需要具备设置电子围栏及闯入报警信息相关功能，以及相关信号传输方式： 。
5.信号传输：是否具有公网和自组网信号，可中继转发扩大自组网覆盖范围： ，自组网传输距离 km，支持 跳转发。
6.结构：显示屏材质： ；尺寸 英寸
7.防护等级： ，防爆等级: ，是否采用阻燃性材料 。
8.重量（整机含背夹）： g。
9.电池：连续运行时间 小时。
10.定位引导：是否具备点位标记、距离、高度差测量、方位判断等功能： ，所需测距精度 m。
11.坐标定位：是否支持北斗，可定位人员所处经纬度： ，误差 m。
12.定位和气体检测数据能否实时同步至国家消防救援局消防综合定位服务平台以及四川本地消防两智一图系统： 。
六、安全管控终端
1.能否提供现场人车装备感知数据监控、指挥调度、安全管控、信息上报、指令下达等功能： 。
2.是否集成内攻登记、自组网数据采集和显示平板为一体： ；能否扫描登记数字化单兵终端、消防员专用智能手表等装备，在屏幕上显示进出场的时间、空呼压力、人员身份： ；能否通过自组网接收数字化单兵终端、消防员专用智能手表、安全感知基站传输的数据，包括室内外位置、报警消息、生命体征、有毒可燃气体等： 。
3.提升内攻登记速度：内攻登记数字化单兵终端的识别距离 mm，是否具有语音播报功能： 。
4.气体监测：具有 种气体（气体种类： ）的探测通道，能否适配其他气体检测探头： ；气体检测精度 %F.S，气体探测响应时间 s。
5.信号传输：是否具有5G公网、自组网、脉冲定位信号： ，与数字化单兵终端之间的自组网传输距离 km，测距半径 m，定位精度 m。
6.防护等级： ，防爆等级： ，是否采用阻燃性材料： ， 米自由跌落不影响使用，可以在 ℃环境下正常使用，能否提供两块电池： ，每块电池单独连续运行时间 h，是否可在设备连续运行不关机条件下更换第二块电池： 。
7.快速出动：是否可对接接处警系统或消防救援一张图警情图层获得的警情位置、报警记录、通话录音、灾害等级、出警类型等信息，自动创建灾情现场，快速导航出动： 。
8.指挥底图：是否可对接消防救援一张图系统获得统一的定期更新的矢量、影像、地形地图数据，保障前后方指挥底图一致： 。
9.重要情报：是否可对接消防救援一张图系统获得地震、暴雨等突发事件、地质灾害分布、灾害前后建筑物损毁识别对比、着火建筑物等各种灾区的实时人口聚集统计等重要情报，保障前后方指挥重要情报一致： 。
10.内攻建模：是否具备建模并为内攻人员选择提供辅助的功能： 。
11.多个建筑物内攻管控：是否在具有多个建筑物需要内攻的救援现场，可查看不同建筑物的内攻人员记录表： 。
12.安检信息直报：能否在出动途中和到场后分别做途中安检和现场安检，检查装备佩戴、有毒气体、爆燃等风险： ，能否向综合定位服务平台直报文字、图片、音视频录像和实时视频流： 。
13.人员盘点：是否具备自动盘点人员身份和数量功能： 。
16.设置内攻管控电子围栏：是否具备标绘内攻管控及划分电子围栏功能，并提供闯入报警： 。
17.应急广播：能否通过自组网向数字化单兵终端和安全感知基站发送用户自定义的应急广播语音消息： 。
18.落水报警：能否接收消防救援人员的落水报警消息： 。
19.派人搜索：能否对附近消防救援人员发送包含被困人员设备编号的搜救指令： 。
20.落水人员漂流位置预测：能否根据落水位置、水流速度等参数估算落水人员漂流位置： 。
21.高度基准可调：能否根据安全感知基站安放位置，调整高度基准，计算内攻人员所在楼层： 。
24.楼层标识：是否具备楼层标识功能，并在三维模型中通过不同颜色显示： 。
25.防护等级： 。
26.电池：设备连续运行时间： h。
27.普通高层建筑三维建模时间 s，商业综合体三维建模时间 min。
28.人员位置标绘：能否在三维模型中实时标绘人员位置，包括人员所在楼层，以及在楼层平面中的位置，并在地图上实时标绘室外人员位置： 。
29. 离线地图：是否具有下载离线地图功能： 。
30.终端的内攻登记等所有数据能否实时同步至国家消防救援局消防综合定位服务平台，并支持对外提供http标准协议接口，用于智能指挥、一张图等消防其他业务系统调用： 。
31.以上设备参数能否提供带CMA标识的检测报告： ，能否提供带CNAS标识的检测报告： 。
32.您认为需要提供的其他参数：
免费维保项目 | 列举维保项目 1. 2. 3. …
涉及的售后服务、运行维护、升级更新、备品备件、耗材等后续采购情况 | （是，列举售后服务、运行维护、升级更新、 备品备件、耗材等后续采购内容） 1.售后服务：周期、内容等 2.运行维护：周期、内容等 3.升级更新：周期、内容等 4.备品备件：列举主要配件 5.耗材：列举主要耗材 （否，不填写)
自评 | 请简要阐述所提交产品在所属行业的情况
其它需要说明的重要事项
同类采购项目历史成交信息
序号 | 采购人 | 中标单位 | 中标产品单价（万元） | 中标公告链接或合同复印件（合同复印件单独提供）
1
2
3
备注：必须提供近3年以来同品牌型号产品的历史成交信息，最多不超过3个。

## 6.消防头盔
遂宁市消防救援支队2026年度装备采购项目需求调查问卷表
供应商名称： |  |  | 单位地址
联系人 |  |  | 联系电话
邮箱 |  |  | 交货期
产品价格 （万元） |  |  | 品牌、型号
生产厂商企业类型 |  |  | ☐大型 ☐中型 ☐小型 ☐微型
调研产品需要满足的国家标准、行业标准、地方标准
产品名称 | 调研参数 | 应答参数 | 参考价格（元）及最低参数要求 | 备注 | 产品图片
消防头盔 | 是否符合《消防头盔》（XF44-2015）标准要求： 。 |  | 参考价格：2100； 最低参数要求：符合XF44-2015《消防头盔》标准要求，全盔型头盔。 | 1.请贵司按照最低参数要求进行选型，并按表填写具体参数内容，提供产品技术规格书，加盖单位公章。 2.请将填写完成后加盖公章的《需求调查问卷表》PDF电子档（含Word版）发送至电子邮箱：1223907517@qq.com。
1. 是否为全盔型：
2.材质：
2.1帽壳材料：
2.2缓冲层材料：
2.3帽托材料：
2.4下颏带材料：
2.4面罩材料：
2.5披肩材料：
3.头盔固定头带、下颚带、大小调节方式，软衬垫等描述： 。
4.冲击吸收性能
| 4.1高温预处理最大冲击力为： N，帽壳不得有碎片脱落，帽托不得有损坏或断裂，帽箍与帽壳的连接机构不得有损坏或断裂。 |  |  |  |  | ≤3780
| 4.2低温预处理最大冲击力为： N，帽壳不得有碎片脱落，帽托不得有损坏或断裂，帽箍与帽壳的连接机构不得有损坏或断裂。 |  |  |  |  | ≤3780
| 4.3浸水预处理最大冲击力为： N，帽壳不得有碎片脱落，帽托不得有损坏或断裂，帽箍与帽壳的连接机构不得有损坏或断裂。 |  |  |  |  | ≤3780
| 4.4辐射热预处理最大冲击力为： N，帽壳不得有碎片脱落，帽托不得有损坏或断裂，帽箍与帽壳的连接机构不得有损坏或断裂。 |  |  |  |  | ≤3780
| 5.帽壳顶部最大冲击加速度： gn。 |  |  |  |  | ≤150
| 6.帽壳前部最大冲击加速度： gn。 |  |  |  |  | ≤400
| 6.1加速度＞150gn，其持续时间＜ ms |  |  |  |  | ＜6
| 6.2加速度＞200gn，其持续时间＜ ms |  |  |  |  | ＜3
| 7.帽壳侧部最大冲击加速度： gn。 |  |  |  |  | ≤400
| 7.1加速度＞150gn，其持续时间＜ ms |  |  |  |  | ＜6
| 7.2加速度＞200gn，其持续时间＜ ms |  |  |  |  | ＜3
| 8.帽壳后部最大冲击加速度： gn。 |  |  |  |  | ≤400
| 8.1加速度＞150gn，其持续时间＜ ms |  |  |  |  | ＜6
| 8.2加速度＞200gn，其持续时间＜ ms |  |  |  |  | ＜3
9.阻燃性能
| 9.1.下颚带损毁长度 mm， |  |  |  |  | ≤100
| 续燃时间为 s，且不应有熔融、滴落现象 |  |  |  |  | ≤2
| 9.2.披肩损毁长度 mm， |  |  |  |  | ≤100
| 续燃时间为 s，且不应有熔融、滴落现象 |  |  |  |  | ≤2
| 9.3面罩续燃时间 s，且不应有熔融、滴落现象 |  |  |  |  | ≤5
| 10.电绝缘性能：帽壳泄露电流 mA。 |  |  |  |  | ≤3
| 11.侧向刚性：帽壳最大变形 mm，卸载后残余变形 mm，且帽壳不应有碎片脱落。 |  |  |  |  | ≤40、≤15
| 12.下颚带抗拉强度：延伸长度 mm，且不应出现下颏带断裂、连接件脱落及搭扣松脱现象。 |  |  |  |  | ≤20
| 13.面罩透光率（浅色）： %。 |  |  |  |  | ≥43
| 13.头盔重量： g。 |  |  |  |  | ≤1800
免费维保项目 | 列举维保项目 1. 2. 3. …
涉及的售后服务、运行维护、升级更新、备品备件、耗材等后续采购情况 | （是，列举售后服务、运行维护、升级更新、 备品备件、耗材等后续采购内容） 1.售后服务：周期、内容等 2.运行维护：周期、内容等 3.升级更新：周期、内容等 4.备品备件：列举主要配件 5.耗材：列举主要耗材 （否，不填写)
自评 | 请简要阐述所提交产品在所属行业的情况
其它需要说明的重要事项
同类采购项目历史成交信息
序号 | 采购人 | 中标单位 | 中标产品单价（万元） | 中标公告链接或合同复印件（合同复印件单独提供）
1
2
3
备注：必须提供近3年以来同品牌型号产品的历史成交信息，最多不超过3个。

## 7.消防员灭火防护服
遂宁市消防救援支队2026年度装备采购项目需求调查问卷表
供应商名称： |  |  | 单位地址
联系人 |  |  | 联系电话
邮箱 |  |  | 交货期
产品价格（万元） |  |  | 品牌、型号
生产厂商企业类型 |  |  | ☐大型 ☐中型 ☐小型 ☐微型
调研产品需要满足的国家标准、行业标准、地方标准
产品名称 | 调研参数 | 应答参数 | 参考价格（元）及最低参数要求 | 备注 | 产品图片
消防员灭火防护服 | 1.是否符合《消防员灭火防护服》（XF 10-2014）标准要求： ，款式是否符合《20式消防员灭火防护服款式标识统型要求》中的款式要求，标识部分根据需求单位要求定制： 。 |  | 参考价格：2700； 最低参数要求：符合《消防员灭火防护服》（XF 10-2014）标准要求，款式符合《20式消防员灭火防护服款式标识统型要求》中的款式要求，标识部分根据需求单位要求定制。 | 1.请贵司按照最低参数要求进行选型，并按表填写具体参数内容，提供产品技术规格书，加盖单位公章。 2.请将填写完成后加盖公章的《需求调查问卷表》PDF电子档（含Word版）发送至电子邮箱：1223907517@qq.com。
2.结构：
2.1外层材料： 。
2.2防水透气隔热层材料： 。
2.3舒适层材料： 。
3.整体热防护性能TPP值： cal/cm²。
4整套服装重量： kg。
5.阻燃性能
5.1外层材料：经过25次洗涤后，经向续燃时间 s、纬向续燃时间 s，经向损毁长度 mm、纬向损毁长度 mm，无熔融、滴落现象。
5.2防水透气隔热层材料：经过25次洗涤后，经向续燃时间 s、纬向续燃时间 s，经向损毁长度 mm、纬向损毁长度 mm，无熔融、滴落现象。
5.3舒适层材料：经过25次洗涤后，经向续燃时间 s、纬向续燃时间 s，经向损毁长度 mm、纬向损毁长度 mm，无熔融、滴落现象。
5.4反光标志带材料：经过25次洗涤后，经向续燃时间 s、纬向续燃时间 s，经向损毁长度 mm、纬向损毁长度 mm，无熔融、滴落现象。
5.5外层加强层材料：经过25次洗涤后，经向续燃时间 s、纬向续燃时间 s，经向损毁长度 mm、纬向损毁长度 mm，无熔融、滴落现象。
5.6救生拖拉带材料：经过25次洗涤后，经向续燃时间 s、纬向续燃时间 s，无熔融、滴落现象。
5.7防护护腕：经过25次洗涤后，经向续燃时间 s、纬向续燃时间 s，经向损毁长度 mm、纬向损毁长度 mm，无熔融、滴落现象。
5.8粘合物：经过25次洗涤后，经向续燃时间 s、纬向续燃时间 s，无熔融、滴落现象。
5.9缝纫线：经过25次洗涤后，经向续燃时间 s、纬向续燃时间 s，无熔融、滴落现象。
6.热稳定性能
6.1外层材料尺寸变化率 %。
6.2防水透气隔热层材料尺寸变化率 %。
6.3外层加强材料尺寸变化率 %。
6.4舒适层材料尺寸变化率 %。
6.5救生拖拉带材料尺寸变化率 %。
7.缩水率
7.1外层材料缩水率 %。
7.2防水透气隔热层材料缩水率 %。
7.3舒适层材料缩水率 %。
8.外层材料表面抗湿性能： 级。
9.力学性能
9.1外层材料断裂强力：经向 N、纬向 N。
9.2舒适层材料断裂强力：经向 N、纬向 N。
9.3救生拖拉带材料断裂强力：经向 N、纬向 N。
9.4外层材料撕破强力：经向 N、纬向 N。
9.5外层材料接缝断裂强力：经向 N、纬向 N。
10.单位面积质量
10.1外层材料单位面积质量： g/㎡。
10.2防水透气隔热层材料单位面积质量： g/㎡。
10.3舒适层材料单位面积质量： g/㎡。
11.色牢度
11.1外层材料耐洗沾色色牢度： 级。
11.2外层材料耐水摩擦色牢度： 级。
11.3外层材料耐光色牢度： 级。
12.防水透气层材料透湿率： g/（㎡·24h）。
13.拒油性能：防水透气层材料洗涤25后，拒油等级为 级。
14.针距密度：明暗线 针/3cm。
15.救生拖拉带
15.1展开时间 s。
15.2拖动距离 m。
其他认为需要补充的资料。
免费维保项目 | 列举维保项目 1. 2. 3. …
涉及的售后服务、运行维护、升级更新、备品备件、耗材等后续采购情况 | （是，列举售后服务、运行维护、升级更新、 备品备件、耗材等后续采购内容） 1.售后服务：周期、内容等 2.运行维护：周期、内容等 3.升级更新：周期、内容等 4.备品备件：列举主要配件 5.耗材：列举主要耗材 （否，不填写)
自评 | 请简要阐述所提交产品在所属行业的情况
其它需要说明的重要事项
同类采购项目历史成交信息
序号 | 采购人 | 中标单位 | 中标产品单价（万元） | 中标公告链接或合同复印件（合同复印件单独提供）
1
2
3
备注：必须提供近3年以来同品牌型号产品的历史成交信息，最多不超过3个。

## 8.消防手套
遂宁市消防救援支队2026年度装备采购项目需求调查问卷表
供应商名称： |  |  | 单位地址
联系人 |  |  | 联系电话
邮箱 |  |  | 交货期
产品价格 （万元） |  |  | 品牌、型号
生产厂商企业类型 |  |  | ☐大型 ☐中型 ☐小型 ☐微型
调研产品需要满足的国家标准、行业标准、地方标准
产品名称 | 调研参数 | 应答参数 | 参考价格（元）及最低参数要求 | 备注 | 产品图片
消防手套 | 是否符合《消防手套》（XF7-2004）标准要求： 。 |  | 参考价格：300； 最低参数要求：符合XF7-2004《消防手套》标准要求，为二类手套。 | 1.请贵司按照最低参数要求进行选型，并按表填写具体参数内容，提供产品技术规格书，加盖单位公章。 2.请将填写完成后加盖公章的《需求调查问卷表》PDF电子档（含Word版）发送至电子邮箱：1223907517@qq.com。
1.结构：外层面料： 、防水层面料： 、隔热层面料： 。
2.整体热防护性能(TPP)： (cal/cm2)。
3.阻燃性能
3.1手套外层掌心面经、纬向续燃时间 s，
经、纬向阴燃时间 s，
经向损毁长度 mm，
纬向损毁长度 mm，无熔融、滴落现象。
3.2手套外层手背面经、纬向续燃时间 s，
经、纬向阴燃时间 s，
经向损毁长度 mm，
纬向损毁长度 mm，无熔融、滴落现象。
3.2手套隔热层掌心面经、纬向续燃时间 s，
经、纬向阴燃时间 s，
经向损毁长度 mm，
纬向损毁长度 mm，无熔融、滴落现象。
4.耐热性能：手套收缩率 %、衬里收缩率 %，试样表面无明显变化，且无熔融，脱离和燃烧现象
5.撕破强力
5.1掌心 N。
5.2背面 N。
6.刺穿力
6.1掌心 N。
6.2背面 N。
7.割破力
7.1掌心 N。
7.2背面 N。
8.握紧性能：戴手套与未戴手套的拉重力比 %。
9.灵巧性能：30s内3次拾取钢棒直径 mm。
10.穿戴性能：穿戴时间 s。
免费维保项目 | 列举维保项目 1. 2. 3. …
涉及的售后服务、运行维护、升级更新、备品备件、耗材等后续采购情况 | （是，列举售后服务、运行维护、升级更新、 备品备件、耗材等后续采购内容） 1.售后服务：周期、内容等 2.运行维护：周期、内容等 3.升级更新：周期、内容等 4.备品备件：列举主要配件 5.耗材：列举主要耗材 （否，不填写)
自评 | 请简要阐述所提交产品在所属行业的情况
其它需要说明的重要事项
同类采购项目历史成交信息
序号 | 采购人 | 中标单位 | 中标产品单价（万元） | 中标公告链接或合同复印件（合同复印件单独提供）
1
2
3
备注：必须提供近3年以来同品牌型号产品的历史成交信息，最多不超过3个。

## 9.消防安全腰带
遂宁市消防救援支队2026年度装备采购项目需求调查问卷表
供应商名称： |  |  | 单位地址
联系人 |  |  | 联系电话
邮箱 |  |  | 交货期
产品价格 （万元） |  |  | 品牌、型号
生产厂商企业类型 |  |  | ☐大型 ☐中型 ☐小型 ☐微型
调研产品需要满足的国家标准、行业标准、地方标准
产品名称 | 调研参数 | 应答参数 | 参考价格（元）及最低参数要求 | 备注 | 产品图片
消防安全腰带 | 是否符合《消防用防坠落装备》（XF494-2023）标准要求： 。 |  | 参考价格：200； 最低参数要求：符合《消防用防坠落装备》（XF494-2023）标准要求。 | 1.请贵司按照最低参数要求进行选型，并按表填写具体参数内容，提供产品技术规格书，加盖单位公章。 2.请将填写完成后加盖公章的《需求调查问卷表》PDF电子档（含Word版）发送至电子邮箱：1223907517@qq.com。
1.织带材料： ，金属拉环材质： 。
2.织带宽度： mm、厚度： mm。
3.金属拉环厚度：最小 mm、最大 mm。
4.质量： kg。
免费维保项目 | 列举维保项目 1. 2. 3. …
涉及的售后服务、运行维护、升级更新、备品备件、耗材等后续采购情况 | （是，列举售后服务、运行维护、升级更新、 备品备件、耗材等后续采购内容） 1.售后服务：周期、内容等 2.运行维护：周期、内容等 3.升级更新：周期、内容等 4.备品备件：列举主要配件 5.耗材：列举主要耗材 （否，不填写)
自评 | 请简要阐述所提交产品在所属行业的情况
其它需要说明的重要事项
同类采购项目历史成交信息
序号 | 采购人 | 中标单位 | 中标产品单价（万元） | 中标公告链接或合同复印件（合同复印件单独提供）
1
2
3
备注：必须提供近3年以来同品牌型号产品的历史成交信息，最多不超过3个。

## 10.消防员灭火防护靴
遂宁市消防救援支队2026年度装备采购项目需求调查问卷表
供应商名称： |  |  | 单位地址
联系人 |  |  | 联系电话
邮箱 |  |  | 交货期
产品价格（万元） |  |  | 品牌、型号
生产厂商企业类型 |  |  | ☐大型 ☐中型 ☐小型 ☐微型
调研产品需要满足的国家标准、行业标准、地方标准
产品名称 | 调研参数 | 应答参数 | 参考价格（元）及最低参数要求 | 备注 | 产品图片
消防员灭火防护靴 | 产品是否符合《消防员灭火防护靴》（XF 6-2004）标准要求： 。 |  | 参考价格：600； 最低参数要求：符合《消防员灭火防护靴》（XF 6-2004）标准要求。 | 1.请贵司按照最低参数要求进行选型，并按表填写具体参数内容，提供产品技术规格书，加盖单位公章。 2.请将填写完成后加盖公章的《需求调查问卷表》PDF电子档（含Word版）发送至电子邮箱：1223907517@qq.com。
1.结构：
1.1靴底由上到下分为哪些层： 。
1.2靴头部位是否设有保护包头： 。
2.靴帮上是否设有胫骨、踝骨和跖骨保护层： 。
3.靴筒口和靴底是否各设围条： ？
4.靴大底材料： 。
5.保护包头材料： 。
6.靴底耐油性能：体积变化率为 %。
7.防砸性能：静压力试验的靴头间隙高度为 mm，冲击试验后的靴头间隙高度为 mm。
8.抗刺穿性能：靴底抗刺穿力为 N。
9.电绝缘性能
9.1击穿电压： V。
9.2泄漏电流： mA。
10.隔热性能：灭火防护靴在隔热性能试验中被加热30min后,靴底内表面的温升为 ℃，同时靴底不应出现变形或脆化。
11.抗辐射热渗透性能：灭火防护靴的靴帮经辐射热通量为(10±1)kW/m2，辐照1min后，其内表面温升为 ℃。
12.质量： kg。
13.其他认为需要补充的资料。
免费维保项目 | 列举维保项目 1. 2. 3. …
涉及的售后服务、运行维护、升级更新、备品备件、耗材等后续采购情况 | （是，列举售后服务、运行维护、升级更新、 备品备件、耗材等后续采购内容） 1.售后服务：周期、内容等 2.运行维护：周期、内容等 3.升级更新：周期、内容等 4.备品备件：列举主要配件 5.耗材：列举主要耗材 （否，不填写)
自评 | 请简要阐述所提交产品在所属行业的情况
其它需要说明的重要事项
同类采购项目历史成交信息
序号 | 采购人 | 中标单位 | 中标产品单价（万元） | 中标公告链接或合同复印件（合同复印件单独提供）
1
2
3
备注：必须提供近3年以来同品牌型号产品的历史成交信息，最多不超过3个。

## 11.正压式消防空气呼吸器
遂宁市消防救援支队2026年度装备采购项目需求调查问卷表
供应商名称： |  |  | 单位地址
联系人 |  |  | 联系电话
邮箱 |  |  | 交货期
产品价格（万元） |  |  | 品牌、型号
生产厂商企业类型 |  |  | ☐大型 ☐中型 ☐小型 ☐微型
调研产品需要满足的国家标准、行业标准、地方标准
产品名称 | 调研参数 | 应答参数 | 参考价格（元）及最低参数要求 | 备注 | 产品图片
正压式消防空气呼吸器 | 产品是否符合《正压式消防空气呼吸器》（XF 124-2013）标准要求： 。 |  | 参考价格：12000； 最低参数要求：符合《正压式消防空气呼吸器》（XF 124-2013）标准要求，公称容积为9L。功能装置包括CT（快速充气、远距离通话），面罩具有扩音功能。
| 1.正压式消防空气呼吸器是否由全面罩、供气阀、减压器、警报器、压力平视显示装置、背具组成且为同一品牌。 |  |  | 1.请贵司按照最低参数要求进行选型，并按表填写具体参数内容，提供产品技术规格书，加盖单位公章。 2.请将填写完成后加盖公章的《需求调查问卷表》PDF电子档（含Word版）发送至电子邮箱：1223907517@qq.com。
2.公称容积 L。
3.公称工作压力 MPa。
4.阻燃性能
4.1背具、背具带、带扣、气瓶防护套、全面罩、中压导气管、供气阀在阻燃性能试验后，续然时间分别为： s，且不应出现熔融现象。
4.2整机气密性能：在阻燃性能试验后，其压力的压力指示值在1min内的下降 MPa。
5.整机气密性能：呼吸器在气密性能试验后，其压力的压力指示值在1min内的下降 MPa。
6.动态呼吸阻力（Pa）
6.1吸气阻力（气瓶压力30MPa-2MPa、呼吸量40×2.5L/min）： Pa。
6.2呼气阻力（气瓶压力30MPa-2MPa、呼吸量40×2.5L/min）： Pa。
6.3吸气阻力（气瓶压力2MPa-1MPa、呼吸量25×2L/min）： Pa。
6.4呼气阻力（气瓶压力2MPa-1MPa、呼吸量25×2L/min）： Pa。
7.耐高温性能：以呼吸频率40次/min，呼吸流量100L/min呼吸，呼气阻力为 Pa。
8.耐低温性能：以呼吸频率40次/min，呼吸流量100L/min呼吸，呼气阻力为 Pa。
9.耐热辐射性能
9.1整机气密性： Mpa。
9.2吸气阻力（气瓶压力30MPa-2MPa、呼吸量40×2.5L/min）： Pa。
9.3呼气阻力（气瓶压力30MPa-2MPa、呼吸量40×2.5L/min）： Pa。
10.静态压力： Pa。
11.全面罩性能
11.1总视野保留率： %。
11.2双目视野保留率： %。
11.3镜片的透光率： %。
11.4吸入气体中CO2含量： %。
12.减压器性能：减压器输出压力范围为 MPa。
13.安全阀性能（MPa）
13.1开启压力： %。
13.2全排气压力： %。
13.3关闭压力： MPa。
14.压力表
14.1漏气量[指针式]： L/min。
14.2漏气量[电子式]： L/min。
14.3电子式压力表防爆等级： 。
15.有无压力平视显示装置： ，压力平视显示装置连接方式： 。。
16.快速充气装置呼气阻力（气瓶压力6MPa、呼吸频率40次/min、呼吸流量100L/min）： Pa。
17.充气时间（充12L气瓶）： min。
18.充气过程中动态呼吸阻力（呼吸频率40次/min、呼吸流量100L/min）： Pa。
19.远距离通话装置无障碍情况下通话距离： km。
20.远距离通话装置防爆标志： 。
21.佩戴质量： kg。
22.通话装置能否与对讲机连接使用： ，可连接使用的对讲机品牌型号： 。
23.其他认为需要补充的资料。
免费维保项目 | 列举维保项目 1. 2. 3. …
涉及的售后服务、运行维护、升级更新、备品备件、耗材等后续采购情况 | （是，列举售后服务、运行维护、升级更新、 备品备件、耗材等后续采购内容） 1.售后服务：周期、内容等 2.运行维护：周期、内容等 3.升级更新：周期、内容等 4.备品备件：列举主要配件 5.耗材：列举主要耗材 （否，不填写)
自评 | 请简要阐述所提交产品在所属行业的情况
其它需要说明的重要事项
同类采购项目历史成交信息
序号 | 采购人 | 中标单位 | 中标产品单价（万元） | 中标公告链接或合同复印件（合同复印件单独提供）
1
2
3
备注：必须提供近3年以来同品牌型号产品的历史成交信息，最多不超过3个。

## 12.佩戴式防爆照明灯
遂宁市消防救援支队2026年度装备采购项目需求调查问卷表
供应商名称： |  |  | 单位地址
联系人 |  |  | 联系电话
邮箱 |  |  | 交货期
产品价格（万元） |  |  | 品牌、型号
生产厂商企业类型 |  |  | ☐大型 ☐中型 ☐小型 ☐微型
调研产品需要满足的国家标准、行业标准、地方标准
产品名称 | 调研参数 | 应答参数 | 参考价格（元）及最低参数要求 | 备注 | 产品图片
佩戴式胸灯 | 产品是否符合《消防员照明灯具》（GB30734-2014）标准要求： 。 |  | 参考价格：500； 最低参数要求：符合《消防员照明灯具》（GB30734-2014）标准要求，光源类型LED，佩戴于胸前。 | 1.请贵司按照最低参数要求进行选型，并按表填写具体参数内容，提供产品技术规格书，加盖单位公章。 2.请将填写完成后加盖公章的《需求调查问卷表》PDF电子档（含Word版）发送至电子邮箱：1223907517@qq.com。
1.防爆等级： 。
2.电压： V。
3.光源类型： 。
4.额定功率： W。
5.使用寿命： h。
6.连续稳定工作时间
6.1强光： h。
6.2弱光： h。
7.低电压状态下连续工作时间
7.1强光： min。
7.2弱光： min。
8.照度：
8.1强光平均值 Lx。
8.2强光最小值 Lx。
8.3弱光平均值 Lx。
8.4弱光最小值 Lx。
9.外壳防护等级： 。
10.质量： kg。
11.低电压报警时间： s。
免费维保项目 | 列举维保项目 1. 2. 3. …
涉及的售后服务、运行维护、升级更新、备品备件、耗材等后续采购情况 | （是，列举售后服务、运行维护、升级更新、 备品备件、耗材等后续采购内容） 1.售后服务：周期、内容等 2.运行维护：周期、内容等 3.升级更新：周期、内容等 4.备品备件：列举主要配件 5.耗材：列举主要耗材 （否，不填写)
自评 | 请简要阐述所提交产品在所属行业的情况
其它需要说明的重要事项
同类采购项目历史成交信息
序号 | 采购人 | 中标单位 | 中标产品单价（万元） | 中标公告链接或合同复印件（合同复印件单独提供）
1
2
3
备注：必须提供近3年以来同品牌型号产品的历史成交信息，最多不超过3个。

## 13.消防员呼救器
遂宁市消防救援支队2026年度装备采购项目需求调查问卷表
供应商名称： |  |  | 单位地址
联系人 |  |  | 联系电话
邮箱 |  |  | 交货期
产品价格（万元） |  |  | 品牌、型号
生产厂商企业类型 |  |  | ☐大型 ☐中型 ☐小型 ☐微型
调研产品需要满足的国家标准、行业标准、地方标准
产品名称 | 调研参数 | 应答参数 | 参考价格（元）及最低参数要求 | 备注 | 产品图片
消防员呼救器 | 是否符合《消防员呼救器》（GB27900-2011）标准要求： 。 |  | 参考价格：500； 最低参数要求：符合《消防员呼救器》（GB27900-2011）标准要求，有插拨卡片。 | 1.请贵司按照最低参数要求进行选型，并按表填写具体参数内容，提供产品技术规格书，加盖单位公章。 2.请将填写完成后加盖公章的《需求调查问卷表》PDF电子档（含Word版）发送至电子邮箱：1223907517@qq.com。
1.预报警声级强度： dB；报警声级强度： dB；低电压告警声级强度： dB。
2.允许静止时间： s，预报警时间： s。
3.发光亮度：0°： cd/㎡；+45°： ；-45°： 。
4.连续开机时间： h，连续报警时间： h。
5.质量： g。
6.防爆标志： 。
7.耐气候环境性能：
7.1高温试验：预报警声级强度 dB；报警声级强度： dB。
7.2低温试验：预报警声级强度 dB；报警声级强度： dB。
7.3交变湿热试验：预报警声级强度 dB；报警声级强度： dB。
7.4高温贮存试验：预报警声级强度 dB；报警声级强度： dB。
7.5低温贮存试验：预报警声级强度 dB；报警声级强度： dB。
7.5低温贮存试验：预报警声级强度 dB；报警声级强度： dB。
8.耐机械环境性能
8.1振动（正弦）试验：预报警声级强度 dB；报警声级强度： dB。
8.2冲击试验：预报警声级强度 dB；报警声级强度： dB。
8.3自由跌落试验试验：预报警声级强度 dB；报警声级强度： dB。
9.发射频率误差： kHz。
10.频率稳定度： 。
11.接收灵敏度： µV。
12.防护等级： 。
13.是否带插拨卡片： 。
14.其他认为需要补充的资料。
免费维保项目 | 列举维保项目 1. 2. 3. …
涉及的售后服务、运行维护、升级更新、备品备件、耗材等后续采购情况 | （是，列举售后服务、运行维护、升级更新、 备品备件、耗材等后续采购内容） 1.售后服务：周期、内容等 2.运行维护：周期、内容等 3.升级更新：周期、内容等 4.备品备件：列举主要配件 5.耗材：列举主要耗材 （否，不填写)
自评 | 请简要阐述所提交产品在所属行业的情况
其它需要说明的重要事项
同类采购项目历史成交信息
序号 | 采购人 | 中标单位 | 中标产品单价（万元） | 中标公告链接或合同复印件（合同复印件单独提供）
1
2
3
备注：必须提供近3年以来同品牌型号产品的历史成交信息，最多不超过3个。

## 14.应急逃生自救安全绳
遂宁市消防救援支队2026年度装备采购项目需求调查问卷表
供应商名称： |  |  | 单位地址
联系人 |  |  | 联系电话
邮箱 |  |  | 交货期
产品价格（万元） |  |  | 品牌、型号
生产厂商企业类型 |  |  | ☐大型 ☐中型 ☐小型 ☐微型
调研产品需要满足的国家标准、行业标准、地方标准
产品名称 | 调研参数 | 应答参数 | 参考价格（元）及最低参数要求 | 备注 | 产品图片
应急逃生自救安全绳 | 安全绳、安全钩、下降器、扁带是否符合《消防用防坠落装备》（XF494-2023）标志要求： 。 |  | 参考价格：1000； 最低参数要求：安全绳、安全钩、下降器、扁带符合《消防用防坠落装备》（XF494-2023）标志要求，组件至少包括安全绳1根、绳包1个、安全钩2个、下降器1个、扁带1根、排绳器1个。 | 1.请贵司按照最低参数要求进行选型，并按表填写具体参数内容，提供产品技术规格书，加盖单位公章。 2.请将填写完成后加盖公章的《需求调查问卷表》PDF电子档（含Word版）发送至电子邮箱：1223907517@qq.com。
1.应急逃生自救安全绳组件数量：
2.应急逃生自救安全绳组成部分：
3.整套套装质量： kg。
4.安全绳
4.1直径： mm。
4.2长度： m。
4.3破断强度： kN。
4.4在600℃、1.33kN负荷环境下承载 s，在400℃、1.33kN负荷环境下承载 s，未出现断裂现象。
4.5延伸率：当承重达到最小破断强度的10%时，安全绳的延伸率为 %。
4.6抗滑移性能：经抗滑移性能试验后，绳皮（护套）沿绳芯正反两方向的纵向滑移量为 mm。
5.安全钩
5.1开口闭合状态长轴破断强度： kN，开口打开状态长轴破断强度： kN。
5.2短轴破断强度： kN。
6.下降器
6.1极限负荷（破断强度）： kN。
6.2兼容绳索直径 mm。
7.扁带
7.1长度： m。
7.2极限负荷（破断强度）： kN
8.是否带绳包： ，绳包面料： 。
免费维保项目 | 列举维保项目 1. 2. 3. …
涉及的售后服务、运行维护、升级更新、备品备件、耗材等后续采购情况 | （是，列举售后服务、运行维护、升级更新、 备品备件、耗材等后续采购内容） 1.售后服务：周期、内容等 2.运行维护：周期、内容等 3.升级更新：周期、内容等 4.备品备件：列举主要配件 5.耗材：列举主要耗材 （否，不填写)
自评 | 请简要阐述所提交产品在所属行业的情况
其它需要说明的重要事项
同类采购项目历史成交信息
序号 | 采购人 | 中标单位 | 中标产品单价（万元） | 中标公告链接或合同复印件（合同复印件单独提供）
1
2
3
备注：必须提供近3年以来同品牌型号产品的历史成交信息，最多不超过3个。

## 15.消防腰斧
遂宁市消防救援支队2026年度装备采购项目需求调查问卷表
供应商名称： |  |  | 单位地址
联系人 |  |  | 联系电话
邮箱 |  |  | 交货期
产品价格 （万元） |  |  | 品牌、型号
生产厂商企业类型 |  |  | ☐大型 ☐中型 ☐小型 ☐微型
调研产品需要满足的国家标准、行业标准、地方标准
产品名称 | 调研参数 | 应答参数 | 参考价格（元）及最低参数要求 | 备注 | 产品图片
消防腰斧 | 是否符合《消防腰斧》（XF630-2023）标准要求： 。 |  | 参考价格：300； 最低参数要求：符合《消防腰斧》（XF630-2023）标准要求。 | 1.请贵司按照最低参数要求进行选型，并按表填写具体参数内容，提供产品技术规格书，加盖单位公章。 2.请将填写完成后加盖公章的《需求调查问卷表》PDF电子档（含Word版）发送至电子邮箱：1223907517@qq.com。
1.结构：由 组成，斧头材质： ，斧柄材质： ，斧柄套材质： 。
2.尺寸：
2.1全长： mm
2.2斧头长度： mm
2.3斧头厚度： mm
2.4平刃宽度： mm
2.5柄刃宽度： mm
2.6撬扣宽度： mm
2.7撬口深度： mm
3.质量： kg
4.消防腰斧各刃部应抛光，其表面粗糙度Ra值为： µm。
5.橡胶材料性能：
5.1断裂拉伸强度：老化前 MPa、老化后 MPa。
5.2扯断伸长率：老化前 %、老化后 %。
5.3扯断永久变形：老化前 %、老化后 %。
5.4邵尔A型硬度：老化前 度、老化后 度。
6.硬度：消防腰斧各刃部硬度均达到 HRC。
免费维保项目 | 列举维保项目 1. 2. 3. …
涉及的售后服务、运行维护、升级更新、备品备件、耗材等后续采购情况 | （是，列举售后服务、运行维护、升级更新、 备品备件、耗材等后续采购内容） 1.售后服务：周期、内容等 2.运行维护：周期、内容等 3.升级更新：周期、内容等 4.备品备件：列举主要配件 5.耗材：列举主要耗材 （否，不填写)
自评 | 请简要阐述所提交产品在所属行业的情况
其它需要说明的重要事项
同类采购项目历史成交信息
序号 | 采购人 | 中标单位 | 中标产品单价（万元） | 中标公告链接或合同复印件（合同复印件单独提供）
1
2
3
备注：必须提供近3年以来同品牌型号产品的历史成交信息，最多不超过3个。

## 16.消防灭火防护头套
遂宁市消防救援支队2026年度装备采购项目需求调查问卷表
供应商名称： |  |  | 单位地址
联系人 |  |  | 联系电话
邮箱 |  |  | 交货期
产品价格（万元） |  |  | 品牌、型号
生产厂商企业类型 |  |  | ☐大型 ☐中型 ☐小型 ☐微型
调研产品需要满足的国家标准、行业标准、地方标准
产品名称 | 调研参数 | 应答参数 | 参考价格（元）及最低参数要求 | 备注 | 产品图片
消防员灭火防护头套 | 是否符合《消防员灭火防护头套》（XF869-2010）标准要求： 。 |  | 参考价格：400； 最低参数要求：符合《消防员灭火防护头套》（XF 869-2010）标准要求，PBI材质。 | 1.请贵司按照最低参数要求进行选型，并按表填写具体参数内容，提供产品技术规格书，加盖单位公章。 2.请将填写完成后加盖公章的《需求调查问卷表》PDF电子档（含Word版）发送至电子邮箱：1223907517@qq.com。
1.材料： ，面料层数： 层。
2.单位面积质量： g/㎡。
3.阻燃性能：经向续燃时间： s、纬向续燃时间： s，
经向损毁长度： mm、纬向损毁长度： mm，应无熔融，滴落现象。
4.热稳定性能：沿纵向尺寸变化率 %、横向尺寸变化率 %，无变色、熔融和滴落现象。
5.抗起球性能： 级。
6.水洗尺寸变化率：纵向收缩： %、横向收缩： %。
7.甲醛含量： mg/kg。
8.接缝强力： N。
9.针距密度：缝制明暗线每3cm为 针。
10.质量： g。
免费维保项目 | 列举维保项目 1. 2. 3. …
涉及的售后服务、运行维护、升级更新、备品备件、耗材等后续采购情况 | （是，列举售后服务、运行维护、升级更新、 备品备件、耗材等后续采购内容） 1.售后服务：周期、内容等 2.运行维护：周期、内容等 3.升级更新：周期、内容等 4.备品备件：列举主要配件 5.耗材：列举主要耗材 （否，不填写)
自评 | 请简要阐述所提交产品在所属行业的情况
其它需要说明的重要事项
同类采购项目历史成交信息
序号 | 采购人 | 中标单位 | 中标产品单价（万元） | 中标公告链接或合同复印件（合同复印件单独提供）
1
2
3
备注：必须提供近3年以来同品牌型号产品的历史成交信息，最多不超过3个。

## 17.防静电内衣
遂宁市消防救援支队2026年度装备采购项目需求调查问卷表
供应商名称： |  |  | 单位地址
联系人 |  |  | 联系电话
邮箱 |  |  | 交货期
产品价格 （万元） |  |  | 品牌、型号
生产厂商企业类型 |  |  | ☐大型 ☐中型 ☐小型 ☐微型
调研产品需要满足的国家标准、行业标准、地方标准
产品名称 | 调研参数 | 应答参数 | 参考价格（元）及最低参数要求 | 备注 | 产品图片
防静电内衣 | 是否符合《防护服装 防静电服》（GB12014-2019）标准要求： 。 |  | 参考价格：120；最低参数要求：符合《防护服装 防静电服》（GB12014-2019）标准要求。 | 1.请贵司按照最低参数要求进行选型，并按表填写具体参数内容，提供产品技术规格书，加盖单位公章。 2.请将填写完成后加盖公章的《需求问卷调查表》PDF电子档（含Word版）发送至电子邮箱：1223907517@qq.com。
1.带电电荷量 μC/套。
2.松弛尺寸变化率：长度收缩 %、宽度收缩 %。
3.耐洗色牢度：变色 级、沾色 级。
4.耐干摩擦色牢度：沾色 级。
5.耐光色牢度： 级。
6.耐汗渍色牢度：变色 级、沾色 级。
7.胀破强力： kPa。
8.起球： 级。
9.裤后裆缝和腋下接缝强力： N。
10.由 材质组成。
11.其他认为需要补充的资料。
免费维保项目 | 列举维保项目 1. 2. 3. …
涉及的售后服务、运行维护、升级更新、备品备件、耗材等后续采购情况 | （是，列举售后服务、运行维护、升级更新、 备品备件、耗材等后续采购内容） 1.售后服务：周期、内容等 2.运行维护：周期、内容等 3.升级更新：周期、内容等 4.备品备件：列举主要配件 5.耗材：列举主要耗材 （否，不填写)
自评 | 请简要阐述所提交产品在所属行业的情况
其它需要说明的重要事项
同类采购项目历史成交信息
序号 | 采购人 | 中标单位 | 中标产品单价（万元） | 中标公告链接或合同复印件（合同复印件单独提供）
1
2
3
备注：必须提供近3年以来同品牌型号产品的历史成交信息，最多不超过3个。

## 18.消防员护目镜
遂宁市消防救援支队2026年度装备采购项目需求调查问卷表
供应商名称： |  |  | 单位地址
联系人 |  |  | 联系电话
邮箱 |  |  | 交货期
产品价格（万元） |  |  | 品牌、型号
生产厂商企业类型 |  |  | ☐大型 ☐中型 ☐小型 ☐微型
调研产品需要满足的国家标准、行业标准、地方标准
产品名称 | 调研参数 | 应答参数 | 参考价格（元）及最低参数要求 | 备注 | 产品图片
消防护目镜 | 1.镜片防雾性能：在防雾试验期间，护目镜镜片在 s内不起雾。 |  | 参考价格：100； 最低参数要求：符合XF1273-2015《消防员防护辅助装备消防员护目镜》标准要求，单片镜。 | 1.请贵司按照最低参数要求进行选型，并按表填写具体参数内容，提供产品技术规格书，加盖单位公章。 2.请将填写完成后加盖公章的《需求调查问卷表》PDF电子档（含Word版）发送至电子邮箱：1223907517@qq.com。
2.经耐磨试验后，护目镜的广角散射测量值为 %。
3.防护区域（包括眼罩）:单片镜，其长方形镜片长 mm，
宽 mm，
高 mm，
厚度 mm。
4.光透射比 %。
5.镜片是否透明、防眩光： 。
6.重量： g。
7.护目镜头带宽度： mm。
8.舒适性：是否密切贴合脸部，适合各种脸型： 。
免费维保项目 | 列举维保项目 1. 2. 3. …
涉及的售后服务、运行维护、升级更新、备品备件、耗材等后续采购情况 | （是，列举售后服务、运行维护、升级更新、 备品备件、耗材等后续采购内容） 1.售后服务：周期、内容等 2.运行维护：周期、内容等 3.升级更新：周期、内容等 4.备品备件：列举主要配件 5.耗材：列举主要耗材 （否，不填写)
自评 | 请简要阐述所提交产品在所属行业的情况
其它需要说明的重要事项
同类采购项目历史成交信息
序号 | 采购人 | 中标单位 | 中标产品单价（万元） | 中标公告链接或合同复印件（合同复印件单独提供）
1
2
3
备注：必须提供近3年以来同品牌型号产品的历史成交信息，最多不超过3个。

## 19.抢险救援头盔
遂宁市消防救援支队2026年度装备采购项目需求调查问卷表
供应商名称： |  |  | 单位地址
联系人 |  |  | 联系电话
邮箱 |  |  | 交货期
产品价格（万元） |  |  | 品牌、型号
生产厂商企业类型 |  |  | ☐大型 ☐中型 ☐小型 ☐微型
调研产品需要满足的国家标准、行业标准、地方标准
产品名称 | 调研参数 | 应答参数 | 参考价格（元）及最低参数要求 | 备注 | 产品图片
消防员抢险救援头盔 | 一、抢险救援头盔 |  | 参考价格：600； 最低参数要求：头盔符合《消防员抢险救援防护服装》（XF633-2006）标准要求，无帽檐头盔，含抢险救援护目镜一副。 | 1.请贵司按照最低参数要求进行选型，并按表填写具体参数内容，提供产品技术规格书，加盖单位公章。 2.请将填写完成后加盖公章的《需求调查问卷表》PDF电子档（含Word版）发送至电子邮箱：1223907517@qq.com。
1.消防员抢险救援防护头盔是否采取多功能模块化滑轨设计： 。
2.整体结构组成部分
3.反光标识：两侧是否粘贴弧形反光标识条带： 。
4.冲击吸收性能：高温预处理最大冲击力 N、低温预处理最大冲击力 N、浸水预处理最大冲击力 N。
5.侧向刚性：帽壳的最大变形 mm，卸载后变形 mm。
6.阻燃性能：火源离开帽壳后，帽壳火焰在 s内自熄。
7.电绝缘性能：帽壳的泄漏电流 mA。
8.下颏带抗拉强度：下颏带不应发生断裂、滑脱，其延伸长度为 mm。
9.头盔整体重量 g。
二、救援护目镜
10.镜片防雾性能：在防雾试验期间，护目镜镜片在 s内不起雾。
11.经耐磨试验后,护目镜的广角散射测量值为 %。
12.防护区域（包括眼罩）:单片镜，其长方形镜片长 mm，
宽 mm，
高 mm，
厚度 mm。
13.光透射比 %。
14.镜片是否透明、防眩光： 。
15.重量： g。
免费维保项目 | 列举维保项目 1. 2. 3. …
涉及的售后服务、运行维护、升级更新、备品备件、耗材等后续采购情况 | （是，列举售后服务、运行维护、升级更新、 备品备件、耗材等后续采购内容） 1.售后服务：周期、内容等 2.运行维护：周期、内容等 3.升级更新：周期、内容等 4.备品备件：列举主要配件 5.耗材：列举主要耗材 （否，不填写)
自评 | 请简要阐述所提交产品在所属行业的情况
其它需要说明的重要事项
同类采购项目历史成交信息
序号 | 采购人 | 中标单位 | 中标产品单价（万元） | 中标公告链接或合同复印件（合同复印件单独提供）
1
2
3
备注：必须提供近3年以来同品牌型号产品的历史成交信息，最多不超过3个。

## 20.抢险救援手套
遂宁市消防救援支队2026年度装备采购项目需求调查问卷表
供应商名称： |  |  | 单位地址
联系人 |  |  | 联系电话
邮箱 |  |  | 交货期
产品价格（万元） |  |  | 品牌、型号
生产厂商企业类型 |  |  | ☐大型 ☐中型 ☐小型 ☐微型
调研产品需要满足的国家标准、行业标准、地方标准
产品名称 | 调研参数 | 应答参数 | 参考价格（元）及最低参数要求 | 备注 | 产品图片
消防员抢险救援手套 | 是否符合《消防员抢险救援防护服装》（XF633-2006）标准要求： 。 |  | 参考价格：500； 最低参数要求：符合《消防员抢险救援防护服装》（XF633-2006）标准要求。 | 1.请贵司按照最低参数要求进行选型，并按表填写具体参数内容，提供产品技术规格书，加盖单位公章。 2.请将填写完成后加盖公章的《需求调查问卷表》PDF电子档（含Word版）发送至电子邮箱：1223907517@qq.com。
1.食指指尖是否增设触屏功能： 。
2.阻燃性能
2.1手套外层掌心面材料（牛皮）经向续燃时间 s、损毁长度 mm，无熔融、滴落现象；
纬向续燃时间 s、损毁长度 mm，无熔融、滴落现象。
2.2手套外层掌心面材料（加强材料）经向续燃时间 s、损毁长度 mm，无熔融、滴落现象；
纬向续燃时间 s、损毁长度 mm，无熔融、滴落现象。
2.3手套外层背面材料经向续燃时间 s、损毁长度 mm，无熔融、滴落现象；
纬向续燃时间 s、损毁长度 mm，无熔融、滴落现象。
3.热稳定性能
3.1整只手套收缩率：长度方向上 %、宽度方向上 %，无明显变化，无熔融、熔滴和剥离。
3.2舒适层收缩率：长度方向上 %、宽度方向上 %，无明显变化，无熔融、熔滴和剥离。
4.抗切割性能：割破力：掌心面材料 N、背面材料 N、袖筒材料 N。
5.抗机械刺穿性能
5.1掌心面抗刺穿力：最薄部位 N、加强部位 N。
5.2背面抗刺穿力：最薄部位 N、加强部位 N。
6.灵巧性能：徒手控制百分比为 %。
7.抓握性能：拉重力比为 %。
8.穿戴性能：穿戴时间为 s。
9.质量： g。
免费维保项目 | 列举维保项目 1. 2. 3. …
涉及的售后服务、运行维护、升级更新、备品备件、耗材等后续采购情况 | （是，列举售后服务、运行维护、升级更新、 备品备件、耗材等后续采购内容） 1.售后服务：周期、内容等 2.运行维护：周期、内容等 3.升级更新：周期、内容等 4.备品备件：列举主要配件 5.耗材：列举主要耗材 （否，不填写)
自评 | 请简要阐述所提交产品在所属行业的情况
其它需要说明的重要事项
同类采购项目历史成交信息
序号 | 采购人 | 中标单位 | 中标产品单价（万元） | 中标公告链接或合同复印件（合同复印件单独提供）
1
2
3
备注：必须提供近3年以来同品牌型号产品的历史成交信息，最多不超过3个。

## 21.抢险救援服
遂宁市消防救援支队2026年度装备采购项目需求调查问卷表
供应商名称： |  |  | 单位地址
联系人 |  |  | 联系电话
邮箱 |  |  | 交货期
产品价格（万元） |  |  | 品牌、型号
生产厂商企业类型 |  |  | ☐大型 ☐中型 ☐小型 ☐微型
调研产品需要满足的国家标准、行业标准、地方标准
产品名称 | 调研参数 | 应答参数 | 参考价格（元）及最低参数要求 | 备注 | 产品图片
抢险救援服 | 产品是否符合《消防员抢险救援防护服装》（XF633-2006）标准要求： 。 |  | 参考价格：1500； 最低参数要求：符合《消防员抢险救援防护服装》（XF633-2006）标准要求，夏款、分体式。 | 1.请贵司按照最低参数要求进行选型，并按表填写具体参数内容，提供产品技术规格书，加盖单位公章。 2.请将填写完成后加盖公章的《需求调查问卷表》PDF电子档（含Word版）发送至电子邮箱：1223907517@qq.com。
1.款式是否符合《20式消防员抢险救援防护服款式标识统型要求》中的款式要求，标识部分是否可根据需求单位要求定制： 。
2.服装面料：
2.1外层面料单位面积质量：桔红 g/㎡、火焰蓝 g/㎡。
3.阻燃性能
3.1外层面料（桔红）：径向续燃时间 s、损毁长度 mm，纬向续燃时间 s、损毁长度 mm，无熔融、滴落现象。
3.2外层面料（火焰蓝）：径向续燃时间 s、损毁长度 mm，纬向续燃时间 s、损毁长度 mm，无熔融、滴落现象。
3.3加强材料：径向续燃时间 s、损毁长度 mm，纬向续燃时间 s、损毁长度 mm，无熔融、滴落现象。
3.4反光标志带：径向续燃时间 s、损毁长度 mm，纬向续燃时间 s、损毁长度 mm，无熔融、滴落现象。
4.表面抗湿性能：沾水等级：桔红 级、火焰蓝 级。
5.断裂强力
5.1外层面料（桔红）：径向 N、纬向 N。
5.2外层面料（火焰蓝）：径向 N、纬向 N。
5.3舒适层面料：径向 N、纬向 N。
6.撕破强力
6.1外层面料（桔红）：径向 N、纬向 N。
6.2外层面料（火焰蓝）：径向 N、纬向 N。
7.热稳定性能
7.1外层面料（桔红）：径向变化率 %、纬向变化率 %，无明显变化。
7.2外层面料（火焰蓝）：径向变化率 %、纬向变化率 %，无明显变化。
7.3加强材料：径向变化率 %、纬向变化率 %，无明显变化。
7.4防水透气层面料：径向变化率 %、纬向变化率 %，无明显变化。
7.5舒适层面料：径向变化率 %、纬向变化率 %，无明显变化。
8.色牢度
8.1外层面料（桔红）：耐洗沾色 级、耐水摩擦 级、耐光色牢度 级。
8.2外层面料（火焰蓝）：径向变化率 %、纬向变化率 %，无明显变化。
9.缩水率
9.1外层面料（桔红）：径向 %、纬向 %。
9.2外层面料（火焰蓝）：径向 %、纬向 %。
9.3防水透气层面料：径向 %、纬向 %。
9.4舒适层面料：径向 %、纬向 %。
10.起毛起球性能（外层面料）：桔红 级、火焰蓝 级。
11.外层面料接缝断裂强力：径向 N、纬向 N。
12.外层面料拉伸弹性
12.1桔红：纬向定力伸长率 %、纬向弹性回复率 %。
12.1火焰蓝：纬向定力伸长率 %、纬向弹性回复率 %。
13.针距密度：明暗线 针/3cm、包缝线 针/3cm。
14.色差
14.1桔红：外领与前身 级、袖与前身 级、袋与前身 级、左右前身 级、其他表面部位 级。
14.2火焰蓝：外领与前身 级、袖与前身 级、袋与前身 级、左右前身 级、其他表面部位 级。
15.防静电性能：上衣带电量 µC、裤子带电量 µC、整套带电量 µC。
16.质量： kg。
免费维保项目 | 列举维保项目 1. 2. 3. …
涉及的售后服务、运行维护、升级更新、备品备件、耗材等后续采购情况 | （是，列举售后服务、运行维护、升级更新、 备品备件、耗材等后续采购内容） 1.售后服务：周期、内容等 2.运行维护：周期、内容等 3.升级更新：周期、内容等 4.备品备件：列举主要配件 5.耗材：列举主要耗材 （否，不填写)
自评 | 请简要阐述所提交产品在所属行业的情况
其它需要说明的重要事项
同类采购项目历史成交信息
序号 | 采购人 | 中标单位 | 中标产品单价（万元） | 中标公告链接或合同复印件（合同复印件单独提供）
1
2
3
备注：必须提供近3年以来同品牌型号产品的历史成交信息，最多不超过3个。

## 22.护肘、护膝
遂宁市消防救援支队2026年度装备采购项目需求调查问卷表
供应商名称： |  |  | 单位地址
联系人 |  |  | 联系电话
邮箱 |  |  | 交货期
产品价格（万元） |  |  | 品牌、型号
生产厂商企业类型 |  |  | ☐大型 ☐中型 ☐小型 ☐微型
调研产品需要满足的国家标准、行业标准、地方标准
产品名称 | 调研参数 | 应答参数 | 参考价格（元）及最低参数要求 | 备注 | 产品图片
护膝、护肘 | 1.护膝数量： 对，护肘数量： 对。 |  | 参考价格：300； 最低参数要求：护膝一对、护肘一对。 | 1.请贵司按照最低参数要求进行选型，并按表填写具体参数内容，提供产品技术规格书，加盖单位公章。 2.请将填写完成后加盖公章的《需求调查问卷表》PDF电子档（含Word版）发送至电子邮箱：1223907517@qq.com。
2.外层主要材料： 。
3.内层材料： 。
4.固定装置是否可以调节。
5.总质量（1对护膝和1对护肘）： g。
6.耐刺穿性：护肘 N、护膝 N。
免费维保项目 | 列举维保项目 1. 2. 3. …
涉及的售后服务、运行维护、升级更新、备品备件、耗材等后续采购情况 | （是，列举售后服务、运行维护、升级更新、 备品备件、耗材等后续采购内容） 1.售后服务：周期、内容等 2.运行维护：周期、内容等 3.升级更新：周期、内容等 4.备品备件：列举主要配件 5.耗材：列举主要耗材 （否，不填写)
自评 | 请简要阐述所提交产品在所属行业的情况
其它需要说明的重要事项
同类采购项目历史成交信息
序号 | 采购人 | 中标单位 | 中标产品单价（万元） | 中标公告链接或合同复印件（合同复印件单独提供）
1
2
3
备注：必须提供近3年以来同品牌型号产品的历史成交信息，最多不超过3个。

## 23.抢险救援靴
遂宁市消防救援支队2026年度装备采购项目需求调查问卷表
供应商名称： |  |  | 单位地址
联系人 |  |  | 联系电话
邮箱 |  |  | 交货期
产品价格（万元） |  |  | 品牌、型号
生产厂商企业类型 |  |  | ☐大型 ☐中型 ☐小型 ☐微型
调研产品需要满足的国家标准、行业标准、地方标准
产品名称 | 调研参数 | 应答参数 | 参考价格（元）及最低参数要求 | 备注 | 产品图片
抢险救援靴 | 产品符合《消防员抢险救援防护服装》（XF633-2006）标准要求： 。 |  | 参考价格：700； 最低参数要求：符合《消防员抢险救援防护服装》（XF633-2006）标准要求，中帮靴。 | 1.请贵司按照最低参数要求进行选型，并按表填写具体参数内容，提供产品技术规格书，加盖单位公章。 2.请将填写完成后加盖公章的《需求调查问卷表》PDF电子档（含Word版）发送至电子邮箱：1223907517@qq.com。
1.材料
1.1鞋面材料： 。
1.2靴底材料： 。
1.3靴中底防刺穿层材料： 。
2.整体结构：
3.靴外底原材料扯断强度： MPa。
4.靴外底原材料扯断伸长率： %。
5.靴帮原材料厚度： mm。
5.靴帮原材料抗张强度： N/m。
6.靴帮原材料撕裂强度： N/m。
7.靴帮抗穿刺性能： N。
8.靴帮抗辐射热渗透性能：内表面温升为 ℃。
9.靴头性能：静压力试验后间隙高度为 mm、抗冲击试验后间隙高度为 mm。
10.靴底抗刺穿力： N。
11.防滑性能，始滑角： °。
12.救援靴电绝缘性能：泄漏电流 mA。
13.救援靴阻燃性能：损毁长度 mm、离火自熄时间 s，未产生熔融、熔滴或剥离等现象。
14.整双救援靴质量： kg。
免费维保项目 | 列举维保项目 1. 2. 3. …
涉及的售后服务、运行维护、升级更新、备品备件、耗材等后续采购情况 | （是，列举售后服务、运行维护、升级更新、 备品备件、耗材等后续采购内容） 1.售后服务：周期、内容等 2.运行维护：周期、内容等 3.升级更新：周期、内容等 4.备品备件：列举主要配件 5.耗材：列举主要耗材 （否，不填写)
自评 | 请简要阐述所提交产品在所属行业的情况
其它需要说明的重要事项
同类采购项目历史成交信息
序号 | 采购人 | 中标单位 | 中标产品单价（万元） | 中标公告链接或合同复印件（合同复印件单独提供）
1
2
3
备注：必须提供近3年以来同品牌型号产品的历史成交信息，最多不超过3个。

## 24.手持电台
遂宁市消防救援支队2026年度装备采购项目需求调查问卷表
供应商名称： |  |  | 单位地址
联系人 |  |  | 联系电话
邮箱 |  |  | 交货期
产品价格（万元） |  |  | 品牌、型号
生产厂商企业类型 |  |  | ☐大型 ☐中型 ☐小型 ☐微型
调研产品需要满足的国家标准、行业标准、地方标准
产品名称 | 调研参数 | 应答参数 | 参考价格（元）及最低参数要求 | 备注 | 产品图片
手持电台 | 1.防护等级：IP 。 |  | 参考价格：5000； 最低参数要求：具备国家工业和信息化部颁发《无线电发射设备型号核准证》。 | 1.请贵司按照最低参数要求进行选型，并按表填写具体参数内容，提供产品技术规格书，加盖单位公章。 2.请将填写完成后加盖公章的《需求调查问卷表》PDF电子档（含Word版）发送至电子邮箱：1223907517@qq.com。
2.重量： kg。
3.组成部分：主机、锂电池（数量： 个）、充电器、其他： 等。
4.操作系统： ，处理器： 核 GHZ。
5.产品是否具备国家工业和信息化部颁发《无线电发射设备型号核准证》： 。
6. 工作温度范围：- ℃～+ ℃。
7.电池容量： mAh 待机时间： 小时，通话时间： 小时。
8.防爆等级（含电池）： ，提供的证明资料名称： 。
9.是否支持BD卫星定位： ，是否具备可拆卸背夹或挂带： 。
10.是否符合标准PDT协议： ，是否支持3GPPLTE协议： ，对讲工作模式包含： 。
11.是否符合《专用数字对讲设备技术要求和测试方法》（GB/T 32659-2016）标准要求： 。
12.是否与现有对讲机正常通信： 。
13.能否提供带CMA标识的检测报告： ，能否提供带CNAS标识的检测报告： 。
14.是否具备双高清摄像头： ，前摄像头像素 万，后摄像头像素 万。
15.工作频段： 。
16.屏幕： 英寸 材质。
17.是否能够接入四川省应急厅370兆数字集群系统，提供免费写频入网服务： 。
18.是否可以扫描不同直通频点实现不同频点直通语音通话监听： 。
19.能否与现有自组网中继设备兼容匹配： 。
21.是否具备以下功能： 。 登记、去登记、漫游、语音单呼、语音组呼、组呼迟入、组呼并入、广播呼叫、紧急呼叫、紧急报警、环境侦听、通话限时、讲话方身份识别、PTT授权、遥毙、遥晕、复活、动态重组、呼叫限制、状态消息、短消息、卫星定位信息传输
22.能否在产品交付时加入消防350M集群频道： 。
23.您认为需要提供的其他参数：
免费维保项目 | 列举维保项目 1. 2. 3. …
涉及的售后服务、运行维护、升级更新、备品备件、耗材等后续采购情况 | （是，列举售后服务、运行维护、升级更新、 备品备件、耗材等后续采购内容） 1.售后服务：周期、内容等 2.运行维护：周期、内容等 3.升级更新：周期、内容等 4.备品备件：列举主要配件 5.耗材：列举主要耗材 （否，不填写)
自评 | 请简要阐述所提交产品在所属行业的情况
其它需要说明的重要事项
同类采购项目历史成交信息
序号 | 采购人 | 中标单位 | 中标产品单价（万元） | 中标公告链接或合同复印件（合同复印件单独提供）
1
2
3
备注：必须提供近3年以来同品牌型号产品的历史成交信息，最多不超过3个。

## 25.正压式消防氧气呼吸器
遂宁市消防救援支队2026年度装备采购项目需求调查问卷表
供应商名称： |  |  | 单位地址
联系人 |  |  | 联系电话
邮箱 |  |  | 交货期
产品价格（万元） |  |  | 品牌、型号
生产厂商企业类型 |  |  | ☐大型 ☐中型 ☐小型 ☐微型
调研产品需要满足的国家标准、行业标准、地方标准
产品名称 | 调研参数 | 应答参数 | 参考价格（元）及最低参数要求 | 备注 | 产品图片
正压式消防氧气呼吸器 | 1.是否符合XF 632-2006《正压式消防氧气呼吸器》标准： 。 |  | 参考价格：8000； 最低参数要求：符合《正压式消防氧气呼吸器》（XF 632-2006）标准要求。
| 2.佩戴质量： kg。 |  |  | 1.请贵司按照最低参数要求进行选型，并按表填写具体参数内容，提供产品技术规格书，加盖单位公章。 2.请将填写完成后加盖公章的《需求调查问卷表》PDF电子档（含Word版）发送至电子邮箱：1223907517@qq.com。
3.高压系统气密性： min不漏气；低压系统气密性：1min内压力下降值 Pa。
4.额定防护时间内的防护性能：吸气中O₂浓度 %，吸气中CO₂浓度 %，吸气温度 ℃，呼气阻力 Pa，吸气阻力 Pa。
5.供氧性能：定量供氧 L/min，自动补给供氧 L/min，手动补给供氧 L/min。
6.压力表：当压力表同其连接的软管脱开时,在氧气瓶内压力为20 MPa的情况下其漏气量 L/min。
7.面罩性能：总视野 %，双目视野 %，下方视野 °。
8.气囊或呼吸舱有效容积： L；
9.呼吸软管：
9.1伸长率 %
9.2压力报警：当气瓶在开启、关闭及余压为（5.5±0.5）MPa时发出警示声响。余压报警声强度： dB，声响时间应在（30~60）s，且报警最大耗气量： L/min。
9.3呼气阀：逆向漏气量 L/min，通气阻力 Pa；吸气阀：逆向漏气量 L/min，通气阻力 Pa。
10.贵司认为需要提交的其他参数： 。
免费维保项目 | 列举维保项目 1. 2. 3. …
涉及的售后服务、运行维护、升级更新、备品备件、耗材等后续采购情况 | （是，列举售后服务、运行维护、升级更新、 备品备件、耗材等后续采购内容） 1.售后服务：周期、内容等 2.运行维护：周期、内容等 3.升级更新：周期、内容等 4.备品备件：列举主要配件 5.耗材：列举主要耗材 （否，不填写)
自评 | 请简要阐述所提交产品在所属行业的情况
其它需要说明的重要事项
同类采购项目历史成交信息
序号 | 采购人 | 中标单位 | 中标产品单价（万元） | 中标公告链接或合同复印件（合同复印件单独提供）
1
2
3
备注：必须提供近3年以来同品牌型号产品的历史成交信息，最多不超过3个。

## 26.消防过滤式综合防毒面具
遂宁市消防救援支队2026年度装备采购项目需求调查问卷表
供应商名称： |  |  | 单位地址
联系人 |  |  | 联系电话
邮箱 |  |  | 交货期
产品价格 （万元） |  |  | 品牌、型号
生产厂商企业类型 |  |  | ☐大型 ☐中型 ☐小型 ☐微型
调研产品需要满足的国家标准、行业标准、地方标准
产品名称 | 调研参数 | 应答参数 | 参考价格（元）及最低参数要求 | 备注 | 产品图片
消防过滤式综合防毒面具 | 1.是否满足XF411-2003《化学氧消防自救呼吸器》要求： 。 |  | 参考价格：700；最低参数要求：符合《化学氧消防自救呼吸器》（XF411-2003）标准要求，全面罩，且配备滤毒罐 | 1.请贵司按照最低参数要求进行选型，并按表填写具体参数内容，提供产品技术规格书，加盖单位公章。 2.请将填写完成后加盖公章的《需求调查问卷表》PDF电子档（含Word版）发送至电子邮箱：1223907517@qq.com。
2.佩戴质量： kg。
3.防护性能：防护时间： min
4.额定呼气阻力和吸气阻力： Pa、 Pa。
5.面罩总视野率： %。
6.贵司认为需要提交的其他参数： 。
免费维保项目 | 列举维保项目 1. 2. 3. …
涉及的售后服务、运行维护、升级更新、备品备件、耗材等后续采购情况 | （是，列举售后服务、运行维护、升级更新、 备品备件、耗材等后续采购内容） 1.售后服务：周期、内容等 2.运行维护：周期、内容等 3.升级更新：周期、内容等 4.备品备件：列举主要配件 5.耗材：列举主要耗材 （否，不填写)
自评 | 请简要阐述所提交产品在所属行业的情况
其它需要说明的重要事项
同类采购项目历史成交信息
序号 | 采购人 | 中标单位 | 中标产品单价（万元） | 中标公告链接或合同复印件（合同复印件单独提供）
1
2
3
备注：必须提供近3年以来同品牌型号产品的历史成交信息，最多不超过3个。

## 27.手提式强光照明灯
遂宁市消防救援支队2026年度装备采购项目需求调查问卷表
供应商名称： |  |  | 单位地址
联系人 |  |  | 联系电话
邮箱 |  |  | 交货期
产品价格 （万元） |  |  | 品牌、型号
生产厂商企业类型 |  |  | ☐大型 ☐中型 ☐小型 ☐微型
调研产品需要满足的国家标准、行业标准、地方标准
产品名称 | 调研参数 | 应答参数 | 参考价格 （元） | 备注 | 产品图片
手提式强光照明灯 | 1.产品是否符合《消防员照明灯具》（GB 30734-2014）标准要求： 。 |  | 参考价格：2000； 最低参数要求：符合《消防员照明灯具》（GB 30734-2014）标准 | 1.请贵司按照最低参数要求进行选型，并按表填写具体参数内容，提供产品技术规格书，加盖单位公章。 2.请将填写完成后加盖公章的《需求问卷调查表》PDF电子档（含Word版）发送至电子邮箱：1223907517@qq.com。
2.外壳材质： 。
3.灯具提手处是否具有电量显示功能： 。
4.灯具尾部是否具有方位灯： 。
5.灯具是否具有倾斜感应报警功能： 。
6.灯具是否可以强光、弱光、频闪光自由转换： 。
7.光源类型： 。
8.连续稳定工作时间（min）：强光： ，弱光： ； 低电压状态下连续工作时间（min）：强光： ，弱光： 。
9.照度（lx）：强光平均值： ，强光最小值： ；弱光平均值： ，弱光最小值： 。
10.灯具质量(含电池和附件)： kg。
11.低电压报警时间： s。
12.防爆等级： 。
13.额定功率： W。
14.光源平均使用寿命： h。
15.外壳防护等级：IP 。
16.贵司认为需要提交的其他参数： 。
免费维保项目 | 列举维保项目 1. 2. 3. …
涉及的售后服务、运行维护、升级更新、备品备件、耗材等后续采购情况 | （是，列举售后服务、运行维护、升级更新、 备品备件、耗材等后续采购内容） 1.售后服务：周期、内容等 2.运行维护：周期、内容等 3.升级更新：周期、内容等 4.备品备件：列举主要配件 5.耗材：列举主要耗材 （否，不填写)
自评 | 请简要阐述所提交产品在所属行业的情况
其它需要说明的重要事项
同类采购项目历史成交信息
序号 | 采购人 | 中标单位 | 中标产品单价 （万元） | 中标公告链接或合同复印件（合同复印件单独提供）
1
2
3
备注：必须提供近3年以来同品牌型号产品的历史成交信息，最多不超过3个。

## 28.消防员隔热防护服
遂宁市消防救援支队2026年度装备采购项目需求调查问卷表
供应商名称： |  |  | 单位地址
联系人 |  |  | 联系电话
邮箱 |  |  | 交货期
产品价格 （万元） |  |  | 品牌、型号
生产厂商企业类型 |  |  | ☐大型 ☐中型 ☐小型 ☐微型
调研产品需要满足的国家标准、行业标准、地方标准
产品名称 | 调研参数 | 应答参数 | 参考价格 （元） | 备注 | 产品图片
消防员隔热防护服 | 1.是否符合XF634-2015《消防员隔热防护服》标准： 。 |  | 参考价格：2000； 最低参数要求：符合XF634-2015《消防员隔热防护服》标准 | 1.请贵司按照最低参数要求进行选型，并按表填写具体参数内容，提供产品技术规格书，加盖单位公章。 2.请将填写完成后加盖公章的《需求调查问卷表》PDF电子档（含Word版）发送至电子邮箱：1223907517@qq.com。
2.是否由隔热上衣、隔热裤、隔热头罩、隔热手套以及隔热脚盖等组成： 。
3.隔热服是否由外层、隔热层、舒适层等多层织物复合而成，表面采用铝箔复合阻燃织物，衬里为天然纤维织物： 。
4.面料外层性能：
4.1阻燃性能：损毁长度 mm，续燃时间 s，且未有溶燃、滴落现象。
4.2断裂强力：经向干态断裂强力 N，纬向干态断裂强力： N。
4.3撕破强力：经向撕破强力 N，纬向撕破强力 N。
4.4剥离强力：如复合层能够与基材分离，则经向剥离强力 N/30mm，纬向剥离强力 N/30mm。
4.5热稳定性能：经热稳定性能试验后，沿经、纬向尺寸变化率 %，且不应有变色、脱层、炭化、熔融和滴落现象。
4.6耐静水压性能：耐静水压 kPa。
4.7耐弯折性能：经耐弯折性能试验后，不应出现复合层材料或纤维脱层、脱落现象，且经、纬向断裂强力 N。
4.8抗辐射热渗透性能：内表面积升温达到24℃的时间为: s。
5.面料隔热层性能：
5.1阻燃性能：损毁长度： mm，续燃时间： s，且不应有熔融、滴落现象。
5.2热稳定性能：经、纬向尺寸变化率为 ％，且无变色、炭化、熔融和低落现象。
6.面料舒适层性能
6.1阻燃性能：损毁长度： mm，续燃时间： s，且不应有熔融、滴落现象。
6.2断裂强力：经向干态断裂强力 N，纬向干态断裂强力： N。
7.隔热头罩性能：
7.1视野：左、右水平视野 °，上视野 °，下视野 °。
7.2视窗透光率：无色透明视窗透光率 %，浅色透明视窗透光率 %。
8.整体性能
8.1火焰和辐射热防护性能：隔热服火焰和辐射热防护能力的TPP值为 。
8.2接缝断裂强力：隔热服外层的接缝断裂强力为 N。
8.3针距密度：隔热服明暗线 针/3cm，包缝线 针/3cm。
8.4隔热服的质量(包括隔热衣裤、隔热头罩、隔热手套和隔热脚盖： g。
9.贵司认为需要提交的其他参数： 。
免费维保项目 | 列举维保项目 1. 2. 3. …
涉及的售后服务、运行维护、升级更新、备品备件、耗材等后续采购情况 | （是，列举售后服务、运行维护、升级更新、 备品备件、耗材等后续采购内容） 1.售后服务：周期、内容等 2.运行维护：周期、内容等 3.升级更新：周期、内容等 4.备品备件：列举主要配件 5.耗材：列举主要耗材 （否，不填写)
自评 | 请简要阐述所提交产品在所属行业的情况
其它需要说明的重要事项
同类采购项目历史成交信息
序号 | 采购人 | 中标单位 | 中标产品单价 （万元） | 中标公告链接或合同复印件（合同复印件单独提供）
1
2
3
备注：必须提供近3年以来同品牌型号产品的历史成交信息，最多不超过3个。

## 29.消防员避火防护服
遂宁市消防救援支队2026年度装备采购项目需求调查问卷表
供应商名称： |  |  | 单位地址
联系人 |  |  | 联系电话
邮箱 |  |  | 交货期
产品价格（万元） |  |  | 品牌、型号
生产厂商企业类型 |  |  | ☐大型 ☐中型 ☐小型 ☐微型
调研产品需要满足的国家标准、行业标准、地方标准
产品名称 | 调研参数 | 应答参数 | 预估预算 | 备注 | 产品图片
消防员避火防护服 | 1.是否符合XF634-2015《消防员隔热防护服》标准： 。 |  | 参考价格：4500； 最低参数要求：符合XF634-2015《消防员隔热防护服》标准，分体式结构，由头罩、带呼吸器背囊的防护上衣、防护裤子、防护手套和靴子等五个部分组成。头罩上配有镀金视窗，内置防护头盔，设有护胸布和腋下固定带。防护上衣后背上设有背囊。防护裤子采用背带式。 | 1.请贵司按照最低参数要求进行选型，并按表填写具体参数内容，提供产品技术规格书，加盖单位公章。 2.请将填写完成后加盖公章的《需求调查问卷表》PDF电子档（含Word版）发送至电子邮箱：1223907517@qq.com。
2.是否满足以下要求： 。 分体式结构，由头罩、带呼吸器背囊的防护上衣、防护裤子、防护手套和靴子等五个部分组成。头罩上配有镀金视窗，内置防护头盔，设有护胸布和腋下固定带。防护上衣后背上设有背囊。防护裤子采用背带式。
2.面料外层性能
2.1阻燃性能：损毁长度 mm，续燃时间 s，且未有溶燃、滴落现象。
2.2断裂强力：经向干态断裂强力 N，纬向干态断裂强力： N。
2.3撕破强力：经向撕破强力 N，纬向撕破强力 N。
2.4剥离强力：如复合层能够与基材分离，则经向剥离强力 N/30mm，纬向剥离强力 N/30mm。
2.5热稳定性能：经热稳定性能试验后，沿经、纬向尺寸变化率 %，且不应有变色、脱层、炭化、熔融和滴落现象。
2.6耐静水压性能：耐静水压 kPa。
2.7耐弯折性能：经耐弯折性能试验后，不应出现复合层材料或纤维脱层、脱落现象，且经、纬向断裂强力 N。
2.8抗辐射热渗透性能：内表面积升温达到24℃的时间为 s。
3.头罩性能
3.1视野：左、右水平视野 °，上视野 °，下视野 °。
3.2视窗透光率：无色透明视窗透光率 %，浅色透明视窗透光率 %。
4.整体性能
4.1火焰和辐射热防护性能：隔热服火焰和辐射热防护能力的TPP值为 。
4.2接缝断裂强力：隔热服外层的接缝断裂强力为 N。
4.3针距密度：隔热服明暗线 针/3cm，包缝线 针/3cm。
4.4在13.6kw/㎡辐射热通量辐照120s后，其内表面温升为： ℃。
4.5在温度为≥1000℃的火焰上燃烧30s后，其内表面温升为： ℃；人体模型着装在模拟火场温度≥1000℃条件下，30s后其内表面温升为： ℃。
4.6整套质量： g。
5.贵司认为需要提交的其他参数： 。
免费维保项目 | 列举维保项目 1. 2. 3. …
涉及的售后服务、运行维护、升级更新、备品备件、耗材等后续采购情况 | （是，列举售后服务、运行维护、升级更新、 备品备件、耗材等后续采购内容） 1.售后服务：周期、内容等 2.运行维护：周期、内容等 3.升级更新：周期、内容等 4.备品备件：列举主要配件 5.耗材：列举主要耗材 （否，不填写)
自评 | 请简要阐述所提交产品在所属行业的情况
其它需要说明的重要事项
同类采购项目历史成交信息
序号 | 采购人 |  | 中标价（万元） | 中标公告链接或合同复印件（合同复印件单独提供）
1
2
3
备注;优先提供全国应急救援队伍和消防救援队伍等应急、消防领域销售业绩。业绩较多的单位，优先提供近3年以来的业绩，最多不超过3个业绩。

## 30.二级防化服
遂宁市消防救援支队2026年度装备采购项目需求调查问卷表
供应商名称： |  |  | 单位地址
联系人 |  |  | 联系电话
邮箱 |  |  | 交货期
产品价格 （万元） |  |  | 品牌、型号
生产厂商企业类型 |  |  | ☐大型 ☐中型 ☐小型 ☐微型
调研产品需要满足的国家标准、行业标准、地方标准
产品名称 | 调研参数 | 应答参数 | 参考价格 （元） | 备注 | 产品图片
二级化学防护服 | 1.产品是否符合《消防员化学防护服装》（XF770-2008）标准要求： 。 |  | 参考价格：1000； 最低参数要求：符合《消防员化学防护服装》（XF770-2008）标准 | 1.请贵司按照最低参数要求进行选型，并按表填写具体参数内容，提供产品技术规格书，加盖单位公章。 2.请将填写完成后加盖公章的《需求调查问卷表》PDF电子档（含Word版）发送至电子邮箱：1223907517@qq.com。
2.整体抗水渗漏性： min后无渗漏现象。
3.粘贴条的粘附强度： kN/m。
4.面料拉伸强度（kN/m）：径向 、纬向 。
5.面料撕裂强力（N）：径向 、纬向 。
6.阻燃性能：有焰燃烧时间：径向 s、纬向 s，无焰燃烧时间：径向 s、纬向 s，损毁长度：径向 mm、纬向 mm，
7.面料接缝断裂强力： N。
8.抗化学品渗漏性能：平均渗透时间 min。
9.化学防护手套耐穿刺力： N。
10.化学防护靴电绝缘性能：抗击穿电压 V，泄露电流 mA。
11.化学防护靴防滑性能：始滑角 °。
12.化学防护靴防砸性能：鞋头分别经10.78kN静压力试验和冲击锤质量为23kg落下高度为300mm的冲击试验后，其间隙高度： mm。
13.化学防护手套灵巧性能： 级。
14.整套质量： kg。
15.阻燃布是否双面涂覆PVC： ；材料厚度： mm。
16.贵司认为需要提交的其他参数： 。
免费维保项目 | 列举维保项目 1. 2. 3. …
涉及的售后服务、运行维护、升级更新、备品备件、耗材等后续采购情况 | （是，列举售后服务、运行维护、升级更新、 备品备件、耗材等后续采购内容） 1.售后服务：周期、内容等 2.运行维护：周期、内容等 3.升级更新：周期、内容等 4.备品备件：列举主要配件 5.耗材：列举主要耗材 （否，不填写)
自评 | 请简要阐述所提交产品在所属行业的情况
其它需要说明的重要事项
同类采购项目历史成交信息
序号 | 采购人 | 中标单位 | 中标产品单价 （万元） | 中标公告链接或合同复印件（合同复印件单独提供）
1
2
3
备注：必须提供近3年以来同品牌型号产品的历史成交信息，最多不超过3个。

## 31.一级防化服
遂宁市消防救援支队2026年度装备采购项目需求调查问卷表
供应商名称： |  |  | 单位地址
联系人 |  |  | 联系电话
邮箱 |  |  | 交货期
产品价格 （万元） |  |  | 品牌、型号
生产厂商企业类型 |  |  | ☐大型 ☐中型 ☐小型 ☐微型
调研产品需要满足的国家标准、行业标准、地方标准
产品名称 | 调研参数 | 应答参数 | 参考价格（元）及最低参数要求 | 备注 | 产品图片
一级防化服 | 1.是否符合XF770-2008《消防员化学防护服装》标准： 。 |  | 参考价格：6000元。 最低参数要求：符合XF770-2008《消防员化学防护服装》标准 | 1.请贵司按照最低参数要求进行选型，并按表填写具体参数内容，提供产品技术规格书，加盖单位公章。 2.请将填写完成后加盖公章的《需求调查问卷表》PDF电子档（含Word版）发送至电子邮箱：1223907517@qq.com。
2.是否由大视窗连体头罩、化学防护服、正压式消防空气呼吸器背囊、化学防护靴、化学防护手套等组成： 。
3.是否为全密封连体式结构： ，是否为黄色： 。
4.整体气密性： Pa。
5.贴条的黏附强度： kN/m。
6.超压排气阀气密性： s。
7.化学防护服装的面料性能
7.1拉伸强度： kN/m，撕裂强力： N。
7.2阻燃性能：有焰燃烧时间： s，无焰燃烧时间： s，损毁长度： cm。
7.3接缝强力： N。
7.4抗化学品渗透性能：平均渗透时间： min。
8.化学防护靴：抗刺穿性能： N。
10.化学防护服装的质量： kg。
11.贵司认为需要提交的其他参数： 。
免费维保项目 | 列举维保项目 1. 2. 3. …
涉及的售后服务、运行维护、升级更新、备品备件、耗材等后续采购情况 | （是，列举售后服务、运行维护、升级更新、 备品备件、耗材等后续采购内容） 1.售后服务：周期、内容等 2.运行维护：周期、内容等 3.升级更新：周期、内容等 4.备品备件：列举主要配件 5.耗材：列举主要耗材 （否，不填写)
自评 | 请简要阐述所提交产品在所属行业的情况
其它需要说明的重要事项
同类采购项目历史成交信息
序号 | 采购人 | 中标单位 | 中标产品单价（万元） | 中标公告链接或合同复印件（合同复印件单独提供）
1
2
3
备注：必须提供近3年以来同品牌型号产品的历史成交信息，最多不超过3个。

## 32.化学防护手套
遂宁市消防救援支队2026年度装备采购项目需求调查问卷表
供应商名称： |  |  | 单位地址
联系人 |  |  | 联系电话
邮箱 |  |  | 交货期
产品价格 （万元） |  |  | 品牌、型号
生产厂商企业类型 |  |  | ☐大型 ☐中型 ☐小型 ☐微型
调研产品需要满足的国家标准、行业标准、地方标准
产品名称 | 调研参数 | 应答参数 | 参考价格（元）及最低参数要求 | 备注 | 产品图片
化学防护手套 | 1.是否具备阻燃、防酸碱、防水、佩戴舒适、活动方便等性能： 。 |  | 参考价格：150元。 最低参数要求：符合XF770-2008《消防员化学防护服装》标准 | 1.请贵司按照最低参数要求进行选型，并按表填写具体参数内容，提供产品技术规格书，加盖单位公章。 2.请将填写完成后加盖公章的《需求调查问卷表》PDF电子档（含Word版）发送至电子邮箱：1223907517@qq.com。
2.是否为橡胶材质： ；厚度： mm。
3.耐刺穿力： N。
4.抗化学品渗透时间： min。
5.耐热老化性能：： ℃×24h 不粘不脆。
6.耐寒性能：可在 ℃温度下冷冻15min 后，无裂纹；
7.质量： g。
8.贵司认为需要提交的其他参数： 。
免费维保项目 | 列举维保项目 1. 2. 3. …
涉及的售后服务、运行维护、升级更新、备品备件、耗材等后续采购情况 | （是，列举售后服务、运行维护、升级更新、 备品备件、耗材等后续采购内容） 1.售后服务：周期、内容等 2.运行维护：周期、内容等 3.升级更新：周期、内容等 4.备品备件：列举主要配件 5.耗材：列举主要耗材 （否，不填写)
自评 | 请简要阐述所提交产品在所属行业的情况
其它需要说明的重要事项
同类采购项目历史成交信息
序号 | 采购人 | 中标单位 | 中标产品单价（万元） | 中标公告链接或合同复印件（合同复印件单独提供）
1
2
3
备注：必须提供近3年以来同品牌型号产品的历史成交信息，最多不超过3个。

## 33.防高温手套
遂宁市消防救援支队2026年度装备采购项目需求调查问卷表
供应商名称： |  |  | 单位地址
联系人 |  |  | 联系电话
邮箱 |  |  | 交货期
产品价格 （万元） |  |  | 品牌、型号
生产厂商企业类型 |  |  | ☐大型 ☐中型 ☐小型 ☐微型
调研产品需要满足的国家标准、行业标准、地方标准
产品名称 | 调研参数 | 应答参数 | 参考价格（元）及最低参数要求 | 备注 | 产品图片
防高温手套 | 1.耐接触热性能： ℃。 |  | 参考价格：400元。最低参数要求：技术性能符合《消防手套》XF7-2004 的要求。具备隔热、耐高温、阻燃和防切割、防穿刺性能。由凯夫拉防火纤维或同等材质密织而成，用于高温作业时手部的防护。具备隔热、耐高温、阻燃和手掌防切割、穿刺等性能 | 1.请贵司按照最低参数要求进行选型，并按表填写具体参数内容，提供产品技术规格书，加盖单位公章。 2.请将填写完成后加盖公章的《需求调查问卷表》PDF电子档（含Word版）发送至电子邮箱：1223907517@qq.com。
2.整体防护性能：（cal/cm2）： 。
3.耐热性能：手套、衬里收缩率为 %。
4.力学性能：耐磨性能：掌心、背面 次；
5.割破力：掌心 N、背面 N、袖筒 N。
6.撕破强力：掌心 N、背面 N。
7.刺穿力：掌心 N、背面 N。
8.贵司认为需要提交的其他参数： 。
免费维保项目 | 列举维保项目 1. 2. 3. …
涉及的售后服务、运行维护、升级更新、备品备件、耗材等后续采购情况 | （是，列举售后服务、运行维护、升级更新、 备品备件、耗材等后续采购内容） 1.售后服务：周期、内容等 2.运行维护：周期、内容等 3.升级更新：周期、内容等 4.备品备件：列举主要配件 5.耗材：列举主要耗材 （否，不填写)
自评 | 请简要阐述所提交产品在所属行业的情况
其它需要说明的重要事项
同类采购项目历史成交信息
序号 | 采购人 | 中标单位 | 中标产品单价（万元） | 中标公告链接或合同复印件（合同复印件单独提供）
1
2
3
备注：必须提供近3年以来同品牌型号产品的历史成交信息，最多不超过3个。

## 34.消防员防蜂服
遂宁市消防救援支队2026年度装备采购项目需求调查问卷表
供应商名称： |  |  | 单位地址
联系人 |  |  | 联系电话
邮箱 |  |  | 交货期
产品价格 （万元） |  |  | 品牌、型号
生产厂商企业类型 |  |  | ☐大型 ☐中型 ☐小型 ☐微型
调研产品需要满足的国家标准、行业标准、地方标准 |  |  | 《消防员防蜂服》（XF 3008-2020）
产品名称 | 调研参数 | 应答参数 | 参考价格（元）及最低参数要求 | 备注 | 产品图片
消防员防蜂服 | 1.产品是否符合《消防员防蜂服》（XF 3008-2020）标准要求： ，由头罩、护目镜、服装、手套、运动式防蜂靴组成。 |  | 参考价格：2500； 最低参数要求：符合《消防员防蜂服》（XF 3008-2020）标准要求。 | 1.请贵司按照最低参数要求进行选型，并按表填写具体参数内容，提供产品技术规格书，加盖单位公章。 2.请将填写完成后加盖公章的《需求调查问卷表》PDF电子档（含Word版）发送至电子邮箱：1223907517@qq.com。
2.组成部分： ，是否为连体式： ，头罩和服装是否连为一体： ，头罩面网材质： 。
3.本体面料抗蛰刺力： N。
4.本体面料阻燃性能：经向续燃时间 s，损毁长度 mm；纬向续燃时间 s，损毁长度 mm。
5.本体面料耐磨性能：面料表面加载基材为300g/㎡、粒度为 100目的砂纸，在9kPa的压力下,经 次循环摩擦后，试样不应被磨穿。
6.本体面料断裂强力：经向干态断裂强力 N，纬向干态断裂强力 N。
7.本体面料撕破强力：经向 N，纬向 N。
8.本体面料表面抗湿滑性能：沾水等级 级。
9.本体面料表面拒油性能： 级。
10.本体面料接缝断裂强力： N。
11.头罩面部孔洞孔径： mm。
12.头罩总视野保留率 %,双目视野保留率 %。
13.手套：抗蛰刺力 N；掌心割破力 N，掌背割破力 N，袖筒割破力 N；掌心面撕破强力经向 N，掌心面撕破强力纬向 N；手套的灵巧性能等级为 级。
14.靴子：靴帮材料的最大抗穿刺力 N；在压制陶瓷地板砖上做后跟向前滑动时的摩擦系数为 ,水平向前滑动时的摩擦系数为 ；击穿电压不小于5000V时，泄漏电流为 mA。
15.总质量： kg。
16.风扇充电宝可连续工作： h。
17.贵司认为需要提交的其他参数： 。
免费维保项目 | 列举维保项目 1. 2. 3. …
涉及的售后服务、运行维护、升级更新、备品备件、耗材等后续采购情况 | （是，列举售后服务、运行维护、升级更新、 备品备件、耗材等后续采购内容） 1.售后服务：周期、内容等 2.运行维护：周期、内容等 3.升级更新：周期、内容等 4.备品备件：列举主要配件 5.耗材：列举主要耗材 （否，不填写)
自评 | 请简要阐述所提交产品在所属行业的情况
其它需要说明的重要事项
同类采购项目历史成交信息
序号 | 采购人 | 中标单位 | 中标产品单价 （万元） | 中标公告链接或合同复印件（合同复印件单独提供）
1
2
3
备注：必须提供近3年以来同品牌型号产品的历史成交信息，最多不超过3个。

## 35.电绝缘装具
遂宁市消防救援支队2026年度装备采购项目需求调查问卷表
供应商名称： |  |  | 单位地址
联系人 |  |  | 联系电话
邮箱 |  |  | 交货期
产品价格 （万元） |  |  | 品牌、型号
生产厂商企业类型 |  |  | ☐大型 ☐中型 ☐小型 ☐微型
调研产品需要满足的国家标准、行业标准、地方标准
产品名称 | 调研参数 | 应答参数 | 参考价格（元）及最低参数要求 | 备注 | 产品图片
电绝缘装具 | 1.符合DL/T1125-2009《10kV带电作业用绝缘服装》、GB/T17622-2008《带电作业用绝缘手套》、GB 21148-2020《足部防护电绝缘靴》标准要求。是否满足： 。 |  | 参考价格：3000元。 最低参数要求：全套服装包括绝缘胶靴、绝缘服、绝缘手套、防护头罩、腰带等。技术性能符合DL/T 1125-2009《10kV带电作业用绝缘服装》的要求。衣服采用锦丝涂覆织物合成树脂涂层面料的材料制成，耐高压、耐热老化、耐寒，主要用于消防员带电作业时的身体保护，不发生击穿现象。 | 1.请贵司按照最低参数要求进行选型，并按表填写具体参数内容，提供产品技术规格书，加盖单位公章。 2.请将填写完成后加盖公章的《需求调查问卷表》PDF电子档（含Word版）发送至电子邮箱：1223907517@qq.com。
2.组成部分： 。
3.整衣层向验证电压、耐受电压、沿面工频耐受电压应满足 kV，无击穿。
4.泄露电流：手套 mA、鞋子 mA。
5.绝缘服表层拉伸强度平均值 MPa。
6.绝缘服表层抗刺穿平均值 N。
7.绝缘服表层拉断力平均值 N。
8.绝缘服面料屏蔽效率： dB。
9.绝缘服面料电阻： mΩ。
10.绝缘服面料熔断电流不得小于： A。
11.绝缘服面料经过耐电火花试验2min以后，衣料炭化破坏面积： mm²。
13.贵司认为需要提交的其他参数： 。
免费维保项目 | 列举维保项目 1. 2. 3. …
涉及的售后服务、运行维护、升级更新、备品备件、耗材等后续采购情况 | （是，列举售后服务、运行维护、升级更新、 备品备件、耗材等后续采购内容） 1.售后服务：周期、内容等 2.运行维护：周期、内容等 3.升级更新：周期、内容等 4.备品备件：列举主要配件 5.耗材：列举主要耗材 （否，不填写)
自评 | 请简要阐述所提交产品在所属行业的情况
其它需要说明的重要事项
同类采购项目历史成交信息
序号 | 采购人 | 中标单位 | 中标产品单价（万元） | 中标公告链接或合同复印件（合同复印件单独提供）
1
2
3
备注：必须提供近3年以来同品牌型号产品的历史成交信息，最多不超过3个。

## 36.防静电服
遂宁市消防救援支队2025年度总队集中采购装备项目需求调查问卷表
供应商名称： |  |  | 单位地址
联系人 |  |  | 联系电话
邮箱 |  |  | 交货期
产品价格 （万元） |  |  | 品牌、型号
生产厂商企业类型 |  |  | ☐大型 ☐中型 ☐小型 ☐微型
调研产品需要满足的国家标准、行业标准、地方标准
产品名称 | 调研参数 | 应答参数 | 参考价格（元）及最低参数要求 | 备注 | 产品图片
防静电内衣 | 是否符合《防护服装防静电服》（GB12014-2019）标准。 |  | 参考价格：1500； 最低参数要求：符合《防护服装防静电服》（GB12014-2019）标准。 | 1.请贵司按照最低参数要求进行选型，并按表填写具体参数内容，提供产品技术规格书，加盖单位公章。 2.请将填写完成后加盖公章的《需求调查问卷表》PDF电子档（含Word版）发送至电子邮箱：1223907517@qq.com。
1.带电电荷量 μC/套
2.由 材质组成
免费维保项目 | 列举维保项目 1. 2. 3. …
涉及的售后服务、运行维护、升级更新、备品备件、耗材等后续采购情况 | （是，列举售后服务、运行维护、升级更新、 备品备件、耗材等后续采购内容） 1.售后服务：周期、内容等 2.运行维护：周期、内容等 3.升级更新：周期、内容等 4.备品备件：列举主要配件 5.耗材：列举主要耗材 （否，不填写)
自评 | 请简要阐述所提交产品在所属行业的情况
其它需要说明的重要事项
同类采购项目历史成交信息
序号 | 采购人 | 中标单位 | 中标产品单价（万元） | 中标公告链接或合同复印件（合同复印件单独提供）
1
2
3
备注：必须提供近3年以来同品牌型号产品的历史成交信息，最多不超过3个。

## 37.消防阻燃毛衣
遂宁市消防救援支队2026年度装备采购项目需求调查问卷表
供应商名称： |  |  | 单位地址
联系人 |  |  | 联系电话
邮箱 |  |  | 交货期
产品价格 （万元） |  |  | 品牌、型号
生产厂商企业类型 |  |  | ☐大型 ☐中型 ☐小型 ☐微型
调研产品需要满足的国家标准、行业标准、地方标准
产品名称 | 调研参数 | 应答参数 | 参考价格（元）及最低参数要求 | 备注 | 产品图片
消防阻燃毛衣 | 1.整体符合XF1274-2015《消防员防护辅助装备阻燃毛衣》标准要求；是否满足： 。 |  | 参考价格：300元。 最低参数要求：XF 1274-2015《消防员防护辅助装备 阻燃毛衣》标准 | 1.请贵司按照最低参数要求进行选型，并按表填写具体参数内容，提供产品技术规格书，加盖单位公章。 2.请将填写完成后加盖公章的《需求调查问卷表》PDF电子档（含Word版）发送至电子邮箱：1223907517@qq.com。
2.材质： 。
3.阻燃性能：续燃时间 s、阴燃时间 s。
4.保暖性能：克罗值 clo。
5.氧指数：主体材料（横向和纵向） %，加强材料（横向和纵向） %。
6.甲醛含量： mg/kg。
7.PH值： 。
8.耐洗色牢度、耐摩擦色牢度、耐光色牢度： 级。
9.起毛起球性能： 级。
10.顶破强力： N。
11.水洗尺寸变化率： %。
12.静电性能： μC。
13.贵司认为需要提交的其他参数： 。
免费维保项目 | 列举维保项目 1. 2. 3. …
涉及的售后服务、运行维护、升级更新、备品备件、耗材等后续采购情况 | （是，列举售后服务、运行维护、升级更新、 备品备件、耗材等后续采购内容） 1.售后服务：周期、内容等 2.运行维护：周期、内容等 3.升级更新：周期、内容等 4.备品备件：列举主要配件 5.耗材：列举主要耗材 （否，不填写)
自评 | 请简要阐述所提交产品在所属行业的情况
其它需要说明的重要事项
同类采购项目历史成交信息
序号 | 采购人 | 中标单位 | 中标产品单价（万元） | 中标公告链接或合同复印件（合同复印件单独提供）
1
2
3
备注：必须提供近3年以来同品牌型号产品的历史成交信息，最多不超过3个。

## 38.消防员降温背心
遂宁市消防救援支队2026年度装备采购项目需求调查问卷表
供应商名称： |  |  | 单位地址
联系人 |  |  | 联系电话
邮箱 |  |  | 交货期
产品价格 （万元） |  |  | 品牌、型号
生产厂商企业类型 |  |  | ☐大型 ☐中型 ☐小型 ☐微型
调研产品需要满足的国家标准、行业标准、地方标准
产品名称 | 调研参数 | 应答参数 | 参考价格（元）及最低参数要求 | 备注 | 产品图片
消防员降温背心 | 1.整体符合XF1265－2015《蓄冷型消防员降温背心》的标准要求；是否满足： 。 |  | 参考价格：500元。 最低参数要求：符合XF1265－2015《蓄冷型消防员降温背心》标准 | 1.请贵司按照最低参数要求进行选型，并按表填写具体参数内容，提供产品技术规格书，加盖单位公章。 2.请将填写完成后加盖公章的《需求调查问卷表》PDF电子档（含Word版）发送至电子邮箱：1223907517@qq.com。
2.单件降温背心总蓄冷量： KJ；
3.整套装备质量 Kg；
4.面料阻燃性能：经、纬向损毁长度 mm,续燃时间 s；
5.面料断裂强力：经纬向 N；
6.面料撕破强力：经纬向 N；
7.面料热稳定性尺寸变化率： %；
8.尺寸型号：按照采购人要求供货。是否满足： 。
9.贵司认为需要提交的其他参数： 。
免费维保项目 | 列举维保项目 1. 2. 3. …
涉及的售后服务、运行维护、升级更新、备品备件、耗材等后续采购情况 | （是，列举售后服务、运行维护、升级更新、 备品备件、耗材等后续采购内容） 1.售后服务：周期、内容等 2.运行维护：周期、内容等 3.升级更新：周期、内容等 4.备品备件：列举主要配件 5.耗材：列举主要耗材 （否，不填写)
自评 | 请简要阐述所提交产品在所属行业的情况
其它需要说明的重要事项
同类采购项目历史成交信息
序号 | 采购人 | 中标单位 | 中标产品单价（万元） | 中标公告链接或合同复印件（合同复印件单独提供）
1
2
3
备注：必须提供近3年以来同品牌型号产品的历史成交信息，最多不超过3个。

## 39.消防通用安全绳
遂宁市消防救援支队2026年度装备采购项目需求调查问卷表
供应商名称： |  |  | 单位地址
联系人 |  |  | 联系电话
邮箱 |  |  | 交货期
产品价格 （万元） |  |  | 品牌、型号
生产厂商企业类型 |  |  | ☐大型 ☐中型 ☐小型 ☐微型
调研产品需要满足的国家标准、行业标准、地方标准
产品名称 | 调研参数 | 应答参数 | 参考价格 （元） | 备注 | 产品图片
消防通用安全绳 | 1.产品是否符合《消防用防坠落装备》（XF 494—2023）标准要求： 。 |  | 参考价格：1500； 最低参数要求：符合《消防用防坠落装备》（XF 494—2023）标准，100m。 | 1.请贵司按照最低参数要求进行选型，并按表填写具体参数内容，提供产品技术规格书，加盖单位公章。 2.请将填写完成后加盖公章的《需求调查问卷表》PDF电子档（含Word版）发送至电子邮箱：1223907517@qq.com。
2.安全绳是否为杜邦丝制作为连续、夹心绳结构，主承重部分由连续纤维制成： 。
3.技术性能：安全绳的最小破断强度为： kN。
4.当承重达到最小破断强度的10%时，安全绳的延伸率为： %- %。
5.绳直径： mm 。
6.绳的两端是否采用绳环结构，并用同种材料的细绳扎缝50mm，在扎缝处热封，扎缝处包以裹紧的橡胶或塑料套管： 。
7.贵司认为需要提交的其他参数： 。
免费维保项目 | 列举维保项目 1. 2. 3. …
涉及的售后服务、运行维护、升级更新、备品备件、耗材等后续采购情况 | （是，列举售后服务、运行维护、升级更新、 备品备件、耗材等后续采购内容） 1.售后服务：周期、内容等 2.运行维护：周期、内容等 3.升级更新：周期、内容等 4.备品备件：列举主要配件 5.耗材：列举主要耗材 （否，不填写)
自评 | 请简要阐述所提交产品在所属行业的情况
其它需要说明的重要事项
同类采购项目历史成交信息
序号 | 采购人 | 中标单位 | 中标产品单价 （万元） | 中标公告链接或合同复印件（合同复印件单独提供）
1
2
3
备注：必须提供近3年以来同品牌型号产品的历史成交信息，最多不超过3个。

## 40.消防防坠落辅助部件
遂宁市消防救援支队2026年度装备采购项目需求调查问卷表
供应商名称： |  |  | 单位地址
联系人 |  |  | 联系电话
邮箱 |  |  | 交货期
产品价格 （万元） |  |  | 品牌、型号
生产厂商企业类型 |  |  | ☐大型 ☐中型 ☐小型 ☐微型
调研产品需要满足的国家标准、行业标准、地方标准
产品名称 | 调研参数 | 应答参数 | 参考价格（元）及最低参数要求 | 备注 | 产品图片
消防防坠落辅助部件 | 1.配置要求（包括但不限于）： 安全绳 条、 扁带 根、 双滑轮 个、 单滑轮 个、 下降器 个、 绳包 个、 胸式上升器 个、 手式上升器 个、 墙角护轮 个、 D型钩 个、 8字环 个、 绳索保护套 个。 |  | 参考价格：13000元。 最低参数要求：安全绳、双滑轮、单滑轮、下降器、胸式上升器、手式上升器、D形钩、8字环符合《消防用防坠落装备》（XF494-2023）标准要求，扁带符合《坠落防护 挂点装置》（GB 30862-2014）标准要求，安全绳为静力绳。 | 1.请贵司按照最低参数要求进行选型，并按表填写具体参数内容，提供产品技术规格书，加盖单位公章。 2.请将填写完成后加盖公章的《需求调查问卷表》PDF电子档（含Word版）发送至电子邮箱：1223907517@qq.com。
2.安全绳、扁带、双滑轮、单滑轮、下降器、胸式上升器、手式上升器、D形钩是否符合《消防用防坠落装备》（XF494-2023）标准要求： 。
3.主要技术性能要求
3.1安全绳
（1）绳径： mm，长度： m。
（2）最小破断强度： kN。
（3）重量： g/m。
（4）拉力： kN。
（5）外皮滑动： mm。
（6）表皮占比： %。
（7）延伸比： %。
（8）坠落次数： 次。
3.2扁带
（1）长度： mm，宽度： mm。
（2）工作负荷： kN。
（3）极限负荷： kN。
（4）材质： 。
（5）重量： g。
3.3双滑轮
（1）适用绳直径： mm。
（2）工作负荷： kN。
（3）极限负荷： kN。
（4）中心轮径： mm。
3.3单滑轮
（1）适用绳直径： mm。
（2）工作负荷： kN。
（3）极限负荷： kN。
（4）中心轮径： mm。
3.4下降器
（1）适用绳直径： mm。
（2）工作负荷： kN。
（3）是否具有止停功能（防慌乱）： 。
3.5胸式上升器
（1）适用绳直径： mm。
（2）工作负荷： kN。
3.6手式上升器
（1）适用绳直径： mm。
（2）右手，工作负荷： kN。
3.7墙角护轮
（1）适用绳直径： mm。
（2）工作负荷： kN。
3.8D型钩
（1）开口闭合状态下，长轴的断破强度 kN；开口打开状态下，长轴的断破强度 kN；短轴的断破强度 kN。
（2）是否具备锁闭功能且锁闭功能为扭转自动上锁： 。
3.9 8字环
（1）工作负荷： kN。
4.贵司认为需要提交的其他参数： 。
免费维保项目 | 列举维保项目 1. 2. 3. …
涉及的售后服务、运行维护、升级更新、备品备件、耗材等后续采购情况 | （是，列举售后服务、运行维护、升级更新、 备品备件、耗材等后续采购内容） 1.售后服务：周期、内容等 2.运行维护：周期、内容等 3.升级更新：周期、内容等 4.备品备件：列举主要配件 5.耗材：列举主要耗材 （否，不填写)
自评 | 请简要阐述所提交产品在所属行业的情况
其它需要说明的重要事项
同类采购项目历史成交信息
序号 | 采购人 | 中标单位 | 中标产品单价（万元） | 中标公告链接或合同复印件（合同复印件单独提供）
1
2
3
备注：必须提供近3年以来同品牌型号产品的历史成交信息，最多不超过3个。

## 41.消防用荧光棒
遂宁市消防救援支队2026年度装备采购项目需求调查问卷表
供应商名称： |  |  | 单位地址
联系人 |  |  | 联系电话
邮箱 |  |  | 交货期
产品价格 （万元） |  |  | 品牌、型号
生产厂商企业类型 |  |  | ☐大型 ☐中型 ☐小型 ☐微型
调研产品需要满足的国家标准、行业标准、地方标准
产品名称 | 调研参数 | 应答参数 | 参考价格（元）及最低参数要求 | 备注 | 产品图片
消防用荧光棒 | 1.结构组成：海绵棒，绝缘片。是否满足： 。 |  | 参考价格：20元。 最低参数要求：符合 XF/T1428-2017《消防用荧光棒》标准 | 1.请贵司按照最低参数要求进行选型，并按表填写具体参数内容，提供产品技术规格书，加盖单位公章。 2.请将填写完成后加盖公章的《需求调查问卷表》PDF电子档（含Word版）发送至电子邮箱：1223907517@qq.com。
2.尺寸 cm× cm
3.符合 XF/T1428-2017《消防用荧光棒》标准要求.是否满足： 。
4.发光时效： h
5.荧光棒外部采用低密度聚乙烯制成。是否满足： 。
6.提供 360°全方位的光源照明，防水，防风，可浮于水面。是否满足： 。
7.重量： 0g(塑封封装)
8.贵司认为需要提交的其他参数： 。
免费维保项目 | 列举维保项目 1. 2. 3. …
涉及的售后服务、运行维护、升级更新、备品备件、耗材等后续采购情况 | （是，列举售后服务、运行维护、升级更新、 备品备件、耗材等后续采购内容） 1.售后服务：周期、内容等 2.运行维护：周期、内容等 3.升级更新：周期、内容等 4.备品备件：列举主要配件 5.耗材：列举主要耗材 （否，不填写)
自评 | 请简要阐述所提交产品在所属行业的情况
其它需要说明的重要事项
同类采购项目历史成交信息
序号 | 采购人 | 中标单位 | 中标产品单价（万元） | 中标公告链接或合同复印件（合同复印件单独提供）
1
2
3
备注：必须提供近3年以来同品牌型号产品的历史成交信息，最多不超过3个。

## 42.消防红外热像仪
遂宁市消防救援支队2026年度装备采购项目需求调查问卷表
供应商名称： |  |  | 单位地址
联系人 |  |  | 联系电话
邮箱 |  |  | 交货期
产品价格 （万元） |  |  | 品牌、型号
生产厂商企业类型 |  |  | ☐大型 ☐中型 ☐小型 ☐微型
调研产品需要满足的国家标准、行业标准、地方标准
产品名称 | 调研参数 | 应答参数 | 参考价格（元）及最低参数要求 | 备注 | 产品图片
消防红外热像仪 | 1.产品是否符合《消防用红外热像仪》（XF/T 635—2023）标准要求： 。 |  | 参考价格：70000； 最低参数要求：符合《消防用红外热像仪》（XF/T 635—2023）标准要求。 | 1.请贵司按照最低参数要求进行选型，并按表填写具体参数内容，提供产品技术规格书，加盖单位公章。 2.请将填写完成后加盖公章的《需求调查问卷表》PDF电子档（含Word版）发送至电子邮箱：1223907517@qq.com。
2.采样帧速率： 帧/s。
3.成像器件像素： * 。
4.工作波段： μm。
5.重量（含电池）： kg。
6.空间分辨力： mrad。
7.当环境温度在23℃士5℃，焦距50mm，F数为1时，NETD 值为： K。
8.测温范围： ℃至 ℃。
9.测温精度：100℃以内(包含100℃)为测量值的± ℃，100℃以上为测量值(℃)的± %。
10.连续稳定工作时间： h。
11.外壳防护等级：IP 。
12.工作温度范围： ℃到 ℃，150℃环境下可工作 分钟，260℃环境下可工作 分钟。
13.热像仪尺寸（长*宽*高，mm）： 。
14.电池：是否为充电电池： ，充电次数： 次，屏幕能否显示电池电量： 。
15.屏幕尺寸： ，显示屏类型： ，分辨率 * ，数字变焦倍数： 倍。
16.探测器：是否采用非晶硅探测器： ，色彩模式数量： 种。
17.是否适用于不同情况使用，如火场人员搜救、预估、检测、失踪人员、火情模式： 。
18.屏幕是否具有温度显示及高低温搜索功能： 。
19.是否具有拍照录像功能： ，可拍摄 张照片或录制 小时视频。
20.屏幕色彩模式种类具有哪些：①消防应用模式、②搜索、③营救应用模式、④火场模式、⑤巡检模式、⑥评估模式、⑦检查模式、⑧白热模式、⑨搜救模式、⑩黑热模式，是否以中文显示在屏幕： 。
21.是否具备最高温搜索及温度显示功能： ，是否具备最低温搜索及温度显示功能： ，是否具备同时显示最高及最低温度： ，是否具备温度过高报警模式： 。
22.贵司认为需要提交的其他参数： 。
免费维保项目 | 列举维保项目 1. 2. 3. …
涉及的售后服务、运行维护、升级更新、备品备件、耗材等后续采购情况 | （是，列举售后服务、运行维护、升级更新、 备品备件、耗材等后续采购内容） 1.售后服务：周期、内容等 2.运行维护：周期、内容等 3.升级更新：周期、内容等 4.备品备件：列举主要配件 5.耗材：列举主要耗材 （否，不填写)
自评 | 请简要阐述所提交产品在所属行业的情况
其它需要说明的重要事项
同类采购项目历史成交信息
序号 | 采购人 | 中标单位 | 中标产品单价 （万元） | 中标公告链接或合同复印件（合同复印件单独提供）
1
2
3
备注：必须提供近3年以来同品牌型号产品的历史成交信息，最多不超过3个。

## 43.有毒气体探测仪
遂宁市消防救援支队2026年度装备采购项目需求调查问卷表
供应商名称：
联系人 |  |  | 生产厂商企业类型 |  | ☐大型 ☐中型 ☐小型 ☐微型
联系电话 |  |  | 单位地址
产品价格（万元） |  |  | 交货期
品牌 |  |  | 生产厂商名称
型号 |  |  | 邮箱
调研产品需要满足的国家标准、行业标准、地方标准
产品名称 | 序号 | 调研参数 |  | 应答参数 | 参考价格（元）及最低参数要求 | 备注 | 产品图片
有毒有害气体检测仪 | 1 | 防护等级： 。 |  |  | 参考价格：8000； | 请贵司按照最低参数要求进行选型，并按表填写具体参数内容，提供产品技术规格书，加盖单位公章。
| 2 | 重量： kg。
| 3 | 防爆等级： 。
| 4 | 可探测的气体种类： 种。
| 5 | 是否可实时显示气体浓度和仪器状态： 。
| 6 | 工作时间： h。
| 7 | 是否能自动校准和归零： 。
| 8 | 是否能清楚显示有害气体的低限、高限、时量平均浓度和短期时量平均允许浓度： 。
| 9 | 侦检毒气时，是否具有实时报警功能，报警方式不少于声、光、振动三种： 。
| 10 | 检测范围可达到：硫化氢： - ppm（增量为1/0.1ppm），一氧化碳： - ppm（增量为1ppm），可燃气： - %LEL（增量为1%），氧气： - % vol.（增量为0.1%vol.）。
| 11 | 是否可提供主管监督单位检测中心或具有CMA或CNAS标识的第三方检验检测机构出具的检测报告： ，若能提供，请提供报告复印件。： 。
| 12 | 高清彩色屏幕： 寸。
| 13 | 支持储存 条数据。
| 14 | 是否具备USB接口，RS232接口： 。
| 15 | 采集距离： 米。
| 16 | 是否可提供主管监督单位检测中心或具有CMA或CNAS标识的第三方检验检测机构出具的检测报告： ，若能提供，请提供报告复印件。
| 17 | 贵司认为需要提供的其他参数：
免费维保项目 | 列举维保项目 1. 2. 3. … |  |  |  |  | 备注：请将填写完成后加盖公章的《需求调查问卷表》PDF电子档（含Word版）发送至电子邮箱：aA13632528911@163.com。
涉及的售后服务、运行维护、升级更新、备品备件、耗材等后续采购情况 | （是，列举售后服务、运行维护、升级更新、 备品备件、耗材等后续采购内容） 1.售后服务：周期、内容等 2.运行维护：周期、内容等 3.升级更新：周期、内容等 4.备品备件：列举主要配件 5.耗材：列举主要耗材 （否，不填写)
自评 | 请简要阐述所提交产品在所属行业的情况
其它需要说明的重要事项
同类采购项目历史成交信息
序号 | 采购人 | 项目名称 | 公告时间 |  | 中标价（万元） | 中标公告链接或合同复印件（合同复印件单独提供）
1
2
3
备注;优先提供全国应急救援队伍和消防救援队伍等应急、消防领域销售业绩。业绩较多的单位，优先提供近3年以来的业绩，最多不超过3个业绩。

## 44.可燃气体检测仪
遂宁市消防救援支队2026年度装备采购项目需求调查问卷表
供应商名称： |  |  | 单位地址
联系人 |  |  | 联系电话
邮箱 |  |  | 交货期
产品价格 （万元） |  |  | 品牌、型号
生产厂商企业类型 |  |  | ☐大型 ☐中型 ☐小型 ☐微型
调研产品需要满足的国家标准、行业标准、地方标准
产品名称 | 调研参数 | 应答参数 | 参考价格 （元） | 备注 | 产品图片
可燃气体检测仪 | 1.是否为扩散式采样，可检测气体氢气、乙炔、甲烷、可燃等其他爆炸下限气体。 |  | 参考价格：8000； | 1.请贵司按照最低参数要求进行选型，并按表填写具体参数内容，提供产品技术规格书，加盖单位公章。 2.请将填写完成后加盖公章的《需求调查问卷表》PDF电子档（含Word版）发送至电子邮箱：1223907517@qq.com。
2.测量范围： - %LEL，分辨率： %LEL。
3.响应时间： 秒，精度：± %F.S。
4.数据记录：测量数据是否为自动记录功能： ，存储容量： 万组探测数据。
5.电池容量：待机时间 小时。
6.报警方式： ，声音报警音量： dB@30cm。
7.外观尺寸： * * mm。
8.重量： g。
9.防爆等级： 。
10.贵司认为需要提交的其他参数： 。
免费维保项目 | 列举维保项目 1. 2. 3. …
涉及的售后服务、运行维护、升级更新、备品备件、耗材等后续采购情况 | （是，列举售后服务、运行维护、升级更新、 备品备件、耗材等后续采购内容） 1.售后服务：周期、内容等 2.运行维护：周期、内容等 3.升级更新：周期、内容等 4.备品备件：列举主要配件 5.耗材：列举主要耗材 （否，不填写)
自评 | 请简要阐述所提交产品在所属行业的情况
其它需要说明的重要事项
同类采购项目历史成交信息
序号 | 采购人 | 中标单位 | 中标产品单价 （万元） | 中标公告链接或合同复印件（合同复印件单独提供）
1
2
3
备注：必须提供近3年以来同品牌型号产品的历史成交信息，最多不超过3个。

## 45.电子气象仪
遂宁市消防救援支队2026年度装备采购项目需求调查问卷表
供应商名称： |  |  | 单位地址
联系人 |  |  | 联系电话
邮箱 |  |  | 交货期
产品价格 （万元） |  |  | 品牌、型号
生产厂商企业类型 |  |  | ☐大型 ☐中型 ☐小型 ☐微型
调研产品需要满足的国家标准、行业标准、地方标准
产品名称 | 调研参数 | 应答参数 | 参考价格（元）及最低参数要求 | 备注 | 产品图片
电子气象仪 | 1.是否为穿戴式多功能袖珍型手持气象仪： ，要素集成满足以下哪些：①温、②湿、③压、④风、⑤光照、⑥紫外线、⑦红外测温、⑧风寒指数、⑨热应力、⑩人体舒适度，是否具备本机三小时变压天气预报： 。 |  | 参考价格：3500元。 | 1.请贵司按照最低参数要求进行选型，并按表填写具体参数内容，提供产品技术规格书，加盖单位公章。 2.请将填写完成后加盖公章的《需求调查问卷表》PDF电子档（含Word版）发送至电子邮箱：1223907517@qq.com。
2.一页可显示 个要素，测绘功能是否能一页显示经纬度海拔： 。温度测量范围：℃~ ℃，温度测量精度± ℃，温度分辨力 ℃。红外测温围： ℃~ ℃，红外测温精度± ℃（设备工作温度 0~50℃时，物体温度0~60℃时）。湿度测量范围： %RH~ %RH，湿度测量精度± %RH(10%RH~90%RH) ，± %RH(其他范围)。湿度分辨力： %RH，露点精度± ℃，露点分辨力 ℃。气压测量范围： hPa~ hPa，气压测量精度± hPa，气压分辨力 hPa。
3.风速测量范围 ~ m/s，风速测量精度± m/s，风速分辨力 m/s。
4.风速单位是否支持mph knots： 。
5.是否支持风向测量： ，风向测量范围 ~ °，风向测量精度± ° ，风向分辨力 °，光照动态范围 ~ lx，光照分辨力 lx，UV指数等级 ~ ，测量波长范围 nm~ nm(UV-B & UV-A)，紫外线强度 ~ W/㎡。
6.是否内置GNSS定位： ，同时支持以下哪些：①GPS，②北斗，③GLONASS，④QZSS。GNSS定位精度： m，GNSS测速精度： m/s，冷启动TTFF： s。
7.通讯接口是否满足USB(Type C)，WIFI，BT： 。防护等级：IP 。电池电压： V，电池续航： mAh，连续亮屏工作： h，待机： h，是否可充电锂电池： 。
8.工作环境： ℃~ ℃， %RH~ %RH（不结露）。
9.整机重量： g （含背夹）。
10.是否满足带手电功能 ，SOS闪光摩斯密码求救信号： ，是否具备电子罗盘功能，能测定方位角度和方向： ，是否具备超温报警功能： 。
11.是否满足配置手机APP软件（安卓系统）以及电脑数据下载软件，蓝牙连接后可手机查看实时数据，支持数据导出： 。
12.数据存储： 组，数据记录时间是否可设置： 。
13.贵司认为需要提交的其他参数： 。
免费维保项目 | 列举维保项目 1. 2. 3. …
涉及的售后服务、运行维护、升级更新、备品备件、耗材等后续采购情况 | （是，列举售后服务、运行维护、升级更新、 备品备件、耗材等后续采购内容） 1.售后服务：周期、内容等 2.运行维护：周期、内容等 3.升级更新：周期、内容等 4.备品备件：列举主要配件 5.耗材：列举主要耗材 （否，不填写)
自评 | 请简要阐述所提交产品在所属行业的情况
其它需要说明的重要事项
同类采购项目历史成交信息
序号 | 采购人 | 中标单位 | 中标产品单价（万元） | 中标公告链接或合同复印件（合同复印件单独提供）
1
2
3
备注：必须提供近3年以来同品牌型号产品的历史成交信息，最多不超过3个。

## 46.无线复合气体探测仪
遂宁市消防救援支队2026年度装备采购项目需求调查问卷表
供应商名称：
联系人 |  |  | 生产厂商企业类型 |  | ☐大型 ☐中型 ☐小型 ☐微型
联系电话 |  |  | 单位地址
产品价格（万元） |  |  | 交货期
品牌 |  |  | 生产厂商名称
型号 |  |  | 邮箱
调研产品需要满足的国家标准、行业标准、地方标准
产品名称 | 序号 | 调研参数 |  | 应答参数 | 参考价格（元）及最低参数要求 | 备注 | 产品图片
无线复合气体探测仪 | 1 | 1.防护等级：IP 。 |  |  | 参考价格：40000元。用于检测化学品作业场所空气中的有毒有害气体，具备超限报警等功能。主通讯模块通讯不受距离限制，采用4G无线传输方式，无线传输距离传输。具有气体数据实时监测、下载和同步报警功能；具有手机端、移动控制终端和电脑端接收方式。 | 请贵司按照最低参数要求进行选型，并按表填写具体参数内容，提供产品技术规格书，加盖单位公章。
| 2 | 2.重量： kg。
| 3 | 3.工作温度范围： ℃至 ℃，储存温度范围： ℃至 ℃，工作湿度范围： %至 %。
| 4 | 4.防爆等级： 。
| 5 | 5.可检测复合气体种类数量： 。
| 6 | 6.是否配置内置泵满足密闭空间进入前后的取样和监测： ，是否具备防篡改一键式操作： ，是否具备大点阵显示屏： ，LCD窗口上是否具有防静电涂层： 。
| 7 | 7.配置的传感器数量： 个，种类：☐氧气（0-25% vol，0.1% vol.）、☐可燃气（0-100%LEL,1%LEL）、☐硫化氢（0-100ppm,0.1ppm）、☐一氧化碳（0-2000ppm,1ppm）、☐VOC有机挥发气体（0-1000ppm,1ppm）、☐其他： 。
| 8 | 8.报警类型： 。
| 9 | 9.泵：可提取样本距离： m。
| 10 | 10.可充电电池连续工作时间： h，配置的备用电池数量： 块，备用空电池盒数量： 个。
| 11 | 是否具备超限报警等功能： 。是否采用4G或5G无线传输方式，无线传输距离传输： 。是否具有气体数据实时监测、下载和同步报警功能： ；是否具有手机端、移动控制终端和电脑端接收方式： 。
| 12 | 11.是否可提供主管监督单位检测中心或具有CMA或CNAS标识的第三方检验检测机构出具的检测报告： ，若能提供，请提供报告复印件。
| 13 | 12.贵司认为需要提供的其他参数：
免费维保项目 | 列举维保项目 1. 2. 3. … |  |  |  |  | 备注：请将填写完成后加盖公章的《需求调查问卷表》PDF电子档（含Word版）发送至电子邮箱：aA13632528911@163.com。
涉及的售后服务、运行维护、升级更新、备品备件、耗材等后续采购情况 | （是，列举售后服务、运行维护、升级更新、 备品备件、耗材等后续采购内容） 1.售后服务：周期、内容等 2.运行维护：周期、内容等 3.升级更新：周期、内容等 4.备品备件：列举主要配件 5.耗材：列举主要耗材 （否，不填写)
自评 | 请简要阐述所提交产品在所属行业的情况
其它需要说明的重要事项
同类采购项目历史成交信息
序号 | 采购人 | 项目名称 | 公告时间 |  | 中标价（万元） | 中标公告链接或合同复印件（合同复印件单独提供）
1
2
3
备注;优先提供全国应急救援队伍和消防救援队伍等应急、消防领域销售业绩。业绩较多的单位，优先提供近3年以来的业绩，最多不超过3个业绩。

## 47.漏电探测仪
遂宁市消防救援支队2026年度装备采购项目需求调查问卷表
供应商名称：
联系人 |  |  | 生产厂商企业类型 |  | ☐大型 ☐中型 ☑小型 ☐微型
联系电话 |  |  | 单位地址
产品价格（万元） |  |  | 交货期
品牌 |  |  | 生产厂商名称
型号 |  |  | 邮箱
调研产品需要满足的国家标准、行业标准、地方标准
产品名称 | 序号 | 调研参数 |  | 应答参数 | 参考价格（元）及最低参数要求 | 备注 | 产品图片
漏电检测仪 | 1 | 最远测试距离： m |  |  | 参考价格：1500元。 最低参数要求：符合GB/T 7261-2016《继电保护和安全自动装置基本试验方法》、GB/T 2423.1-2008《电工电子产品环境试验 第2部分：试验方法 试验A： 低温》和GB/T 6587-2012《电子测量仪器通用规范》标准，手持式。 | 请贵司按照最低参数要求进行选型，并按表填写具体参数内容，提供产品技术规格书，加盖单位公章。
| 2 | 是否具有高感和低感两种测试方式选择，声光报警： 。
| 3 | 被测电压频率范围： - Hz，探测电压： V（AC）。
| 4 | 持续使用时间： 。
| 5 | 操作温度： ℃- ℃
| 6 | 重量： Kg。
| 7 | 是否具备便携箱： 防护等级：
| 8 | 贵司认为需要提供的其他参数：
免费维保项目 | 列举维保项目 1.地震搜救机器人：日常维护保养，调试性能，检验气体检测性能 2.高扬程潜水泵：日常维护保养， 3.隔离带开辟机器人：日常维修保养，更换易损耗部件 |  |  |  |  | 备注：请将填写完成后加盖公章的《需求调查问卷表》PDF电子档（含Word版）发送至电子邮箱：aA13632528911@163.com。
涉及的售后服务、运行维护、升级更新、备品备件、耗材等后续采购情况 | （是，列举售后服务、运行维护、升级更新、 备品备件、耗材等后续采购内容） 1.售后服务：周期、内容等 2.运行维护：周期、内容等 3.升级更新：周期、内容等 4.备品备件：列举主要配件 5.耗材：列举主要耗材 （否，不填写)
自评 | 请简要阐述所提交产品在所属行业的情况
其它需要说明的重要事项
同类采购项目历史成交信息
序号 | 采购人 | 项目名称 | 公告时间 |  | 中标价（万元） | 中标公告链接或合同复印件（合同复印件单独提供）
1
2
3

## 48.电子酸碱测试仪
遂宁市消防救援支队2026年度装备采购项目需求调查问卷表
供应商名称： |  |  | 单位地址
联系人 |  |  | 联系电话
邮箱 |  |  | 交货期
产品价格 （万元） |  |  | 品牌、型号
生产厂商企业类型 |  |  | ☐大型 ☐中型 ☐小型 ☐微型
调研产品需要满足的国家标准、行业标准、地方标准
产品名称 | 调研参数 | 应答参数 | 参考价格 （元） | 备注 | 产品图片
电子酸碱测试仪 | 1.PH测量范围： ～ 。 |  | 参考价格：2000元。 | 1.请贵司按照最低参数要求进行选型，并按表填写具体参数内容，提供产品技术规格书，加盖单位公章。 2.请将填写完成后加盖公章的《需求调查问卷表》PDF电子档（含Word版）发送至电子邮箱：1223907517@qq.com。
2.温度测量范围： ℃ ～ ℃。
3.分辨率： PH/ ℃。
4.准确度：± PH/ ℃。
5.是否满足酸碱值及温度同时显示，自动校正，手持式设计： 。
6.重量： g。
7.贵司认为需要提交的其他参数： 。
免费维保项目 | 列举维保项目 1. 2. 3. …
涉及的售后服务、运行维护、升级更新、备品备件、耗材等后续采购情况 | （是，列举售后服务、运行维护、升级更新、 备品备件、耗材等后续采购内容） 1.售后服务：周期、内容等 2.运行维护：周期、内容等 3.升级更新：周期、内容等 4.备品备件：列举主要配件 5.耗材：列举主要耗材 （否，不填写)
自评 | 请简要阐述所提交产品在所属行业的情况
其它需要说明的重要事项
同类采购项目历史成交信息
序号 | 采购人 | 中标单位 | 中标产品单价 （万元） | 中标公告链接或合同复印件（合同复印件单独提供）
1
2
3
备注：必须提供近3年以来同品牌型号产品的历史成交信息，最多不超过3个。

## 49.便携危险化学品检测片
遂宁市消防救援支队2026年度装备采购项目需求调查问卷表
供应商名称： |  |  | 单位地址
联系人 |  |  | 联系电话
邮箱 |  |  | 交货期
产品价格 （万元） |  |  | 品牌、型号
生产厂商企业类型 |  |  | ☐大型 ☐中型 ☐小型 ☐微型
调研产品需要满足的国家标准、行业标准、地方标准
产品名称 | 调研参数 | 应答参数 | 参考价格（元）及最低参数要求 | 备注 | 产品图片
便携危险化学品检测片 | 1、可佩戴在前臂、手腕，以便检测实际操作中的气体和蒸汽，消除烟雾或微粒干扰；是否满足： 。 |  | 参考价格：5000元。 | 1.请贵司按照最低参数要求进行选型，并按表填写具体参数内容，提供产品技术规格书，加盖单位公章。 2.请将填写完成后加盖公章的《需求调查问卷表》PDF电子档（含Word版）发送至电子邮箱：1223907517@qq.com。
2、腕带式设计，大小轻松调整，方便佩戴/取下，可以佩戴在防护装备外；是否满足： 。
3、检测片寿命应(室温2-25℃) 年；
4、测试片种类：强酸、强碱、氯、硫化氢、碘、光气、磷化氢、二氧化硫、乙硼烷和氟气等有害物质；是否满足： 。
5、如不慎落入水中，只需甩掉水分，即能正常使用。是否满足： 。
6、贵司认为需要提交的其他参数： 。
免费维保项目 | 列举维保项目 1. 2. 3. …
涉及的售后服务、运行维护、升级更新、备品备件、耗材等后续采购情况 | （是，列举售后服务、运行维护、升级更新、 备品备件、耗材等后续采购内容） 1.售后服务：周期、内容等 2.运行维护：周期、内容等 3.升级更新：周期、内容等 4.备品备件：列举主要配件 5.耗材：列举主要耗材 （否，不填写)
自评 | 请简要阐述所提交产品在所属行业的情况
其它需要说明的重要事项
同类采购项目历史成交信息
序号 | 采购人 | 中标单位 | 中标产品单价（万元） | 中标公告链接或合同复印件（合同复印件单独提供）
1
2
3
备注：必须提供近3年以来同品牌型号产品的历史成交信息，最多不超过3个。

## 50.各类警示牌
遂宁市消防救援支队2026年度装备采购项目需求调查问卷表
供应商名称： |  |  | 单位地址
联系人 |  |  | 联系电话
邮箱 |  |  | 交货期
产品价格 （万元） |  |  | 品牌、型号
生产厂商企业类型 |  |  | ☐大型 ☐中型 ☐小型 ☐微型
调研产品需要满足的国家标准、行业标准、地方标准
产品名称 | 调研参数 | 应答参数 | 参考价格（元）及最低参数要求 | 备注 | 产品图片
各类警示牌 | 1、易燃、有毒、危险、泄漏、爆炸五种标志。是否满足： 。 |  | 参考价格：400元。 | 1.请贵司按照最低参数要求进行选型，并按表填写具体参数内容，提供产品技术规格书，加盖单位公章。 2.请将填写完成后加盖公章的《需求调查问卷表》PDF电子档（含Word版）发送至电子邮箱：1223907517@qq.com。
2、用于危险场所或环境警示。规格为三角形状，金属制成，表面红、黄反光漆，分为有毒、易燃、泄漏、爆炸、危险等五种标志，图案为反光材料，可与标志杆配套使用。是否满足： 。
3、边长 mm。
4、贵司认为需要提交的其他参数： 。
免费维保项目 | 列举维保项目 1. 2. 3. …
涉及的售后服务、运行维护、升级更新、备品备件、耗材等后续采购情况 | （是，列举售后服务、运行维护、升级更新、 备品备件、耗材等后续采购内容） 1.售后服务：周期、内容等 2.运行维护：周期、内容等 3.升级更新：周期、内容等 4.备品备件：列举主要配件 5.耗材：列举主要耗材 （否，不填写)
自评 | 请简要阐述所提交产品在所属行业的情况
其它需要说明的重要事项
同类采购项目历史成交信息
序号 | 采购人 | 中标单位 | 中标产品单价（万元） | 中标公告链接或合同复印件（合同复印件单独提供）
1
2
3
备注：必须提供近3年以来同品牌型号产品的历史成交信息，最多不超过3个。

## 51.警戒标志杆
遂宁市消防救援支队2026年度装备采购项目需求调查问卷表
供应商名称： |  |  | 单位地址
联系人 |  |  | 联系电话
邮箱 |  |  | 交货期
产品价格 （万元） |  |  | 品牌、型号
生产厂商企业类型 |  |  | ☐大型 ☐中型 ☐小型 ☐微型
调研产品需要满足的国家标准、行业标准、地方标准
产品名称 | 调研参数 | 应答参数 | 参考价格（元）及最低参数要求 | 备注 | 产品图片
警戒标志杆 | 1、主要用于灾害事故现场警戒。是否满足： 。 |  | 参考价格：100元。 | 1.请贵司按照最低参数要求进行选型，并按表填写具体参数内容，提供产品技术规格书，加盖单位公章。 2.请将填写完成后加盖公章的《需求调查问卷表》PDF电子档（含Word版）发送至电子邮箱：1223907517@qq.com。
2、重量： kg。
3、外形：圆柱金属管状。是否满足： 。
4、中心杆直径： mm；整杆高度： mm。
5、贵司认为需要提交的其他参数： 。
免费维保项目 | 列举维保项目 1. 2. 3. …
涉及的售后服务、运行维护、升级更新、备品备件、耗材等后续采购情况 | （是，列举售后服务、运行维护、升级更新、 备品备件、耗材等后续采购内容） 1.售后服务：周期、内容等 2.运行维护：周期、内容等 3.升级更新：周期、内容等 4.备品备件：列举主要配件 5.耗材：列举主要耗材 （否，不填写)
自评 | 请简要阐述所提交产品在所属行业的情况
其它需要说明的重要事项
同类采购项目历史成交信息
序号 | 采购人 | 中标单位 | 中标产品单价（万元） | 中标公告链接或合同复印件（合同复印件单独提供）
1
2
3
备注：必须提供近3年以来同品牌型号产品的历史成交信息，最多不超过3个。

## 52.锥形事故标志柱
遂宁市消防救援支队2026年度装备采购项目需求调查问卷表
供应商名称： |  |  | 单位地址
联系人 |  |  | 联系电话
邮箱 |  |  | 交货期
产品价格 （万元） |  |  | 品牌、型号
生产厂商企业类型 |  |  | ☐大型 ☐中型 ☐小型 ☐微型
调研产品需要满足的国家标准、行业标准、地方标准
产品名称 | 调研参数 | 应答参数 | 参考价格（元）及最低参数要求 | 备注 | 产品图片
锥形事故标志柱 | 1、材质：橡胶材质，外层为反光晶格膜。是否满足： 。 |  | 参考价格：80元。 | 1.请贵司按照最低参数要求进行选型，并按表填写具体参数内容，提供产品技术规格书，加盖单位公章。 2.请将填写完成后加盖公章的《需求调查问卷表》PDF电子档（含Word版）发送至电子邮箱：1223907517@qq.com。
2、产品高度： mm
3、重量 kg。
4、贵司认为需要提交的其他参数： 。
免费维保项目 | 列举维保项目 1. 2. 3. …
涉及的售后服务、运行维护、升级更新、备品备件、耗材等后续采购情况 | （是，列举售后服务、运行维护、升级更新、 备品备件、耗材等后续采购内容） 1.售后服务：周期、内容等 2.运行维护：周期、内容等 3.升级更新：周期、内容等 4.备品备件：列举主要配件 5.耗材：列举主要耗材 （否，不填写)
自评 | 请简要阐述所提交产品在所属行业的情况
其它需要说明的重要事项
同类采购项目历史成交信息
序号 | 采购人 | 中标单位 | 中标产品单价（万元） | 中标公告链接或合同复印件（合同复印件单独提供）
1
2
3
备注：必须提供近3年以来同品牌型号产品的历史成交信息，最多不超过3个。

## 53.隔离警示带
遂宁市消防救援支队2026年度装备采购项目需求调查问卷表
供应商名称： |  |  | 单位地址
联系人 |  |  | 联系电话
邮箱 |  |  | 交货期
产品价格 （万元） |  |  | 品牌、型号
生产厂商企业类型 |  |  | ☐大型 ☐中型 ☐小型 ☐微型
调研产品需要满足的国家标准、行业标准、地方标准
产品名称 | 调研参数 | 应答参数 | 参考价格（元）及最低参数要求 | 备注 | 产品图片
隔离警示带 | 1.材料：高密度绦纶布；是否满足： 。 |  | 参考价格：150元。 | 1.请贵司按照最低参数要求进行选型，并按表填写具体参数内容，提供产品技术规格书，加盖单位公章。 2.请将填写完成后加盖公章的《需求调查问卷表》PDF电子档（含Word版）发送至电子邮箱：1223907517@qq.com。
2.长度： m，印制字样“消防救援119”，双面反光，可重复使用；
3.宽度 mm；反光性能 cd/(lx×㎡)。
4.贵司认为需要提交的其他参数： 。
免费维保项目 | 列举维保项目 1. 2. 3. …
涉及的售后服务、运行维护、升级更新、备品备件、耗材等后续采购情况 | （是，列举售后服务、运行维护、升级更新、 备品备件、耗材等后续采购内容） 1.售后服务：周期、内容等 2.运行维护：周期、内容等 3.升级更新：周期、内容等 4.备品备件：列举主要配件 5.耗材：列举主要耗材 （否，不填写)
自评 | 请简要阐述所提交产品在所属行业的情况
其它需要说明的重要事项
同类采购项目历史成交信息
序号 | 采购人 | 中标单位 | 中标产品单价（万元） | 中标公告链接或合同复印件（合同复印件单独提供）
1
2
3
备注：必须提供近3年以来同品牌型号产品的历史成交信息，最多不超过3个。

## 54.出人口标志牌
遂宁市消防救援支队2026年度装备采购项目需求调查问卷表
供应商名称： |  |  | 单位地址
联系人 |  |  | 联系电话
邮箱 |  |  | 交货期
产品价格 （万元） |  |  | 品牌、型号
生产厂商企业类型 |  |  | ☐大型 ☐中型 ☐小型 ☐微型
调研产品需要满足的国家标准、行业标准、地方标准
产品名称 | 调研参数 | 应答参数 | 参考价格（元）及最低参数要求 | 备注 | 产品图片
出人口标志牌 | 1、用于指示各出入口、灾害事故现场标志；是否满足： 。 |  | 参考价格：200元。 | 1.请贵司按照最低参数要求进行选型，并按表填写具体参数内容，提供产品技术规格书，加盖单位公章。 2.请将填写完成后加盖公章的《需求调查问卷表》PDF电子档（含Word版）发送至电子邮箱：1223907517@qq.com。
2、主体为铝合金材质，展示表面覆反光膜；是否满足： 。
3、外形尺寸: mm× mm（长x 宽）；
4、图案,文字,边框均为反光材料,与标志杆配套使用。是否满足： 。
5、贵司认为需要提交的其他参数： 。
免费维保项目 | 列举维保项目 1. 2. 3. …
涉及的售后服务、运行维护、升级更新、备品备件、耗材等后续采购情况 | （是，列举售后服务、运行维护、升级更新、 备品备件、耗材等后续采购内容） 1.售后服务：周期、内容等 2.运行维护：周期、内容等 3.升级更新：周期、内容等 4.备品备件：列举主要配件 5.耗材：列举主要耗材 （否，不填写)
自评 | 请简要阐述所提交产品在所属行业的情况
其它需要说明的重要事项
同类采购项目历史成交信息
序号 | 采购人 | 中标单位 | 中标产品单价（万元） | 中标公告链接或合同复印件（合同复印件单独提供）
1
2
3
备注：必须提供近3年以来同品牌型号产品的历史成交信息，最多不超过3个。

## 55.危险警示牌
遂宁市消防救援支队2026年度装备采购项目需求调查问卷表
供应商名称： |  |  | 单位地址
联系人 |  |  | 联系电话
邮箱 |  |  | 交货期
产品价格 （万元） |  |  | 品牌、型号
生产厂商企业类型 |  |  | ☐大型 ☐中型 ☐小型 ☐微型
调研产品需要满足的国家标准、行业标准、地方标准
产品名称 | 调研参数 | 应答参数 | 参考价格（元）及最低参数要求 | 备注 | 产品图片
危险警示牌 | 1、图案为发光或反光材料；是否满足： 。 |  | 参考价格：200元。 | 1.请贵司按照最低参数要求进行选型，并按表填写具体参数内容，提供产品技术规格书，加盖单位公章。 2.请将填写完成后加盖公章的《需求调查问卷表》PDF电子档（含Word版）发送至电子邮箱：1223907517@qq.com。
2、标志牌为正三角形边长 mm；
3、可与警戒标志杆配套使用；是否满足： 。
4、提供中文使用说明书，含装备简介、使用注意事项及维护保养等内容。是否满足： 。
5、贵司认为需要提交的其他参数： 。
免费维保项目 | 列举维保项目 1. 2. 3. …
涉及的售后服务、运行维护、升级更新、备品备件、耗材等后续采购情况 | （是，列举售后服务、运行维护、升级更新、 备品备件、耗材等后续采购内容） 1.售后服务：周期、内容等 2.运行维护：周期、内容等 3.升级更新：周期、内容等 4.备品备件：列举主要配件 5.耗材：列举主要耗材 （否，不填写)
自评 | 请简要阐述所提交产品在所属行业的情况
其它需要说明的重要事项
同类采购项目历史成交信息
序号 | 采购人 | 中标单位 | 中标产品单价（万元） | 中标公告链接或合同复印件（合同复印件单独提供）
1
2
3
备注：必须提供近3年以来同品牌型号产品的历史成交信息，最多不超过3个。

## 56.闪光警示灯
遂宁市消防救援支队2026年度装备采购项目需求调查问卷表
供应商名称： |  |  | 单位地址
联系人 |  |  | 联系电话
邮箱 |  |  | 交货期
产品价格 （万元） |  |  | 品牌、型号
生产厂商企业类型 |  |  | ☐大型 ☐中型 ☐小型 ☐微型
调研产品需要满足的国家标准、行业标准、地方标准
产品名称 | 调研参数 | 应答参数 | 参考价格（元）及最低参数要求 | 备注 | 产品图片
闪光警示灯 | 1、材料: ； |  | 参考价格：100元。 | 1.请贵司按照最低参数要求进行选型，并按表填写具体参数内容，提供产品技术规格书，加盖单位公章。 2.请将填写完成后加盖公章的《需求调查问卷表》PDF电子档（含Word版）发送至电子邮箱：1223907517@qq.com。
2、灯珠数量：红色 颗、白色 颗；重量 kg。
3、停字反光晶格膜。是否满足： 。
4、充电式；
5、功能：红灯闪烁、红灯常亮、白灯照明；是否满足： 。
6、附件： 根吊绳、 根 充电线;
7、贵司认为需要提交的其他参数： 。
免费维保项目 | 列举维保项目 1. 2. 3. …
涉及的售后服务、运行维护、升级更新、备品备件、耗材等后续采购情况 | （是，列举售后服务、运行维护、升级更新、 备品备件、耗材等后续采购内容） 1.售后服务：周期、内容等 2.运行维护：周期、内容等 3.升级更新：周期、内容等 4.备品备件：列举主要配件 5.耗材：列举主要耗材 （否，不填写)
自评 | 请简要阐述所提交产品在所属行业的情况
其它需要说明的重要事项
同类采购项目历史成交信息
序号 | 采购人 | 中标单位 | 中标产品单价（万元） | 中标公告链接或合同复印件（合同复印件单独提供）
1
2
3
备注：必须提供近3年以来同品牌型号产品的历史成交信息，最多不超过3个。

## 57.手持扩音器
遂宁市消防救援支队2026年度装备采购项目需求调查问卷表
供应商名称： |  |  | 单位地址
联系人 |  |  | 联系电话
邮箱 |  |  | 交货期
产品价格 （万元） |  |  | 品牌、型号
生产厂商企业类型 |  |  | ☐大型 ☐中型 ☐小型 ☐微型
调研产品需要满足的国家标准、行业标准、地方标准
产品名称 | 调研参数 | 应答参数 | 参考价格（元）及最低参数要求 | 备注 | 产品图片
手持扩音器 | 1.工作压力： V。 |  | 参考价格：200元。最低参数要求：符合 GB/T1982-1980《声频功率放大器（扩音机）》标准要求。 | 1.请贵司按照最低参数要求进行选型，并按表填写具体参数内容，提供产品技术规格书，加盖单位公章。 2.请将填写完成后加盖公章的《需求调查问卷表》PDF电子档（含Word版）发送至电子邮箱：1223907517@qq.com。
2.功率： W。
3.待机时间： h。
4.录音时间： s。
5.失真度： %。
8.是否具备喊话、报警、录音功能： 。
9.手柄能否折叠： 。
10.贵司认为需要提交的其他参数： 。
免费维保项目 | 列举维保项目 1. 2. 3. …
涉及的售后服务、运行维护、升级更新、备品备件、耗材等后续采购情况 | （是，列举售后服务、运行维护、升级更新、 备品备件、耗材等后续采购内容） 1.售后服务：周期、内容等 2.运行维护：周期、内容等 3.升级更新：周期、内容等 4.备品备件：列举主要配件 5.耗材：列举主要耗材 （否，不填写)
自评 | 请简要阐述所提交产品在所属行业的情况
其它需要说明的重要事项
同类采购项目历史成交信息
序号 | 采购人 | 中标单位 | 中标产品单价（万元） | 中标公告链接或合同复印件（合同复印件单独提供）
1
2
3
备注：必须提供近3年以来同品牌型号产品的历史成交信息，最多不超过3个。

## 58.电动破拆工具组(电动剪扩钳)
遂宁市消防救援支队2026年度装备采购项目需求调查问卷表
供应商名称：
联系人 |  |  | 生产厂商企业类型 |  | ☐大型 ☐中型 ☐小型 ☐微型
联系电话 |  |  | 单位地址
产品价格（万元） |  |  | 交货期
品牌 |  |  | 生产厂商名称
型号 |  |  | 邮箱
调研产品需要满足的国家标准、行业标准、地方标准
产品名称 | 序号 | 调研参数 |  | 应答参数 | 参考价格（元）及最低参数要求 | 备注 | 产品图片
电动破拆工具组(电动剪扩钳) | 1 | 额定工作压力： |  |  | 参考价格：40000元。用于救援现场实施凿破、打孔等功能的设备。 | 请贵司按照最低参数要求进行选型，并按表填写具体参数内容，提供产品技术规格书，加盖单位公章。
| 2 | 最大剪切力： kN，最大扩张距离： mm，最大开口距离： mm；
| 3 | 剪切能力： Q235A圆钢直径 mm，Q235A板材厚度 mm
| 4 | 最小扩张力 kN，最大扩张力 kN
| 5 | 最大牵引力： ，最大牵引距离： 。
| 6 | 质量：
| 7 | 是否能配备2块电池和充电器： 。
| 8 | 是否可提供主管监督单位检测中心或具有CMA或CNAS标识的第三方检验检测机构出具的检测报告： ，若能提供，请提供报告复印件
| 9 | 贵公司认为是否还有其他必要参数增加：
免费维保项目 | 列举维保项目 1. 2. 3. … |  |  |  |  | 备注：请将填写完成后加盖公章的《需求调查问卷表》PDF电子档（含Word版）发送至电子邮箱：aA13632528911@163.com。
涉及的售后服务、运行维护、升级更新、备品备件、耗材等后续采购情况 | （是，列举售后服务、运行维护、升级更新、 备品备件、耗材等后续采购内容） 1.售后服务：周期、内容等 2.运行维护：周期、内容等 3.升级更新：周期、内容等 4.备品备件：列举主要配件 5.耗材：列举主要耗材 （否，不填写)
自评 | 请简要阐述所提交产品在所属行业的情况
其它需要说明的重要事项
同类采购项目历史成交信息
序号 | 采购人 | 项目名称 | 公告时间 |  | 中标价（万元） | 中标公告链接或合同复印件（合同复印件单独提供）
1
2
3
备注;优先提供全国应急救援队伍和消防救援队伍等应急、消防领域销售业绩。业绩较多的单位，优先提供近3年以来的业绩，最多不超过3个业绩。

## 59.液压千斤顶
遂宁市消防救援支队2026年度装备采购项目需求调查问卷表
供应商名称：
联系人 |  |  | 生产厂商企业类型 |  | ☐大型 ☐中型 ☐小型 ☐微型
联系电话 |  |  | 单位地址
产品价格（万元） |  |  | 交货期
品牌 |  |  | 生产厂商名称
型号 |  |  | 邮箱
调研产品需要满足的国家标准、行业标准、地方标准
产品名称 | 序号 | 调研参数 |  | 应答参数 | 参考价格（元）及最低参数要求 | 备注 | 产品图片
液压千斤顶 | 1 | 额定工作压力： |  |  | 参考价格：2000元。用于救援现场实施凿破、打孔等功能的设备。 | 请贵司按照最低参数要求进行选型，并按表填写具体参数内容，提供产品技术规格书，加盖单位公章。
| 2 | 撑顶力：
| 3 | 撑顶行程：
| 4 | 闭合长度：
| 5 | 质量：
| 6 | 工作原理是以下哪种： 。 ①手动、②电动、③液压
| 7 | 是否可提供主管监督单位检测中心或具有CMA或CNAS标识的第三方检验检测机构出具的检测报告： ，若能提供，请提供报告复印件。
| 8 | 贵公司认为是否还有其他必要参数增加。
免费维保项目 | 列举维保项目 1. 2. 3. … |  |  |  |  | 备注：请将填写完成后加盖公章的《需求调查问卷表》PDF电子档（含Word版）发送至电子邮箱：aA13632528911@163.com。
涉及的售后服务、运行维护、升级更新、备品备件、耗材等后续采购情况 | （是，列举售后服务、运行维护、升级更新、 备品备件、耗材等后续采购内容） 1.售后服务：周期、内容等 2.运行维护：周期、内容等 3.升级更新：周期、内容等 4.备品备件：列举主要配件 5.耗材：列举主要耗材 （否，不填写)
自评 | 请简要阐述所提交产品在所属行业的情况
其它需要说明的重要事项
同类采购项目历史成交信息
序号 | 采购人 | 项目名称 | 公告时间 |  | 中标价（万元） | 中标公告链接或合同复印件（合同复印件单独提供）
1
2
3
备注;优先提供全国应急救援队伍和消防救援队伍等应急、消防领域销售业绩。业绩较多的单位，优先提供近3年以来的业绩，最多不超过3个业绩。

## 60.液压开门器
遂宁市消防救援支队2026年度装备采购项目需求调查问卷表
供应商名称：
联系人 |  |  | 生产厂商企业类型 |  | ☐大型 ☐中型 ☐小型 ☐微型
联系电话 |  |  | 单位地址
产品价格（万元） |  |  | 交货期
品牌 |  |  | 生产厂商名称
型号 |  |  | 邮箱
调研产品需要满足的国家标准、行业标准、地方标准
产品名称 | 序号 | 调研参数 |  | 应答参数 | 参考价格（元）及最低参数要求 | 备注 | 产品图片
液压开门器 | 1 | 额定工作压力： |  |  | 参考价格：5000元。用于救援现场实施凿破、打孔等功能的设备。 | 请贵司按照最低参数要求进行选型，并按表填写具体参数内容，提供产品技术规格书，加盖单位公章。
| 2 | 最小楔入缝隙：
| 3 | 最大开启距离：
| 4 | 开启力：
| 5 | 质量：
| 6 | 是否可提供主管监督单位检测中心或具有CMA或CNAS标识的第三方检验检测机构出具的检测报告： ，若能提供，请提供报告复印件
| 7 | 贵公司认为是否还有其他必要参数增加：
免费维保项目 | 列举维保项目 1. 2. 3. … |  |  |  |  | 备注：请将填写完成后加盖公章的《需求调查问卷表》PDF电子档（含Word版）发送至电子邮箱：aA13632528911@163.com。
涉及的售后服务、运行维护、升级更新、备品备件、耗材等后续采购情况 | （是，列举售后服务、运行维护、升级更新、 备品备件、耗材等后续采购内容） 1.售后服务：周期、内容等 2.运行维护：周期、内容等 3.升级更新：周期、内容等 4.备品备件：列举主要配件 5.耗材：列举主要耗材 （否，不填写)
自评 | 请简要阐述所提交产品在所属行业的情况
其它需要说明的重要事项
同类采购项目历史成交信息
序号 | 采购人 | 项目名称 | 公告时间 |  | 中标价（万元） | 中标公告链接或合同复印件（合同复印件单独提供）
1
2
3
备注;优先提供全国应急救援队伍和消防救援队伍等应急、消防领域销售业绩。业绩较多的单位，优先提供近3年以来的业绩，最多不超过3个业绩。

## 61.救生照明线
遂宁市消防救援支队2026年度装备采购项目需求调查问卷表
供应商名称：
联系人 |  |  | 生产厂商企业类型 | ☐大型 ☐中型 ☐小型 ☐微型
联系电话 |  |  | 单位地址
产品价格（万元） |  |  | 交货期
品牌 |  |  | 生产厂商名称
型号 |  |  | 邮箱
调研产品需要满足的国家标准、行业标准、地方标准
产品名称 | 序号 | 调研参数 |  | 参考价格（元）及最低参数要求 | 备注 | 产品图片
救生照明线 | 1 | 1.产品是否符合《消防救生照明线》（GB 26783-2011）标准要求： 。 |  | 参考价格：22000元。 | 请贵司按照最低参数要求进行选型，并按表填写具体参数内容，提供产品技术规格书，加盖单位公章。
| 2 | 2.供电方式： ，使用环境温度范围：最低： ℃、最高： ℃。
| 3 | 3.外壳防护等级：IP ，
| 4 | 4.防爆标志： 。
| 5 | 5.电源和绕线盘是否为一体化结构设计且无需外接电源： ，线盘是否具有照明灯功能： ，线长： 米/盘，是否具备常亮、闪烁、快闪功能： 。
| 6 | 6.发光亮度： cd/㎡，照明线线体拉力： N。
| 7 | 7.最高表面温度： ℃，绝缘电阻： MΩ。
| 8 | 8.常亮型连续工作时间： h，闪烁型连续工作时间： h。
| 9 | 9.重量： kg。
| 10 | 10.线体拉力： N。
| 11 | 11.贵司认为需要提交的其他参数： 。
免费维保项目 | 列举维保项目 1. 2. 3. … |  |  |  | 备注：请将填写完成后加盖公章的《需求调查问卷表》PDF电子档（含Word版）发送至电子邮箱：aA13632528911@163.com。
涉及的售后服务、运行维护、升级更新、备品备件、耗材等后续采购情况 | （是，列举售后服务、运行维护、升级更新、 备品备件、耗材等后续采购内容） 1.售后服务：周期、内容等 2.运行维护：周期、内容等 3.升级更新：周期、内容等 4.备品备件：列举主要配件 5.耗材：列举主要耗材 （否，不填写)
自评 | 请简要阐述所提交产品在所属行业的情况
其它需要说明的重要事项
同类采购项目历史成交信息
序号 | 采购人 | 项目名称 | 公告时间 | 中标价（万元） | 中标公告链接或合同复印件（合同复印件单独提供）
1
2
3
备注;优先提供全国应急救援队伍和消防救援队伍等应急、消防领域销售业绩。业绩较多的单位，优先提供近3年以来的业绩，最多不超过3个业绩。

## 62.灭火毯
遂宁市消防救援支队2026年度装备采购项目需求调查问卷表
供应商名称： |  |  | 单位地址
联系人 |  |  | 联系电话
邮箱 |  |  | 交货期
产品价格 （万元） |  |  | 品牌、型号
生产厂商企业类型 |  |  | ☐大型 ☐中型 ☐小型 ☐微型
调研产品需要满足的国家标准、行业标准、地方标准
产品名称 | 调研参数 | 应答参数 | 参考价格（元）及最低参数要求 | 备注 | 产品图片
灭火毯 | 1、防火布材质采用玻璃纤维。 是否满足： 。 |  | 参考价格：300元。 最低参数要求：符合XF 1205-2014《灭火毯》标准 | 1.请贵司按照最低参数要求进行选型，并按表填写具体参数内容，提供产品技术规格书，加盖单位公章。 2.请将填写完成后加盖公章的《需求调查问卷表》PDF电子档（含Word版）发送至电子邮箱：1223907517@qq.com。
2、耐温性：将试样置于 1000℃马弗炉中处理 30min，试样未见破损、破洞。是否满足： 。
3、尺寸：长 m、宽 m
4、贵司认为需要提供的其他参数： 。
免费维保项目 | 列举维保项目 1. 2. 3. …
涉及的售后服务、运行维护、升级更新、备品备件、耗材等后续采购情况 | （是，列举售后服务、运行维护、升级更新、 备品备件、耗材等后续采购内容） 1.售后服务：周期、内容等 2.运行维护：周期、内容等 3.升级更新：周期、内容等 4.备品备件：列举主要配件 5.耗材：列举主要耗材 （否，不填写)
自评 | 请简要阐述所提交产品在所属行业的情况
其它需要说明的重要事项
同类采购项目历史成交信息
序号 | 采购人 | 中标单位 | 中标产品单价（万元） | 中标公告链接或合同复印件（合同复印件单独提供）
1
2
3
备注：必须提供近3年以来同品牌型号产品的历史成交信息，最多不超过3个。

## 63.伤员固定抬板
遂宁市消防救援支队2026年度装备采购项目需求调查问卷表
供应商名称： |  |  | 单位地址
联系人 |  |  | 联系电话
邮箱 |  |  | 交货期
产品价格 （万元） |  |  | 品牌、型号
生产厂商企业类型 |  |  | ☐大型 ☐中型 ☐小型 ☐微型
调研产品需要满足的国家标准、行业标准、地方标准
产品名称 | 调研参数 | 应答参数 | 参考价格（元）及最低参数要求 | 备注 | 产品图片
伤员固定抬板 | 1.材质： 。 |  | 参考价格：800元。 | 1.请贵司按照最低参数要求进行选型，并按表填写具体参数内容，提供产品技术规格书，加盖单位公章。 2.请将填写完成后加盖公章的《需求调查问卷表》PDF电子档（含Word版）发送至电子邮箱：1223907517@qq.com。
2.平铺尺寸（mm）：长： 、宽： 、厚度： 。
3.颜色： 。
4.耐温：高温 ℃，低温 0℃。
5.最大载重： kg。
6.重量： kg。
7.担架是否设计有保护伤患头部、髋部、腿部的固定系统： 。
8.能否实现拖拉、水平及垂直吊运： 。
9.吊运环数量： 个，其中头部 个、两侧各 个。
10.两侧设置的抬行把手数量：各 个。
11.贵司认为需要提交的其他参数： 。
免费维保项目 | 列举维保项目 1. 2. 3. …
涉及的售后服务、运行维护、升级更新、备品备件、耗材等后续采购情况 | （是，列举售后服务、运行维护、升级更新、 备品备件、耗材等后续采购内容） 1.售后服务：周期、内容等 2.运行维护：周期、内容等 3.升级更新：周期、内容等 4.备品备件：列举主要配件 5.耗材：列举主要耗材 （否，不填写)
自评 | 请简要阐述所提交产品在所属行业的情况
其它需要说明的重要事项
同类采购项目历史成交信息
序号 | 采购人 | 中标单位 | 中标产品单价（万元） | 中标公告链接或合同复印件（合同复印件单独提供）
1
2
3
备注：必须提供近3年以来同品牌型号产品的历史成交信息，最多不超过3个。

## 64.多功能担架
遂宁市消防救援支队2026年度装备采购项目需求调查问卷表
供应商名称： |  |  | 单位地址
联系人 |  |  | 联系电话
邮箱 |  |  | 交货期
产品价格 （万元） |  |  | 品牌、型号
生产厂商企业类型 |  |  | ☐大型 ☐中型 ☐小型 ☐微型
调研产品需要满足的国家标准、行业标准、地方标准
产品名称 | 调研参数 | 应答参数 | 参考价格（元）及最低参数要求 | 备注 | 产品图片
多功能担架 | 1.材质： 。 |  | 参考价格：1500元。 | 1.请贵司按照最低参数要求进行选型，并按表填写具体参数内容，提供产品技术规格书，加盖单位公章。 2.请将填写完成后加盖公章的《需求调查问卷表》PDF电子档（含Word版）发送至电子邮箱：1223907517@qq.com。
2.平铺尺寸（mm）：长： 、宽： 、厚度： 。
3.颜色： 。
4.耐温：高温 ℃，低温 0℃。
5.最大载重： kg。
6.重量： kg。
7.担架是否设计有保护伤患头部、髋部、腿部的固定系统： 。
8.能否实现拖拉、水平及垂直吊运： 。
9.吊运环数量： 个，其中头部 个、两侧各 个。
10.两侧设置的抬行把手数量：各 个。
11.贵司认为需要提交的其他参数： 。
免费维保项目 | 列举维保项目 1. 2. 3. …
涉及的售后服务、运行维护、升级更新、备品备件、耗材等后续采购情况 | （是，列举售后服务、运行维护、升级更新、 备品备件、耗材等后续采购内容） 1.售后服务：周期、内容等 2.运行维护：周期、内容等 3.升级更新：周期、内容等 4.备品备件：列举主要配件 5.耗材：列举主要耗材 （否，不填写)
自评 | 请简要阐述所提交产品在所属行业的情况
其它需要说明的重要事项
同类采购项目历史成交信息
序号 | 采购人 | 中标单位 | 中标产品单价 （万元） | 中标公告链接或合同复印件（合同复印件单独提供）
1
2
3
备注：必须提供近3年以来同品牌型号产品的历史成交信息，最多不超过3个。

## 65.消防救生气垫
遂宁市消防救援支队2026年度装备采购项目需求调查问卷表
供应商名称： |  |  | 单位地址
联系人 |  |  | 联系电话
邮箱 |  |  | 交货期
产品价格 （万元） |  |  | 品牌、型号
生产厂商企业类型 |  |  | ☐大型 ☐中型 ☐小型 ☐微型
调研产品需要满足的国家标准、行业标准、地方标准
产品名称 | 调研参数 | 应答参数 | 参考价格（元）及最低参数要求 | 备注 | 产品图片
消防救生气垫 | 1.是否满足《消防救生气垫》(XF 631-2006）标准： 。 |  | 参考价格：25000元。 最低参数要求：满足《消防救生气垫》(XF 631-2006）标准。 | 1.请贵司按照最低参数要求进行选型，并按表填写具体参数内容，提供产品技术规格书，加盖单位公章。 2.请将填写完成后加盖公章的《需求调查问卷表》PDF电子档（含Word版）发送至电子邮箱：1223907517@qq.com。
2.展开外形尺寸： m× m× m；
3.限定最大救援高度： m；
4.消防救生气垫未充气时的整体质量(不包括气源）： kg；
5.面料
5.1厚度： mm；
5.2料拉伸强度：经向： kN/m、纬向： kN/m；
5.3耐老化性能：消防救生气垫表面的所有面料经热空气老化试验后，其拉伸强度降低值： %。
5.4橡胶部件：消防救生气垫内的橡胶部件经热空气老化试验后，其扯断强度降低值： %。
6.消防救生气垫承接面面料的氧指数： %；
7.充气时间： s；
8.补气时间： s；
9.减速度值：头部： ‌m/s²‌，胸部： ‌m/s²‌，骨盆： ‌m/s²‌。
10.贵司认为需要提交的其他参数： 。
免费维保项目 | 列举维保项目 1. 2. 3. …
涉及的售后服务、运行维护、升级更新、备品备件、耗材等后续采购情况 | （是，列举售后服务、运行维护、升级更新、 备品备件、耗材等后续采购内容） 1.售后服务：周期、内容等 2.运行维护：周期、内容等 3.升级更新：周期、内容等 4.备品备件：列举主要配件 5.耗材：列举主要耗材 （否，不填写)
自评 | 请简要阐述所提交产品在所属行业的情况
其它需要说明的重要事项
同类采购项目历史成交信息
序号 | 采购人 | 中标单位 | 中标产品单价（万元） | 中标公告链接或合同复印件（合同复印件单独提供）
1
2
3
备注：必须提供近3年以来同品牌型号产品的历史成交信息，最多不超过3个。

## 66.敛尸袋
遂宁市消防救援支队2026年度装备采购项目需求调查问卷表
供应商名称： |  |  | 单位地址
联系人 |  |  | 联系电话
邮箱 |  |  | 交货期
产品价格 （万元） |  |  | 品牌、型号
生产厂商企业类型 |  |  | ☐大型 ☐中型 ☐小型 ☐微型
调研产品需要满足的国家标准、行业标准、地方标准
产品名称 | 调研参数 | 应答参数 | 参考价格（元）及最低参数要求 | 备注 | 产品图片
敛尸袋 | 1.敛尸专用，材质： 。 |  | 参考价格：120元。 | 1.请贵司按照最低参数要求进行选型，并按表填写具体参数内容，提供产品技术规格书，加盖单位公章。 2.请将填写完成后加盖公章的《需求调查问卷表》PDF电子档（含Word版）发送至电子邮箱：1223907517@qq.com。
2.规格： m× m× m。
3.重量： kg。
4.贵司认为需要提交的其他参数： 。
免费维保项目 | 列举维保项目 1. 2. 3. …
涉及的售后服务、运行维护、升级更新、备品备件、耗材等后续采购情况 | （是，列举售后服务、运行维护、升级更新、 备品备件、耗材等后续采购内容） 1.售后服务：周期、内容等 2.运行维护：周期、内容等 3.升级更新：周期、内容等 4.备品备件：列举主要配件 5.耗材：列举主要耗材 （否，不填写)
自评 | 请简要阐述所提交产品在所属行业的情况
其它需要说明的重要事项
同类采购项目历史成交信息
序号 | 采购人 | 中标单位 | 中标产品单价（万元） | 中标公告链接或合同复印件（合同复印件单独提供）
1
2
3
备注：必须提供近3年以来同品牌型号产品的历史成交信息，最多不超过3个。

## 67.救生缓降器
遂宁市消防救援支队2026年度装备采购项目需求调查问卷表
供应商名称： |  |  | 单位地址
联系人 |  |  | 联系电话
邮箱 |  |  | 交货期
产品价格 （万元） |  |  | 品牌、型号
生产厂商企业类型 |  |  | ☐大型 ☐中型 ☐小型 ☐微型
调研产品需要满足的国家标准、行业标准、地方标准
产品名称 | 调研参数 | 应答参数 | 参考价格（元）及最低参数要求 | 备注 | 产品图片
救生缓降器 | 1.是否符合《建筑火灾逃生避难器材 第2部分：逃生缓降器》GB 21976.2-2012标准： 。 |  | 参考价格：1200元。 最低参数要求：符合《建筑火灾逃生避难器材 第2部分：逃生缓降器》GB 21976.2-2012标准，由安全钩、安全带、绳索、调速器、金属连接件、及绳索卷盘组成。。 | 1.请贵司按照最低参数要求进行选型，并按表填写具体参数内容，提供产品技术规格书，加盖单位公章。 2.请将填写完成后加盖公章的《需求调查问卷表》PDF电子档（含Word版）发送至电子邮箱：1223907517@qq.com。
2.绳索长度： m。
3.使用负荷重量： kg。
4.每次下降人数： 人。
5.钢丝绳材质： ，安全带材质： 。
6.安全带单宽： mm、带厚： mm、带长： mm，是否带有使用者胸围大小调整长度的扣环： 。
7.使用最高高度： m。
8.缓降绳索载荷： kN，安全带载荷： kN，安全钩载荷： kN，缓降速度： m/s。
9.及绳索卷盘组成： 。
10.贵司认为需要提交的其他参数： 。
免费维保项目 | 列举维保项目 1. 2. 3. …
涉及的售后服务、运行维护、升级更新、备品备件、耗材等后续采购情况 | （是，列举售后服务、运行维护、升级更新、 备品备件、耗材等后续采购内容） 1.售后服务：周期、内容等 2.运行维护：周期、内容等 3.升级更新：周期、内容等 4.备品备件：列举主要配件 5.耗材：列举主要耗材 （否，不填写)
自评 | 请简要阐述所提交产品在所属行业的情况
其它需要说明的重要事项
同类采购项目历史成交信息
序号 | 采购人 | 中标单位 | 中标产品单价（万元） | 中标公告链接或合同复印件（合同复印件单独提供）
1
2
3
备注：必须提供近3年以来同品牌型号产品的历史成交信息，最多不超过3个。

## 68.救援支架
遂宁市消防救援支队2026年度装备采购项目需求调查问卷表
供应商名称： |  |  | 单位地址
联系人 |  |  | 联系电话
邮箱 |  |  | 交货期
产品价格 （万元） |  |  | 品牌、型号
生产厂商企业类型 |  |  | ☐大型 ☐中型 ☐小型 ☐微型
调研产品需要满足的国家标准、行业标准、地方标准
产品名称 | 调研参数 | 应答参数 | 参考价格（元）及最低参数要求 | 备注 | 产品图片
救援支架 | 1.产品是否符合《救援三脚架》（XF3009-2020）标准要求： 。 |  | 参考价格：10000元。 最低参数要求：符合《救援三脚架》（XF3009-2020）标准。 | 1.请贵司按照最低参数要求进行选型，并按表填写具体参数内容，提供产品技术规格书，加盖单位公章。 2.请将填写完成后加盖公章的《需求调查问卷表》PDF电子档（含Word版）发送至电子邮箱：1223907517@qq.com。
2.主要部件材质： ，三脚架是否可拆分使用： ，是否可独脚架设、两脚架设、三脚架设、四脚架设、龙门吊架设： ，能否与绞车系统，机械增益系统和防坠落设备一起使用： 。
3.工作负荷
3.1单脚架支外部固定点： kg；
3.2两脚架支架外部固定点： kg；
3.3三脚架支架外部固定点： kg；
3.4三脚架支架支腿固定点： kg；
3.5四脚架支架外部固定点： kg；
3.6四脚架支架支腿固定点： kg；
3.7龙门吊架支架标配横梁2米称重： kg。
4.救援三脚架的各条支撑脚完全展开后，各支撑脚之间的最大长度差： mm。
5.最大工作状态高度： m，最小工作状态高度： m。
6.重量（含全部套件）： kg。
7.额定负载质量： kg。
8.额定提升高度： m。
9.钢丝绳直径： mm，钢丝绳长度： m，绞盘重量： kg。
10.绞盘工作原理： 。 ①电动、②手动
11.绞盘手柄的手摇力： N。
12.钢丝绳破断强度： kN，保护链(带)的破断强度： kN。
13.整体抗拉强度： kN。
14.三脚架从完全展开并承载起，至作业完成为止，各支撑脚的滑动位移最大值： mm。
15.贵司认为需要提交的其他参数： 。
免费维保项目 | 列举维保项目 1. 2. 3. …
涉及的售后服务、运行维护、升级更新、备品备件、耗材等后续采购情况 | （是，列举售后服务、运行维护、升级更新、 备品备件、耗材等后续采购内容） 1.售后服务：周期、内容等 2.运行维护：周期、内容等 3.升级更新：周期、内容等 4.备品备件：列举主要配件 5.耗材：列举主要耗材 （否，不填写)
自评 | 请简要阐述所提交产品在所属行业的情况
其它需要说明的重要事项
同类采购项目历史成交信息
序号 | 采购人 | 中标单位 | 中标产品单价（万元） | 中标公告链接或合同复印件（合同复印件单独提供）
1
2
3
备注：必须提供近3年以来同品牌型号产品的历史成交信息，最多不超过3个。

## 69.救生抛投器
遂宁市消防救援支队2026年度装备采购项目需求调查问卷表
供应商名称：
联系人 |  |  | 生产厂商企业类型 |  | ☐大型 ☐中型 ☐小型 ☐微型
联系电话 |  |  | 单位地址
产品价格（万元） |  |  | 交货期
品牌 |  |  | 生产厂商名称
型号 |  |  | 邮箱
调研产品需要满足的国家标准、行业标准、地方标准
产品名称 | 序号 | 调研参数 |  | 应答参数 | 参考价格（元）及最低参数要求 | 备注 | 产品图片
救生抛投器 | 1 | 1.工作压力： MP，总重量： kg。 |  |  | 参考价格：15000元。用于落水人员救助，工作压力≥8.5MPa，陆用抛射距离≥350m，水用抛射距离≥250m，锚钩抛射距离≥80m。 | 请贵司按照最低参数要求进行选型，并按表填写具体参数内容，提供产品技术规格书，加盖单位公章。
| 2 | 2.水用时抛射距离： m，陆用时抛射距离： m，锚钩抛射距离： m。
| 3 | 3.抛绳规格： ，拉力： N。
| 4 | 4.空中飞行时间： 秒，水用浮具入水自动充气成为救生圈： 秒，浮力： kg。
| 5 | 5.发射动力： 。
| 6 | 6.配置：基本发射组件 套、陆用弹体 个（内含 m救援绳索）、水用弹体 个（内含 m救援绳索）、训练弹 个、冲绳器 个、发射导管 根、绳包 个、 气瓶 个。水用保护套 套、常用密封圈 套。
| 7 | 7.是否可提供主管监督单位检测中心或具有CMA或CNAS标识的第三方检验检测机构出具的检测报告： ，若能提供，请提供报告复印件。
| 8 | 8.贵司认为需要提供的其他参数： 。
免费维保项目 | 列举维保项目 1. 2. 3. … |  |  |  |  | 备注：请将填写完成后加盖公章的《需求调查问卷表》PDF电子档（含Word版）发送至电子邮箱：aA13632528911@163.com。
涉及的售后服务、运行维护、升级更新、备品备件、耗材等后续采购情况 | （是，列举售后服务、运行维护、升级更新、 备品备件、耗材等后续采购内容） 1.售后服务：周期、内容等 2.运行维护：周期、内容等 3.升级更新：周期、内容等 4.备品备件：列举主要配件 5.耗材：列举主要耗材 （否，不填写)
自评 | 请简要阐述所提交产品在所属行业的情况
其它需要说明的重要事项
同类采购项目历史成交信息
序号 | 采购人 | 项目名称 | 公告时间 |  | 中标价（万元） | 中标公告链接或合同复印件（合同复印件单独提供）
1
2
3
备注;优先提供全国应急救援队伍和消防救援队伍等应急、消防领域销售业绩。业绩较多的单位，优先提供近3年以来的业绩，最多不超过3个业绩。

## 70.救生软梯
遂宁市消防救援支队2026年度装备采购项目需求调查问卷表
供应商名称： |  |  | 单位地址
联系人 |  |  | 联系电话
邮箱 |  |  | 交货期
产品价格 （万元） |  |  | 品牌、型号
生产厂商企业类型 |  |  | ☐大型 ☐中型 ☐小型 ☐微型
调研产品需要满足的国家标准、行业标准、地方标准
产品名称 | 调研参数 | 应答参数 | 参考价格（元）及最低参数要求 | 备注 | 产品图片
救生软梯 | 1.是否满足《建筑火灾逃生避难器材 第3部分：逃生梯》GB 21976.3-2012标准： 。 |  | 参考价格：1500元。 最低参数要求：满足《建筑火灾逃生避难器材 第3部分：逃生梯》GB 21976.3-2012标准 | 1.请贵司按照最低参数要求进行选型，并按表填写具体参数内容，提供产品技术规格书，加盖单位公章。 2.请将填写完成后加盖公章的《需求调查问卷表》PDF电子档（含Word版）发送至电子邮箱：1223907517@qq.com。
2.梯宽： mm。
3.梯蹬间距： mm。
4.撑脚长度： mm。
5.最大承载人数： 人。
6.单节梯档最大负荷： N。
7.整梯最大负荷： N。
8.最大工作高度： m。
9.贵司认为需要提供的其他参数： 。
免费维保项目 | 列举维保项目 1. 2. 3. …
涉及的售后服务、运行维护、升级更新、备品备件、耗材等后续采购情况 | （是，列举售后服务、运行维护、升级更新、 备品备件、耗材等后续采购内容） 1.售后服务：周期、内容等 2.运行维护：周期、内容等 3.升级更新：周期、内容等 4.备品备件：列举主要配件 5.耗材：列举主要耗材 （否，不填写)
自评 | 请简要阐述所提交产品在所属行业的情况
其它需要说明的重要事项
同类采购项目历史成交信息
序号 | 采购人 | 中标单位 | 中标产品单价（万元） | 中标公告链接或合同复印件（合同复印件单独提供）
1
2
3
备注：必须提供近3年以来同品牌型号产品的历史成交信息，最多不超过3个。

## 71.人员转移椅
遂宁市消防救援支队2026年度装备采购项目需求调查问卷表
供应商名称： |  |  | 单位地址
联系人 |  |  | 联系电话
邮箱 |  |  | 交货期
产品价格 （万元） |  |  | 品牌、型号
生产厂商企业类型 |  |  | ☐大型 ☐中型 ☐小型 ☐微型
调研产品需要满足的国家标准、行业标准、地方标准
产品名称 | 调研参数 | 应答参数 | 参考价格（元）及最低参数要求 | 备注 | 产品图片
人员转移椅 | 1.用于消防员灭火救援过程中，沿楼梯运送被救人员，转移椅结构设计及功能符合安全使用要求。转移椅采用可折叠式结构，展开方式便捷，折叠后，便于携带、存放。转移椅整体框架材料采用航空铝合金材质。坐垫、背垫采用耐磨、轻便、舒适的材料。是否满足： 。 |  | 参考价格：5500元。 | 1.请贵司按照最低参数要求进行选型，并按表填写具体参数内容，提供产品技术规格书，加盖单位公章。 2.请将填写完成后加盖公章的《需求调查问卷表》PDF电子档（含Word版）发送至电子邮箱：1223907517@qq.com。
2.承重： kg.
3.净重： kg。
4.贵司认为需要提供的其他参数： 。
免费维保项目 | 列举维保项目 1. 2. 3. …
涉及的售后服务、运行维护、升级更新、备品备件、耗材等后续采购情况 | （是，列举售后服务、运行维护、升级更新、 备品备件、耗材等后续采购内容） 1.售后服务：周期、内容等 2.运行维护：周期、内容等 3.升级更新：周期、内容等 4.备品备件：列举主要配件 5.耗材：列举主要耗材 （否，不填写)
自评 | 请简要阐述所提交产品在所属行业的情况
其它需要说明的重要事项
同类采购项目历史成交信息
序号 | 采购人 | 中标单位 | 中标产品单价（万元） | 中标公告链接或合同复印件（合同复印件单独提供）
1
2
3
备注：必须提供近3年以来同品牌型号产品的历史成交信息，最多不超过3个。

## 72.外封式堵漏袋
遂宁市消防救援支队2026年度装备采购项目需求调查问卷表
供应商名称： |  |  | 单位地址
联系人 |  |  | 联系电话
邮箱 |  |  | 交货期
产品价格 （万元） |  |  | 品牌、型号
生产厂商企业类型 |  |  | ☐大型 ☐中型 ☐小型 ☐微型
调研产品需要满足的国家标准、行业标准、地方标准
产品名称 | 调研参数 | 应答参数 | 参考价格（元）及最低参数要求 | 备注 | 产品图片
外封式堵漏袋 | 1.材质： ，厚度： mm |  | 参考价格：3200元。 | 1.请贵司按照最低参数要求进行选型，并按表填写具体参数内容，提供产品技术规格书，加盖单位公章。 2.请将填写完成后加盖公章的《需求调查问卷表》PDF电子档（含Word版）发送至电子邮箱：1223907517@qq.com。
2.系统工作压力： MPa；
3.环境温度：满足 ℃～ ℃；
4.充气时间： s；
5.背压： MPa；
6.堵漏包最大工作压力： MPa；
7.装置总重量： kg；
8.堵漏包厚度： mm；
9.脚踏气泵最大工作压力： Pa。
10.适用封堵范围：
10.1直径 m的罐状容器；
10.2裂缝长度 mm的容器。
11.组件是否包含堵漏袋、脚踏气泵组件、充气软管、排气接头、捆扎带： 。
12.贵司认为需要提交的其他参数： 。
免费维保项目 | 列举维保项目 1. 2. 3. …
涉及的售后服务、运行维护、升级更新、备品备件、耗材等后续采购情况 | （是，列举售后服务、运行维护、升级更新、 备品备件、耗材等后续采购内容） 1.售后服务：周期、内容等 2.运行维护：周期、内容等 3.升级更新：周期、内容等 4.备品备件：列举主要配件 5.耗材：列举主要耗材 （否，不填写)
自评 | 请简要阐述所提交产品在所属行业的情况
其它需要说明的重要事项
同类采购项目历史成交信息
序号 | 采购人 | 中标单位 | 中标产品单价（万元） | 中标公告链接或合同复印件（合同复印件单独提供）
1
2
3
备注：必须提供近3年以来同品牌型号产品的历史成交信息，最多不超过3个。

## 73.捆绑式堵漏袋
遂宁市消防救援支队2026年度装备采购项目需求调查问卷表
供应商名称： |  |  | 单位地址
联系人 |  |  | 联系电话
邮箱 |  |  | 交货期
产品价格 （万元） |  |  | 品牌、型号
生产厂商企业类型 |  |  | ☐大型 ☐中型 ☐小型 ☐微型
调研产品需要满足的国家标准、行业标准、地方标准
产品名称 | 调研参数 | 应答参数 | 参考价格（元）及最低参数要求 | 备注 | 产品图片
捆绑式堵漏袋 | 1.袋体径向缠绕，工作压力： Mpa~ Mpa。 |  | 参考价格：3000元。 | 1.请贵司按照最低参数要求进行选型，并按表填写具体参数内容，提供产品技术规格书，加盖单位公章。 2.请将填写完成后加盖公章的《需求调查问卷表》PDF电子档（含Word版）发送至电子邮箱：1223907517@qq.com。
2.系统压力： Mpa。
3.环境温度：满足 ℃~ ℃。
4.充气时间： s。
5.背压： Mpa。
6.堵漏袋最大工作压力： Mpa。
7.脚踏气泵最大工作压力： Mpa。
8.组成：堵漏气垫： 块，脚踏泵： 套(带安全压力表)，5m充气软管： 条，10米捆绑带（带有棘轮）： 条，充气操控阀： 套，放气阀： 个，铝合金工具箱： 只。
9.贵司认为需要提交的其他参数： 。
免费维保项目 | 列举维保项目 1. 2. 3. …
涉及的售后服务、运行维护、升级更新、备品备件、耗材等后续采购情况 | （是，列举售后服务、运行维护、升级更新、 备品备件、耗材等后续采购内容） 1.售后服务：周期、内容等 2.运行维护：周期、内容等 3.升级更新：周期、内容等 4.备品备件：列举主要配件 5.耗材：列举主要耗材 （否，不填写)
自评 | 请简要阐述所提交产品在所属行业的情况
其它需要说明的重要事项
同类采购项目历史成交信息
序号 | 采购人 | 中标单位 | 中标产品单价（万元） | 中标公告链接或合同复印件（合同复印件单独提供）
1
2
3
备注：必须提供近3年以来同品牌型号产品的历史成交信息，最多不超过3个。

## 74.下水道阻流袋
遂宁市消防救援支队2026年度装备采购项目需求调查问卷表
供应商名称： |  |  | 单位地址
联系人 |  |  | 联系电话
邮箱 |  |  | 交货期
产品价格 （万元） |  |  | 品牌、型号
生产厂商企业类型 |  |  | ☐大型 ☐中型 ☐小型 ☐微型
调研产品需要满足的国家标准、行业标准、地方标准
产品名称 | 调研参数 | 应答参数 | 参考价格（元）及最低参数要求 | 备注 | 产品图片
下水道阻流袋 | 1.材质： 。材质厚度： mm。 |  | 参考价格：6800元。 | 1.请贵司按照最低参数要求进行选型，并按表填写具体参数内容，提供产品技术规格书，加盖单位公章。 2.请将填写完成后加盖公章的《需求调查问卷表》PDF电子档（含Word版）发送至电子邮箱：1223907517@qq.com。
2.阻流贷内是否能填充水和沙，可做装水容器： 。
3.抗拉强度： N/5cm，撕裂强度： N。
4.产品规格： mm* mm。
5.工作压力： MPa。
6.适用于密封 cm~ cm直径的下水道。
7.贵司认为需要提交的其他参数： 。
免费维保项目 | 列举维保项目 1. 2. 3. …
涉及的售后服务、运行维护、升级更新、备品备件、耗材等后续采购情况 | （是，列举售后服务、运行维护、升级更新、 备品备件、耗材等后续采购内容） 1.售后服务：周期、内容等 2.运行维护：周期、内容等 3.升级更新：周期、内容等 4.备品备件：列举主要配件 5.耗材：列举主要耗材 （否，不填写)
自评 | 请简要阐述所提交产品在所属行业的情况
其它需要说明的重要事项
同类采购项目历史成交信息
序号 | 采购人 | 中标单位 | 中标产品单价（万元） | 中标公告链接或合同复印件（合同复印件单独提供）
1
2
3
备注：必须提供近3年以来同品牌型号产品的历史成交信息，最多不超过3个。

## 75.堵漏枪
遂宁市消防救援支队2026年度装备采购项目需求调查问卷表
供应商名称： |  |  | 单位地址
联系人 |  |  | 联系电话
邮箱 |  |  | 交货期
产品价格 （万元） |  |  | 品牌、型号
生产厂商企业类型 |  |  | ☐大型 ☐中型 ☐小型 ☐微型
调研产品需要满足的国家标准、行业标准、地方标准
产品名称 | 调研参数 | 应答参数 | 参考价格（元）及最低参数要求 | 备注 | 产品图片
堵漏枪 | 1.适用封堵范围：直径 mm~ mm的孔洞状泄漏口；长度 mm~ mm，宽度 mm~ mm的不规则泄漏口。 |  | 参考价格：2400元。 | 1.请贵司按照最低参数要求进行选型，并按表填写具体参数内容，提供产品技术规格书，加盖单位公章。 2.请将填写完成后加盖公章的《需求调查问卷表》PDF电子档（含Word版）发送至电子邮箱：1223907517@qq.com。
2.可封堵压力： MPa。
3.充气时间： s。
4.重量： kg。
5.配置清单：楔形袋： 支，脚踏气泵组件（含压力表： 只）： 套，充气软管： 根，枪杆组件2节： 套，放气接头： 个，铝合金工具箱： 个。
6.贵司认为需要提交的其他参数： 。
免费维保项目 | 列举维保项目 1. 2. 3. …
涉及的售后服务、运行维护、升级更新、备品备件、耗材等后续采购情况 | （是，列举售后服务、运行维护、升级更新、 备品备件、耗材等后续采购内容） 1.售后服务：周期、内容等 2.运行维护：周期、内容等 3.升级更新：周期、内容等 4.备品备件：列举主要配件 5.耗材：列举主要耗材 （否，不填写)
自评 | 请简要阐述所提交产品在所属行业的情况
其它需要说明的重要事项
同类采购项目历史成交信息
序号 | 采购人 | 中标单位 | 中标产品单价（万元） | 中标公告链接或合同复印件（合同复印件单独提供）
1
2
3
备注：必须提供近3年以来同品牌型号产品的历史成交信息，最多不超过3个。

## 76.阀门堵漏套具
遂宁市消防救援支队2026年度装备采购项目需求调查问卷表
供应商名称： |  |  | 单位地址
联系人 |  |  | 联系电话
邮箱 |  |  | 交货期
产品价格 （万元） |  |  | 品牌、型号
生产厂商企业类型 |  |  | ☐大型 ☐中型 ☐小型 ☐微型
调研产品需要满足的国家标准、行业标准、地方标准
产品名称 | 调研参数 | 应答参数 | 参考价格（元）及最低参数要求 | 备注 | 产品图片
阀门堵漏套具 | 1.材质： 。 |  | 参考价格：2900元。 | 1.请贵司按照最低参数要求进行选型，并按表填写具体参数内容，提供产品技术规格书，加盖单位公章。 2.请将填写完成后加盖公章的《需求调查问卷表》PDF电子档（含Word版）发送至电子邮箱：1223907517@qq.com。
2.适用介质温度在： ℃～ ℃，适用管道直径： mm～ mm，最大封堵压力： MPa。
3..阀兰堵漏工具是否满足直径95、105、115、135、145、160、180、195、200、230、250、270mm(共计12 种规格)工具各一个： 。
4.贵司认为需要提交的其他参数： 。
免费维保项目 | 列举维保项目 1. 2. 3. …
涉及的售后服务、运行维护、升级更新、备品备件、耗材等后续采购情况 | （是，列举售后服务、运行维护、升级更新、 备品备件、耗材等后续采购内容） 1.售后服务：周期、内容等 2.运行维护：周期、内容等 3.升级更新：周期、内容等 4.备品备件：列举主要配件 5.耗材：列举主要耗材 （否，不填写)
自评 | 请简要阐述所提交产品在所属行业的情况
其它需要说明的重要事项
同类采购项目历史成交信息
序号 | 采购人 | 中标单位 | 中标产品单价（万元） | 中标公告链接或合同复印件（合同复印件单独提供）
1
2
3
备注：必须提供近3年以来同品牌型号产品的历史成交信息，最多不超过3个。

## 77.注入式堵漏工具
遂宁市消防救援支队2026年度装备采购项目需求调查问卷表
供应商名称： |  |  | 单位地址
联系人 |  |  | 联系电话
邮箱 |  |  | 交货期
产品价格 （万元） |  |  | 品牌、型号
生产厂商企业类型 |  |  | ☐大型 ☐中型 ☐小型 ☐微型
调研产品需要满足的国家标准、行业标准、地方标准
产品名称 | 调研参数 | 应答参数 | 参考价格（元）及最低参数要求 | 备注 | 产品图片
注入式堵漏工具 | 1.适用温度： ℃。 |  | 参考价格：4500元。 | 1.请贵司按照最低参数要求进行选型，并按表填写具体参数内容，提供产品技术规格书，加盖单位公章。 2.请将填写完成后加盖公章的《需求调查问卷表》PDF电子档（含Word版）发送至电子邮箱：1223907517@qq.com。
2.注射堵漏胶最大压力： MPa。连续加料注射枪最大液压力： MPa。
3.具体配置如下：
3.1高压注胶枪： 把。
3.2手动液压泵成品： 套（喊压力表： 块）。
3.3 5m高压胶管： 根，快装接头： 个。
3.4 M12注胶阀： 个；M12-90°换向接头： 个，M12-120°换向接头： 个。
3.5螺孔注射接头M14、M16、M20、M24、 M27、M30各： 个。
3.6活扳手： 把，双呆扳手： 把。
3.7 #8密封剂： kg；说明书： 份；专用工具箱： 哥。
4.耗材和工具是否为无火花型配置： 。
5.贵司认为需要提交的其他参数： 。
免费维保项目 | 列举维保项目 1. 2. 3. …
涉及的售后服务、运行维护、升级更新、备品备件、耗材等后续采购情况 | （是，列举售后服务、运行维护、升级更新、 备品备件、耗材等后续采购内容） 1.售后服务：周期、内容等 2.运行维护：周期、内容等 3.升级更新：周期、内容等 4.备品备件：列举主要配件 5.耗材：列举主要耗材 （否，不填写)
自评 | 请简要阐述所提交产品在所属行业的情况
其它需要说明的重要事项
同类采购项目历史成交信息
序号 | 采购人 | 中标单位 | 中标产品单价（万元） | 中标公告链接或合同复印件（合同复印件单独提供）
1
2
3
备注：必须提供近3年以来同品牌型号产品的历史成交信息，最多不超过3个。

## 78.磁压式堵漏工具
遂宁市消防救援支队2026年度装备采购项目需求调查问卷表
供应商名称： |  |  | 单位地址
联系人 |  |  | 联系电话
邮箱 |  |  | 交货期
产品价格 （万元） |  |  | 品牌、型号
生产厂商企业类型 |  |  | ☐大型 ☐中型 ☐小型 ☐微型
调研产品需要满足的国家标准、行业标准、地方标准
产品名称 | 调研参数 | 应答参数 | 参考价格（元）及最低参数要求 | 备注 | 产品图片
磁压式堵漏工具 | 1.组成：磁压堵漏主体 只、磁压式堵漏器极靴 块、专用胶带 卷、快速堵漏胶 盒、配套铝合金或滚塑收纳箱 个。 |  | 参考价格：4200元。 | 1.请贵司按照最低参数要求进行选型，并按表填写具体参数内容，提供产品技术规格书，加盖单位公章。 2.请将填写完成后加盖公章的《需求调查问卷表》PDF电子档（含Word版）发送至电子邮箱：1223907517@qq.com。
2.额定起重力： kg。
3.最大拉脱力： kg。
4、永磁体自重： kg。
5.堵漏胶工作温度：满足 °~ °
6.贵司认为需要提交的其他参数： 。
免费维保项目 | 列举维保项目 1. 2. 3. …
涉及的售后服务、运行维护、升级更新、备品备件、耗材等后续采购情况 | （是，列举售后服务、运行维护、升级更新、 备品备件、耗材等后续采购内容） 1.售后服务：周期、内容等 2.运行维护：周期、内容等 3.升级更新：周期、内容等 4.备品备件：列举主要配件 5.耗材：列举主要耗材 （否，不填写)
自评 | 请简要阐述所提交产品在所属行业的情况
其它需要说明的重要事项
同类采购项目历史成交信息
序号 | 采购人 | 中标单位 | 中标产品单价（万元） | 中标公告链接或合同复印件（合同复印件单独提供）
1
2
3
备注：必须提供近3年以来同品牌型号产品的历史成交信息，最多不超过3个。

## 79.木制堵漏楔
遂宁市消防救援支队2026年度装备采购项目需求调查问卷表
供应商名称： |  |  | 单位地址
联系人 |  |  | 联系电话
邮箱 |  |  | 交货期
产品价格 （万元） |  |  | 品牌、型号
生产厂商企业类型 |  |  | ☐大型 ☐中型 ☐小型 ☐微型
调研产品需要满足的国家标准、行业标准、地方标准
产品名称 | 调研参数 | 应答参数 | 参考价格（元）及最低参数要求 | 备注 | 产品图片
木制堵漏楔 | 1.是否满足红松木材质，经蒸馏、防腐、干燥、绝缘等工序处理制成，具备防裂、不变形特性： 。 |  | 参考价格：900元。 | 1.请贵司按照最低参数要求进行选型，并按表填写具体参数内容，提供产品技术规格书，加盖单位公章。 2.请将填写完成后加盖公章的《需求调查问卷表》PDF电子档（含Word版）发送至电子邮箱：1223907517@qq.com。
2.适用温度范围： ℃~ ℃。
3.修复后可承受压力： Mpa。
4.包含规格各种木楔： 种。
5.配备便携箱： 个。
6.贵司认为需要提交的其他参数： 。
免费维保项目 | 列举维保项目 1. 2. 3. …
涉及的售后服务、运行维护、升级更新、备品备件、耗材等后续采购情况 | （是，列举售后服务、运行维护、升级更新、 备品备件、耗材等后续采购内容） 1.售后服务：周期、内容等 2.运行维护：周期、内容等 3.升级更新：周期、内容等 4.备品备件：列举主要配件 5.耗材：列举主要耗材 （否，不填写)
自评 | 请简要阐述所提交产品在所属行业的情况
其它需要说明的重要事项
同类采购项目历史成交信息
序号 | 采购人 | 中标单位 | 中标产品单价（万元） | 中标公告链接或合同复印件（合同复印件单独提供）
1
2
3
备注：必须提供近3年以来同品牌型号产品的历史成交信息，最多不超过3个。

## 80.气动吸盘式堵漏器
遂宁市消防救援支队2026年度装备采购项目需求调查问卷表
供应商名称： |  |  | 单位地址
联系人 |  |  | 联系电话
邮箱 |  |  | 交货期
产品价格 （万元） |  |  | 品牌、型号
生产厂商企业类型 |  |  | ☐大型 ☐中型 ☐小型 ☐微型
调研产品需要满足的国家标准、行业标准、地方标准
产品名称 | 调研参数 | 应答参数 | 参考价格（元）及最低参数要求 | 备注 | 产品图片
气动吸盘式堵漏器 | 1.是否能用于油罐车、液柜车、大型容器与油灌等泄露封堵： 。 |  | 参考价格：5300元。 | 1.请贵司按照最低参数要求进行选型，并按表填写具体参数内容，提供产品技术规格书，加盖单位公章。 2.请将填写完成后加盖公章的《需求调查问卷表》PDF电子档（含Word版）发送至电子邮箱：1223907517@qq.com。
2.主要参数：
（1）外型尺寸：Ф mm。
（2）封堵面积： mm* mm。
（3）充气压力： bar。
（4）真空压力： bar。
（5）重量： kg。
（6）适用介质温度： ℃~ ℃。
（7）配置清单：堵漏吸盘： 套，排流管： 根，排流阀： 套，充气管路： 套（含减压阀、压力表、开关阀等），铝合金箱： 个。
3.贵司认为需要提交的其他参数： 。
免费维保项目 | 列举维保项目 1. 2. 3. …
涉及的售后服务、运行维护、升级更新、备品备件、耗材等后续采购情况 | （是，列举售后服务、运行维护、升级更新、 备品备件、耗材等后续采购内容） 1.售后服务：周期、内容等 2.运行维护：周期、内容等 3.升级更新：周期、内容等 4.备品备件：列举主要配件 5.耗材：列举主要耗材 （否，不填写)
自评 | 请简要阐述所提交产品在所属行业的情况
其它需要说明的重要事项
同类采购项目历史成交信息
序号 | 采购人 | 中标单位 | 中标产品单价（万元） | 中标公告链接或合同复印件（合同复印件单独提供）
1
2
3
备注：必须提供近3年以来同品牌型号产品的历史成交信息，最多不超过3个。

## 81.无火花工具组
遂宁市消防救援支队2026年度装备采购项目需求调查问卷表
供应商名称： |  |  | 单位地址
联系人 |  |  | 联系电话
邮箱 |  |  | 交货期
产品价格 （万元） |  |  | 品牌、型号
生产厂商企业类型 |  |  | ☐大型 ☐中型 ☐小型 ☐微型
调研产品需要满足的国家标准、行业标准、地方标准
产品名称 | 调研参数 | 应答参数 | 参考价格（元）及最低参数要求 | 备注 | 产品图片
无火花工具组 | 1.材质： ，硬度HRC： 。 |  | 参考价格：3000元。 | 1.请贵司按照最低参数要求进行选型，并按表填写具体参数内容，提供产品技术规格书，加盖单位公章。 2.请将填写完成后加盖公章的《需求调查问卷表》PDF电子档（含Word版）发送至电子邮箱：1223907517@qq.com。
2.是否满足工作时无火花、无磁性、耐腐蚀，由多种开启、关闭、清理和其他无火花工具组成： 。
3.配置清单是否包含：管钳、克丝钳、锤子、防爆铲、F型扳手、活动扳手、梅花扳手、开口扳手、螺丝刀、錾子等。各种工具是否通过绝缘处理： 。
4.贵司认为需要提交的其他参数： 。
免费维保项目 | 列举维保项目 1. 2. 3. …
涉及的售后服务、运行维护、升级更新、备品备件、耗材等后续采购情况 | （是，列举售后服务、运行维护、升级更新、 备品备件、耗材等后续采购内容） 1.售后服务：周期、内容等 2.运行维护：周期、内容等 3.升级更新：周期、内容等 4.备品备件：列举主要配件 5.耗材：列举主要耗材 （否，不填写)
自评 | 请简要阐述所提交产品在所属行业的情况
其它需要说明的重要事项
同类采购项目历史成交信息
序号 | 采购人 | 中标单位 | 中标产品单价（万元） | 中标公告链接或合同复印件（合同复印件单独提供）
1
2
3
备注：必须提供近3年以来同品牌型号产品的历史成交信息，最多不超过3个。

## 82.手动隔膜抽吸泵
遂宁市消防救援支队2026年度装备采购项目需求调查问卷表
供应商名称： |  |  | 单位地址
联系人 |  |  | 联系电话
邮箱 |  |  | 交货期
产品价格 （万元） |  |  | 品牌、型号
生产厂商企业类型 |  |  | ☐大型 ☐中型 ☐小型 ☐微型
调研产品需要满足的国家标准、行业标准、地方标准
产品名称 | 调研参数 | 应答参数 | 参考价格（元）及最低参数要求 | 备注 | 产品图片
手动隔膜抽吸泵 | 1.流量： L/min。 |  | 参考价格：2500元。 | 1.请贵司按照最低参数要求进行选型，并按表填写具体参数内容，提供产品技术规格书，加盖单位公章。 2.请将填写完成后加盖公章的《需求调查问卷表》PDF电子档（含Word版）发送至电子邮箱：1223907517@qq.com。
2.是否适于泵送剪切敏感性或含微小固体颗粒的流体： 。
3.贵司认为需要提交的其他参数： 。
免费维保项目 | 列举维保项目 1. 2. 3. …
涉及的售后服务、运行维护、升级更新、备品备件、耗材等后续采购情况 | （是，列举售后服务、运行维护、升级更新、 备品备件、耗材等后续采购内容） 1.售后服务：周期、内容等 2.运行维护：周期、内容等 3.升级更新：周期、内容等 4.备品备件：列举主要配件 5.耗材：列举主要耗材 （否，不填写)
自评 | 请简要阐述所提交产品在所属行业的情况
其它需要说明的重要事项
同类采购项目历史成交信息
序号 | 采购人 | 中标单位 | 中标产品单价（万元） | 中标公告链接或合同复印件（合同复印件单独提供）
1
2
3
备注：必须提供近3年以来同品牌型号产品的历史成交信息，最多不超过3个。

## 83.防爆输转泵
遂宁市消防救援支队2026年度装备采购项目需求调查问卷表
供应商名称： |  |  | 单位地址
联系人 |  |  | 联系电话
邮箱 |  |  | 交货期
产品价格 （万元） |  |  | 品牌、型号
生产厂商企业类型 |  |  | ☐大型 ☐中型 ☐小型 ☐微型
调研产品需要满足的国家标准、行业标准、地方标准
产品名称 | 调研参数 | 应答参数 | 参考价格（元）及最低参数要求 | 备注 | 产品图片
防爆输转泵 | 1.工作压力： MPa。 |  | 参考价格：25100元。 | 1.请贵司按照最低参数要求进行选型，并按表填写具体参数内容，提供产品技术规格书，加盖单位公章。 2.请将填写完成后加盖公章的《需求调查问卷表》PDF电子档（含Word版）发送至电子邮箱：1223907517@qq.com。
2.压力水流量： L/s。
3.输出压力： MPa。
4.操作温度： ℃。
5.最长工作时间： h。
6.流量范围： m³/h~ m³/h。
7.吸入口径（高压水驱动）： mm。
8.排出口径（高压水驱动）： mm。
9.吸入口径（吸液传输）： mm。
10.排出口径（吸液传输）： mm。
11.机器质量： kg。
12.外形尺寸： mm* mm* mm。
13.贵司认为需要提交的其他参数： 。
免费维保项目 | 列举维保项目 1. 2. 3. …
涉及的售后服务、运行维护、升级更新、备品备件、耗材等后续采购情况 | （是，列举售后服务、运行维护、升级更新、 备品备件、耗材等后续采购内容） 1.售后服务：周期、内容等 2.运行维护：周期、内容等 3.升级更新：周期、内容等 4.备品备件：列举主要配件 5.耗材：列举主要耗材 （否，不填写)
自评 | 请简要阐述所提交产品在所属行业的情况
其它需要说明的重要事项
同类采购项目历史成交信息
序号 | 采购人 | 中标单位 | 中标产品单价（万元） | 中标公告链接或合同复印件（合同复印件单独提供）
1
2
3
备注：必须提供近3年以来同品牌型号产品的历史成交信息，最多不超过3个。

## 84.有毒物质密封桶
遂宁市消防救援支队2026年度装备采购项目需求调查问卷表
供应商名称： |  |  | 单位地址
联系人 |  |  | 联系电话
邮箱 |  |  | 交货期
产品价格 （万元） |  |  | 品牌、型号
生产厂商企业类型 |  |  | ☐大型 ☐中型 ☐小型 ☐微型
调研产品需要满足的国家标准、行业标准、地方标准
产品名称 | 调研参数 | 应答参数 | 参考价格（元）及最低参数要求 | 备注 | 产品图片
有毒物质密封桶 | 1.材质： ； |  | 参考价格：3800元。 | 1.请贵司按照最低参数要求进行选型，并按表填写具体参数内容，提供产品技术规格书，加盖单位公章。 2.请将填写完成后加盖公章的《需求调查问卷表》PDF电子档（含Word版）发送至电子邮箱：1223907517@qq.com。
2.容量： L。
3.质量： kg。
4.底部带有 个转运轮。
5.尺寸： * * cm
7.贵司认为需要提交的其他参数： 。
免费维保项目 | 列举维保项目 1. 2. 3. …
涉及的售后服务、运行维护、升级更新、备品备件、耗材等后续采购情况 | （是，列举售后服务、运行维护、升级更新、 备品备件、耗材等后续采购内容） 1.售后服务：周期、内容等 2.运行维护：周期、内容等 3.升级更新：周期、内容等 4.备品备件：列举主要配件 5.耗材：列举主要耗材 （否，不填写)
自评 | 请简要阐述所提交产品在所属行业的情况
其它需要说明的重要事项
同类采购项目历史成交信息
序号 | 采购人 | 中标单位 | 中标产品单价（万元） | 中标公告链接或合同复印件（合同复印件单独提供）
1
2
3
备注：必须提供近3年以来同品牌型号产品的历史成交信息，最多不超过3个。

## 85.围油栏
遂宁市消防救援支队2026年度装备采购项目需求调查问卷表
供应商名称： |  |  | 单位地址
联系人 |  |  | 联系电话
邮箱 |  |  | 交货期
产品价格 （万元） |  |  | 品牌、型号
生产厂商企业类型 |  |  | ☐大型 ☐中型 ☐小型 ☐微型
调研产品需要满足的国家标准、行业标准、地方标准
产品名称 | 调研参数 | 应答参数 | 参考价格（元）及最低参数要求 | 备注 | 产品图片
围油栏 | 1.拦油效率： %。 |  | 参考价格：3200元。 | 1.请贵司按照最低参数要求进行选型，并按表填写具体参数内容，提供产品技术规格书，加盖单位公章。 2.请将填写完成后加盖公章的《需求调查问卷表》PDF电子档（含Word版）发送至电子邮箱：1223907517@qq.com。
2.配件包含：每套配备连接扣 个、固定锚 个、浮力增强块 个，附带详细安装指南及安全操作手册。
3.总长： m。
4.高度： cm
5.单位重量： kg/m
6.拉伸强度： N/5cm，撕裂强度： N/5cm
7.抗拉力： KN
8.耐汽油性能：栏体试样浸入标准规定的汽油 1H，应无裂纹、不发粘。是否满足： 。
9.耐高低温性能：栏体试样分别放入高、低温试验箱，在高温45°C 低温-20°C 下放置 12H 后迅速取出，随即纵、横向各弯曲 180°，弯曲处应无裂纹，不发粘。是否满足： 。
10.耐酸碱性能：栏体试样浸入标准规定的酸性溶液1H，应无裂纹、不发粘。是否满足： 。
11.密封性能：栏体充入水和空气后 48H，不泄漏。是否满足： 。
12.隔油性能：栏体围住油污后 48H 不扩散。是否满足： 。
13.贵司认为需要提交的其他参数： 。
免费维保项目 | 列举维保项目 1. 2. 3. …
涉及的售后服务、运行维护、升级更新、备品备件、耗材等后续采购情况 | （是，列举售后服务、运行维护、升级更新、 备品备件、耗材等后续采购内容） 1.售后服务：周期、内容等 2.运行维护：周期、内容等 3.升级更新：周期、内容等 4.备品备件：列举主要配件 5.耗材：列举主要耗材 （否，不填写)
自评 | 请简要阐述所提交产品在所属行业的情况
其它需要说明的重要事项
同类采购项目历史成交信息
序号 | 采购人 | 中标单位 | 中标产品单价（万元） | 中标公告链接或合同复印件（合同复印件单独提供）
1
2
3
备注：必须提供近3年以来同品牌型号产品的历史成交信息，最多不超过3个。

## 86.吸附垫
遂宁市消防救援支队2026年度装备采购项目需求调查问卷表
供应商名称： |  |  | 单位地址
联系人 |  |  | 联系电话
邮箱 |  |  | 交货期
产品价格 （万元） |  |  | 品牌、型号
生产厂商企业类型 |  |  | ☐大型 ☐中型 ☐小型 ☐微型
调研产品需要满足的国家标准、行业标准、地方标准
产品名称 | 调研参数 | 应答参数 | 参考价格（元）及最低参数要求 | 备注 | 产品图片
吸附垫 | 1.吸附自身重量的倍数： |  | 参考价格：1200元。 | 1.请贵司按照最低参数要求进行选型，并按表填写具体参数内容，提供产品技术规格书，加盖单位公章。 2.请将填写完成后加盖公章的《需求调查问卷表》PDF电子档（含Word版）发送至电子邮箱：1223907517@qq.com。
2.尺寸（长×宽）： cm× cm
3.厚度： mm
4.规格： 片/箱
5.吸收速率： s
6.材质：
7.贵司认为需要提交的其他参数： 。
免费维保项目 | 列举维保项目 1. 2. 3. …
涉及的售后服务、运行维护、升级更新、备品备件、耗材等后续采购情况 | （是，列举售后服务、运行维护、升级更新、 备品备件、耗材等后续采购内容） 1.售后服务：周期、内容等 2.运行维护：周期、内容等 3.升级更新：周期、内容等 4.备品备件：列举主要配件 5.耗材：列举主要耗材 （否，不填写)
自评 | 请简要阐述所提交产品在所属行业的情况
其它需要说明的重要事项
同类采购项目历史成交信息
序号 | 采购人 | 中标单位 | 中标产品单价（万元） | 中标公告链接或合同复印件（合同复印件单独提供）
1
2
3
备注：必须提供近3年以来同品牌型号产品的历史成交信息，最多不超过3个。

## 87.集污袋
遂宁市消防救援支队2026年度装备采购项目需求调查问卷表
供应商名称： |  |  | 单位地址
联系人 |  |  | 联系电话
邮箱 |  |  | 交货期
产品价格 （万元） |  |  | 品牌、型号
生产厂商企业类型 |  |  | ☐大型 ☐中型 ☐小型 ☐微型
调研产品需要满足的国家标准、行业标准、地方标准
产品名称 | 调研参数 | 应答参数 | 参考价格（元）及最低参数要求 | 备注 | 产品图片
集污袋 | 1.材质： ； |  | 参考价格：3600元。 | 1.请贵司按照最低参数要求进行选型，并按表填写具体参数内容，提供产品技术规格书，加盖单位公章。 2.请将填写完成后加盖公章的《需求调查问卷表》PDF电子档（含Word版）发送至电子邮箱：1223907517@qq.com。
2.厚度： mm；
3.重量： g/㎡；
4.耐温性能： ℃~ ℃；
5.规格： L。
6.贵司认为需要提交的其他参数： 。
免费维保项目 | 列举维保项目 1. 2. 3. …
涉及的售后服务、运行维护、升级更新、备品备件、耗材等后续采购情况 | （是，列举售后服务、运行维护、升级更新、 备品备件、耗材等后续采购内容） 1.售后服务：周期、内容等 2.运行维护：周期、内容等 3.升级更新：周期、内容等 4.备品备件：列举主要配件 5.耗材：列举主要耗材 （否，不填写)
自评 | 请简要阐述所提交产品在所属行业的情况
其它需要说明的重要事项
同类采购项目历史成交信息
序号 | 采购人 | 中标单位 | 中标产品单价（万元） | 中标公告链接或合同复印件（合同复印件单独提供）
1
2
3
备注：必须提供近3年以来同品牌型号产品的历史成交信息，最多不超过3个。

## 88.单人洗消帐篷
遂宁市消防救援支队2026年度装备采购项目需求调查问卷表
供应商名称： |  |  | 单位地址
联系人 |  |  | 联系电话
邮箱 |  |  | 交货期
产品价格 （万元） |  |  | 品牌、型号
生产厂商企业类型 |  |  | ☐大型 ☐中型 ☐小型 ☐微型
调研产品需要满足的国家标准、行业标准、地方标准
产品名称 | 调研参数 | 应答参数 | 参考价格（元）及最低参数要求 | 备注 | 产品图片
单人洗消帐篷 | 1.洗消帐篷是否配置充气帐篷（含气柱、篷布）、风浪绳、充排气泵、喷淋装置等；配置与地面固定的设施，可进行固定： 。 |  | 参考价格：8000元。 | 1.请贵司按照最低参数要求进行选型，并按表填写具体参数内容，提供产品技术规格书，加盖单位公章。 2.请将填写完成后加盖公章的《需求调查问卷表》PDF电子档（含Word版）发送至电子邮箱：1223907517@qq.com。
2.外形尺寸：长 m，宽 m，高 m。
3.喷淋头： 个。
4.电动充排气泵
4.1 功率： W。
4.2 电压： V。
5.充气帐篷
5.1 帐篷重量： kg。
5.2 气柱的橡胶布厚度： mm。
5.3 气柱的橡胶布经、纬向拉抻强度： N。
5.4 气柱的工作压力： kPa。
5.5 气柱气密性：在工作压力下持续1h后，压力下降≤工作压力的 %。
5.6 充气架设时间： min。
5.7 风浪绳的拉伸强度： N。
5.8 篷布胶布的厚度： mm。
5.9 篷布胶布经、纬向拉伸强度： N。
5.10 安全阀：工作压力 kPa时，自动卸压。
6.是否设置永久性标志及产品数据标识： 。
7.贵司认为需要提交的其他参数： 。
免费维保项目 | 列举维保项目 1. 2. 3. …
涉及的售后服务、运行维护、升级更新、备品备件、耗材等后续采购情况 | （是，列举售后服务、运行维护、升级更新、 备品备件、耗材等后续采购内容） 1.售后服务：周期、内容等 2.运行维护：周期、内容等 3.升级更新：周期、内容等 4.备品备件：列举主要配件 5.耗材：列举主要耗材 （否，不填写)
自评 | 请简要阐述所提交产品在所属行业的情况
其它需要说明的重要事项
同类采购项目历史成交信息
序号 | 采购人 | 中标单位 | 中标产品单价（万元） | 中标公告链接或合同复印件（合同复印件单独提供）
1
2
3
备注：必须提供近3年以来同品牌型号产品的历史成交信息，最多不超过3个。

## 89.简易洗消喷淋器
遂宁市消防救援支队2026年度装备采购项目需求调查问卷表
供应商名称： |  |  | 单位地址
联系人 |  |  | 联系电话
邮箱 |  |  | 交货期
产品价格 （万元） |  |  | 品牌、型号
生产厂商企业类型 |  |  | ☐大型 ☐中型 ☐小型 ☐微型
调研产品需要满足的国家标准、行业标准、地方标准
产品名称 | 调研参数 | 应答参数 | 参考价格（元）及最低参数要求 | 备注 | 产品图片
简易洗消喷淋器 | 1.喷淋系统配备高压喷嘴： 个。 |  | 参考价格：3000元。 | 1.请贵司按照最低参数要求进行选型，并按表填写具体参数内容，提供产品技术规格书，加盖单位公章。 2.请将填写完成后加盖公章的《需求调查问卷表》PDF电子档（含Word版）发送至电子邮箱：1223907517@qq.com。
2.接口形式： mm内扣式水带接口。
3.操作压力： bar。
4.收纳箱材质： 。
5.展开高度： m。
6.水流量： L/min。
7.配备异型异径接口各： 个。
8.贵司认为需要提交的其他参数： 。
免费维保项目 | 列举维保项目 1. 2. 3. …
涉及的售后服务、运行维护、升级更新、备品备件、耗材等后续采购情况 | （是，列举售后服务、运行维护、升级更新、 备品备件、耗材等后续采购内容） 1.售后服务：周期、内容等 2.运行维护：周期、内容等 3.升级更新：周期、内容等 4.备品备件：列举主要配件 5.耗材：列举主要耗材 （否，不填写)
自评 | 请简要阐述所提交产品在所属行业的情况
其它需要说明的重要事项
同类采购项目历史成交信息
序号 | 采购人 | 中标单位 | 中标产品单价（万元） | 中标公告链接或合同复印件（合同复印件单独提供）
1
2
3
备注：必须提供近3年以来同品牌型号产品的历史成交信息，最多不超过3个。

## 90.强酸 、碱洗消器
遂宁市消防救援支队2026年度装备采购项目需求调查问卷表
供应商名称： |  |  | 单位地址
联系人 |  |  | 联系电话
邮箱 |  |  | 交货期
产品价格 （万元） |  |  | 品牌、型号
生产厂商企业类型 |  |  | ☐大型 ☐中型 ☐小型 ☐微型
调研产品需要满足的国家标准、行业标准、地方标准
产品名称 | 调研参数 | 应答参数 | 参考价格（元）及最低参数要求 | 备注 | 产品图片
强酸、碱洗消器 | 1.产品是否利用压缩空气为动力和便携式压力喷洒装置，将洗消药液形成雾状喷射： ，是否可直接用于应急清洗眼部及大面积皮肤表面因受强酸、强碱以及氧化剂、还原剂等不明有害化品腐蚀导致的伤害： 。 |  | 参考价格：8000元。 | 1.请贵司按照最低参数要求进行选型，并按表填写具体参数内容，提供产品技术规格书，加盖单位公章。 2.请将填写完成后加盖公章的《需求调查问卷表》PDF电子档（含Word版）发送至电子邮箱：1223907517@qq.com。
2.管体是否有压力表： ，开关是否具备锁止装置： 。
3.材质： 。
4.规格： L。
5.贵司认为需要提交的其他参数： 。
免费维保项目 | 列举维保项目 1. 2. 3. …
涉及的售后服务、运行维护、升级更新、备品备件、耗材等后续采购情况 | （是，列举售后服务、运行维护、升级更新、 备品备件、耗材等后续采购内容） 1.售后服务：周期、内容等 2.运行维护：周期、内容等 3.升级更新：周期、内容等 4.备品备件：列举主要配件 5.耗材：列举主要耗材 （否，不填写)
自评 | 请简要阐述所提交产品在所属行业的情况
其它需要说明的重要事项
同类采购项目历史成交信息
序号 | 采购人 | 中标单位 | 中标产品单价（万元） | 中标公告链接或合同复印件（合同复印件单独提供）
1
2
3
备注：必须提供近3年以来同品牌型号产品的历史成交信息，最多不超过3个。

## 91.三合一强氧化洗消粉
遂宁市消防救援支队2026年度装备采购项目需求调查问卷表
供应商名称： |  |  | 单位地址
联系人 |  |  | 联系电话
邮箱 |  |  | 交货期
产品价格 （万元） |  |  | 品牌、型号
生产厂商企业类型 |  |  | ☐大型 ☐中型 ☐小型 ☐微型
调研产品需要满足的国家标准、行业标准、地方标准
产品名称 | 调研参数 | 应答参数 | 参考价格（元）及最低参数要求 | 备注 | 产品图片
三合一强氧化洗消粉 | 1.有效物含量：三合一： %。 |  | 参考价格：75元。 | 1.请贵司按照最低参数要求进行选型，并按表填写具体参数内容，提供产品技术规格书，加盖单位公章。 2.请将填写完成后加盖公章的《需求调查问卷表》PDF电子档（含Word版）发送至电子邮箱：1223907517@qq.com。
2.每袋净重： g
3.对地面及装备进行表面洗消，与水溶解后可对酸、碱物质进行表面洗消。适用于城市水处理和公共场所防止霉菌，特别是洪涝灾害大面积消毒和饮用水使用，杀灭细菌、真菌、大肠杆菌等各种微生物和病毒。是否满足： 。
4.稳定性强，在常温下，可保存较长时间，有效氯含量损失较少，溶解度高，极易溶于水形成高浓度漂白，不溶物少。是否满足： 。
5.有效期： 年
6.具有《消毒产品卫生安全评价报告》。是否满足： 。
7.贵司认为需要提交的其他参数： 。
免费维保项目 | 列举维保项目 1. 2. 3. …
涉及的售后服务、运行维护、升级更新、备品备件、耗材等后续采购情况 | （是，列举售后服务、运行维护、升级更新、 备品备件、耗材等后续采购内容） 1.售后服务：周期、内容等 2.运行维护：周期、内容等 3.升级更新：周期、内容等 4.备品备件：列举主要配件 5.耗材：列举主要耗材 （否，不填写)
自评 | 请简要阐述所提交产品在所属行业的情况
其它需要说明的重要事项
同类采购项目历史成交信息
序号 | 采购人 | 中标单位 | 中标产品单价（万元） | 中标公告链接或合同复印件（合同复印件单独提供）
1
2
3
备注：必须提供近3年以来同品牌型号产品的历史成交信息，最多不超过3个。

## 92.有机磷降解酶
遂宁市消防救援支队2026年度装备采购项目需求调查问卷表
供应商名称： |  |  | 单位地址
联系人 |  |  | 联系电话
邮箱 |  |  | 交货期
产品价格 （万元） |  |  | 品牌、型号
生产厂商企业类型 |  |  | ☐大型 ☐中型 ☐小型 ☐微型
调研产品需要满足的国家标准、行业标准、地方标准
产品名称 | 调研参数 | 应答参数 | 参考价格（元）及最低参数要求 | 备注 | 产品图片
有机磷降解酶 | 1.是否可直接用于对被有机磷、有机氯和硫化物污染的人员、服装、装备以及土壤、水源进行洗消降毒以及农药泄漏事故现场的洗消： 。 |  | 参考价格：10000元。 | 1.请贵司按照最低参数要求进行选型，并按表填写具体参数内容，提供产品技术规格书，加盖单位公章。 2.请将填写完成后加盖公章的《需求调查问卷表》PDF电子档（含Word版）发送至电子邮箱：1223907517@qq.com。
2.降解后产物是否无毒害，无二次污染： 。
3.有效期： 年
4.总酶活： IU/kg
5.规格： g/桶。
6.贵司认为需要提交的其他参数： 。
免费维保项目 | 列举维保项目 1. 2. 3. …
涉及的售后服务、运行维护、升级更新、备品备件、耗材等后续采购情况 | （是，列举售后服务、运行维护、升级更新、 备品备件、耗材等后续采购内容） 1.售后服务：周期、内容等 2.运行维护：周期、内容等 3.升级更新：周期、内容等 4.备品备件：列举主要配件 5.耗材：列举主要耗材 （否，不填写)
自评 | 请简要阐述所提交产品在所属行业的情况
其它需要说明的重要事项
同类采购项目历史成交信息
序号 | 采购人 | 中标单位 | 中标产品单价（万元） | 中标公告链接或合同复印件（合同复印件单独提供）
1
2
3
备注：必须提供近3年以来同品牌型号产品的历史成交信息，最多不超过3个。

## 93.消毒粉
遂宁市消防救援支队2026年度装备采购项目需求调查问卷表
供应商名称： |  |  | 单位地址
联系人 |  |  | 联系电话
邮箱 |  |  | 交货期
产品价格 （万元） |  |  | 品牌、型号
生产厂商企业类型 |  |  | ☐大型 ☐中型 ☐小型 ☐微型
调研产品需要满足的国家标准、行业标准、地方标准
产品名称 | 调研参数 | 应答参数 | 参考价格（元）及最低参数要求 | 备注 | 产品图片
消毒粉 | 1.有效物含量：消毒粉： %。 |  | 参考价格：35元。 | 1.请贵司按照最低参数要求进行选型，并按表填写具体参数内容，提供产品技术规格书，加盖单位公章。 2.请将填写完成后加盖公章的《需求调查问卷表》PDF电子档（含Word版）发送至电子邮箱：1223907517@qq.com。
2.每袋净重： g
3.用做对地面、装备进行洗消。在常温下，可保存较长时间，有效氯含量损失较少，溶解度高，极易溶于水，不溶物少。是否满足： 。
4.有效期： 年
5.具有《消毒产品卫生安全评价报告》。是否满足： 。
6、贵司认为需要提交的其他参数： 。
免费维保项目 | 列举维保项目 1. 2. 3. …
涉及的售后服务、运行维护、升级更新、备品备件、耗材等后续采购情况 | （是，列举售后服务、运行维护、升级更新、 备品备件、耗材等后续采购内容） 1.售后服务：周期、内容等 2.运行维护：周期、内容等 3.升级更新：周期、内容等 4.备品备件：列举主要配件 5.耗材：列举主要耗材 （否，不填写)
自评 | 请简要阐述所提交产品在所属行业的情况
其它需要说明的重要事项
同类采购项目历史成交信息
序号 | 采购人 | 中标单位 | 中标产品单价（万元） | 中标公告链接或合同复印件（合同复印件单独提供）
1
2
3
备注：必须提供近3年以来同品牌型号产品的历史成交信息，最多不超过3个。

## 94.移动式排烟机
遂宁市消防救援支队2026年度装备采购项目需求调查问卷表
供应商名称： |  |  | 单位地址
联系人 |  |  | 联系电话
邮箱 |  |  | 交货期
产品价格 （万元） |  |  | 品牌、型号
生产厂商企业类型 |  |  | ☐大型 ☐中型 ☐小型 ☐微型
调研产品需要满足的国家标准、行业标准、地方标准
产品名称 | 调研参数 | 应答参数 | 参考价格（元）及最低参数要求 | 备注 | 产品图片
移动式排烟机 | 1、符合GB27901-2011《移动式消防排烟机》标准。是否满足： 。 |  | 参考价格：8000元。 最低参数要求：符合GB27901-2011《移动式消防排烟机》标准 | 1.请贵司按照最低参数要求进行选型，并按表填写具体参数内容，提供产品技术规格书，加盖单位公章。 2.请将填写完成后加盖公章的《需求调查问卷表》PDF电子档（含Word版）发送至电子邮箱：1223907517@qq.com。
2、全防护保护架，大直径滚轮，有自动调节倾斜度功能，通过对扶手的操作，可调节排烟机的放置倾斜度；是否满足： 。
3、叶轮直径≤φ mm× 片，
4、可配排烟管道 m；
5、功率： KW，
6、排烟量 m³/h，
7、运行时间： min（全速运行），
8、重量 Kg，
9、尺寸： * * mm
10、贵司认为需要提交的其他参数： 。
免费维保项目 | 列举维保项目 1. 2. 3. …
涉及的售后服务、运行维护、升级更新、备品备件、耗材等后续采购情况 | （是，列举售后服务、运行维护、升级更新、 备品备件、耗材等后续采购内容） 1.售后服务：周期、内容等 2.运行维护：周期、内容等 3.升级更新：周期、内容等 4.备品备件：列举主要配件 5.耗材：列举主要耗材 （否，不填写)
自评 | 请简要阐述所提交产品在所属行业的情况
其它需要说明的重要事项
同类采购项目历史成交信息
序号 | 采购人 | 中标单位 | 中标产品单价（万元） | 中标公告链接或合同复印件（合同复印件单独提供）
1
2
3
备注：必须提供近3年以来同品牌型号产品的历史成交信息，最多不超过3个。

## 95.大型水力排烟机
遂宁市消防救援支队2026年度装备采购项目需求调查问卷表
供应商名称： |  |  | 单位地址
联系人 |  |  | 联系电话
邮箱 |  |  | 交货期
产品价格 （万元） |  |  | 品牌、型号
生产厂商企业类型 |  |  | ☐大型 ☐中型 ☐小型 ☐微型
调研产品需要满足的国家标准、行业标准、地方标准
产品名称 | 调研参数 | 应答参数 | 参考价格（元）及最低参数要求 | 备注 | 产品图片
大型水力排烟机 | 1、符合GB27901-2011《移动式消防排烟机》标准。是否满足： 。 |  | 参考价格：50000元。 最低参数要求：符合GB27901-2011《移动式消防排烟机》标准 | 1.请贵司按照最低参数要求进行选型，并按表填写具体参数内容，提供产品技术规格书，加盖单位公章。 2.请将填写完成后加盖公章的《需求调查问卷表》PDF电子档（含Word版）发送至电子邮箱：1223907517@qq.com。
2、采用与消防车或中低泵相连接的方式，利用压力水作为动力，适合于地下建筑、无窗建筑中需要排烟的场合，能通过消烟，提高能见度，迅速开展抢险救援通过排烟降温，降辐射热，对消防队员个人起到最大的保护作用，材质耐腐蚀，采用接口为 mm 卡式雄接口，人力可以搬运，具有方便上下楼梯的星型轮子；轮子具有锁止装置；是否满足： 。
3、风扇直径：φ mm× 片，
4、排烟量 m³/h，
5、整机重量 kg。
6、供水流量 L/s，
7、工作压力： mpa，
8、噪音： db(A)；
9、贵司认为需要提交的其他参数： 。
免费维保项目 | 列举维保项目 1. 2. 3. …
涉及的售后服务、运行维护、升级更新、备品备件、耗材等后续采购情况 | （是，列举售后服务、运行维护、升级更新、 备品备件、耗材等后续采购内容） 1.售后服务：周期、内容等 2.运行维护：周期、内容等 3.升级更新：周期、内容等 4.备品备件：列举主要配件 5.耗材：列举主要耗材 （否，不填写)
自评 | 请简要阐述所提交产品在所属行业的情况
其它需要说明的重要事项
同类采购项目历史成交信息
序号 | 采购人 | 中标单位 | 中标产品单价（万元） | 中标公告链接或合同复印件（合同复印件单独提供）
1
2
3
备注：必须提供近3年以来同品牌型号产品的历史成交信息，最多不超过3个。

## 96.坑道小型空气输送机
遂宁市消防救援支队2026年度装备采购项目需求调查问卷表
供应商名称： |  |  | 单位地址
联系人 |  |  | 联系电话
邮箱 |  |  | 交货期
产品价格 （万元） |  |  | 品牌、型号
生产厂商企业类型 |  |  | ☐大型 ☐中型 ☐小型 ☐微型
调研产品需要满足的国家标准、行业标准、地方标准
产品名称 | 调研参数 | 应答参数 | 参考价格（元）及最低参数要求 | 备注 | 产品图片
坑道小型空气输送机 | 1.由 组成； |  | 参考价格：3500元。 | 1.请贵司按照最低参数要求进行选型，并按表填写具体参数内容，提供产品技术规格书，加盖单位公章。 2.请将填写完成后加盖公章的《需求调查问卷表》PDF电子档（含Word版）发送至电子邮箱：1223907517@qq.com。
2.工作电压： V；
3.重量： kg；
4.功率： w；
5.排风量 m³/h；
6.噪声 dB(A)；
7.风管长度： m。
8.贵司认为需要提交的其他参数： 。
免费维保项目 | 列举维保项目 1. 2. 3. …
涉及的售后服务、运行维护、升级更新、备品备件、耗材等后续采购情况 | （是，列举售后服务、运行维护、升级更新、 备品备件、耗材等后续采购内容） 1.售后服务：周期、内容等 2.运行维护：周期、内容等 3.升级更新：周期、内容等 4.备品备件：列举主要配件 5.耗材：列举主要耗材 （否，不填写)
自评 | 请简要阐述所提交产品在所属行业的情况
其它需要说明的重要事项
同类采购项目历史成交信息
序号 | 采购人 | 中标单位 | 中标产品单价（万元） | 中标公告链接或合同复印件（合同复印件单独提供）
1
2
3
备注：必须提供近3年以来同品牌型号产品的历史成交信息，最多不超过3个。

## 97.移动发电机
遂宁市消防救援支队2026年度装备采购项目需求调查问卷表
供应商名称： |  |  | 单位地址
联系人 |  |  | 联系电话
邮箱 |  |  | 交货期
产品价格 （万元） |  |  | 品牌、型号
生产厂商企业类型 |  |  | ☐大型 ☐中型 ☐小型 ☐微型
调研产品需要满足的国家标准、行业标准、地方标准
产品名称 | 调研参数 | 应答参数 | 参考价格（元）及最低参数要求 | 备注 | 产品图片
移动发电机 | 1.静音变频数码发电机，具有便携式提手和轮胎。是否满足： 。 |  | 参考价格：10000元。 | 1.请贵司按照最低参数要求进行选型，并按表填写具体参数内容，提供产品技术规格书，加盖单位公章。 2.请将填写完成后加盖公章的《需求调查问卷表》PDF电子档（含Word版）发送至电子邮箱：1223907517@qq.com。
2.自带直流和交流插座；尺寸≤ * * mm；
3.持续工作时间（满负荷） h；并联数 ；噪声（7m） dB。
4.支持：手/电启动/遥控启动；是否满足： 。
5.可远程遥控操作；最大功率： KW。
6.波形畸变率： ％，适合对电源质量要求较高的电器和设备。
7.油箱容积： L。
8.重量： kg。
9.贵司认为需要提交的其他参数： 。
免费维保项目 | 列举维保项目 1. 2. 3. …
涉及的售后服务、运行维护、升级更新、备品备件、耗材等后续采购情况 | （是，列举售后服务、运行维护、升级更新、 备品备件、耗材等后续采购内容） 1.售后服务：周期、内容等 2.运行维护：周期、内容等 3.升级更新：周期、内容等 4.备品备件：列举主要配件 5.耗材：列举主要耗材 （否，不填写)
自评 | 请简要阐述所提交产品在所属行业的情况
其它需要说明的重要事项
同类采购项目历史成交信息
序号 | 采购人 | 中标单位 | 中标产品单价（万元） | 中标公告链接或合同复印件（合同复印件单独提供）
1
2
3
备注：必须提供近3年以来同品牌型号产品的历史成交信息，最多不超过3个。

## 98.移动式消防炮（快速攻击炮）
遂宁市消防救援支队2026年度装备采购项目需求调查问卷表
供应商名称： |  |  | 单位地址
联系人 |  |  | 联系电话
邮箱 |  |  | 交货期
产品价格 （万元） |  |  | 品牌、型号
生产厂商企业类型 |  |  | ☐大型 ☐中型 ☐小型 ☐微型
调研产品需要满足的国家标准、行业标准、地方标准
产品名称 | 调研参数 | 应答参数 | 参考价格（元）及最低参数要求 | 备注 | 产品图片
移动式消防炮（快速攻击炮） | 符合 GB 19156-2019《消防炮》 标准要求。是否满足： 。 |  | 参考价格：20000元。 最低参数要求：符合 GB 19156-2019《消防炮》 标准 | 1.请贵司按照最低参数要求进行选型，并按表填写具体参数内容，提供产品技术规格书，加盖单位公章。 2.请将填写完成后加盖公章的《需求调查问卷表》PDF电子档（含Word版）发送至电子邮箱：1223907517@qq.com。
1.同时具备遥控、电控、手控，可交叉操作，不受手动电控转换制约，完成水平回转、俯仰转动、喷射流态（直流和喷雾）可调的特点。是否满足： 。
2.额定工作压力： MPa；
3.炮体材质：
4.无线遥控器启动至消防炮动作的响应时间 s；
5.无线遥控距离 0m；
6.流量 （L/S）；
7.射程： 7m；
8.最大喷雾角度 ；
9.俯仰角度： ～ ；
10.水平回转角度： ；
11.自摆角： ；
12.操作力矩：水平 N.m，俯仰 N.m；
13.单根安全绳长度 m；
14.贵司认为需要提交的其他参数： 。
免费维保项目 | 列举维保项目 1. 2. 3. …
涉及的售后服务、运行维护、升级更新、备品备件、耗材等后续采购情况 | （是，列举售后服务、运行维护、升级更新、 备品备件、耗材等后续采购内容） 1.售后服务：周期、内容等 2.运行维护：周期、内容等 3.升级更新：周期、内容等 4.备品备件：列举主要配件 5.耗材：列举主要耗材 （否，不填写)
自评 | 请简要阐述所提交产品在所属行业的情况
其它需要说明的重要事项
同类采购项目历史成交信息
序号 | 采购人 | 中标单位 | 中标产品单价（万元） | 中标公告链接或合同复印件（合同复印件单独提供）
1
2
3
备注：必须提供近3年以来同品牌型号产品的历史成交信息，最多不超过3个。

## 99.自摆炮
遂宁市消防救援支队2026年度装备采购项目需求调查问卷表
供应商名称： |  |  | 单位地址
联系人 |  |  | 联系电话
邮箱 |  |  | 交货期
产品价格 （万元） |  |  | 品牌、型号
生产厂商企业类型 |  |  | ☐大型 ☐中型 ☐小型 ☐微型
调研产品需要满足的国家标准、行业标准、地方标准
产品名称 | 调研参数 | 应答参数 | 参考价格（元）及最低参数要求 | 备注 | 产品图片
自摆炮 | 1.产品是否符合《消防炮》（GB19156-2019）标准要求： 。 |  | 参考价格：20000元。最 低参数要求：符合 GB 19156-2019《消防炮》 标准 | 1.请贵司按照最低参数要求进行选型，并按表填写具体参数内容，提供产品技术规格书，加盖单位公章。 2.请将填写完成后加盖公章的《需求调查问卷表》PDF电子档（含Word版）发送至电子邮箱：1223907517@qq.com。
2.主体工艺： ，材质： ，是否阳极氧化防腐处理： 。
3.接口工艺： ，材质： ，是否阳极氧化防腐处理： 。
4.出水口工艺： ，材质： ，是否阳极氧化防腐处理： 。
5.支架工艺： ，材质： ，是否喷塑防腐处理： 。锁止件、紧固件材质： 。
6.进水口数量： 个，进水口口径： mm，出水口口径： mm。
7.流量是否可调节： ，可调节档位数量： 个。
8.喷射介质为水时，I档工作压力： MPa、流量： L/s，射程： m，II档工作压力： MPa、流量： L/s，射程： m，其他档位可依次罗列： 。
9.额定工作压力： MPa，最大工作压力： MPa。
10.俯仰角度： ° 。
11.水平回转角度： °，自摆角度： °，自摆频率： 次/min，能偶通过控制杆选择自摆或固定喷射状态： 。
12.进水口接口型式： ，能否无线旋转： 。
13.重量： kg。
14.炮身是否设压力表： ，是否配遥柄球阀开关： 。
15.炮头出水方式： 。
16.炮身是否设压力表： ，
17.贵司认为需要提交的其他参数： 。
免费维保项目 | 列举维保项目 1. 2. 3. …
涉及的售后服务、运行维护、升级更新、备品备件、耗材等后续采购情况 | （是，列举售后服务、运行维护、升级更新、 备品备件、耗材等后续采购内容） 1.售后服务：周期、内容等 2.运行维护：周期、内容等 3.升级更新：周期、内容等 4.备品备件：列举主要配件 5.耗材：列举主要耗材 （否，不填写)
自评 | 请简要阐述所提交产品在所属行业的情况
其它需要说明的重要事项
同类采购项目历史成交信息
序号 | 采购人 | 中标单位 | 中标产品单价（万元） | 中标公告链接或合同复印件（合同复印件单独提供）
1
2
3
备注：必须提供近3年以来同品牌型号产品的历史成交信息，最多不超过3个。

## 100.分水器
遂宁市消防救援支队2026年度装备采购项目需求调查问卷表
供应商名称： |  |  | 单位地址
联系人 |  |  | 联系电话
邮箱 |  |  | 交货期
产品价格 （万元） |  |  | 品牌、型号
生产厂商企业类型 |  |  | ☐大型 ☐中型 ☐小型 ☐微型
调研产品需要满足的国家标准、行业标准、地方标准 |  |  | 《分水器和集水器》（XF868-2010）
产品名称 | 调研参数 | 应答参数 | 参考价格（元）及最低参数要求 | 备注 | 产品图片
分水器 | 1.是否符合《分水器和集水器》（XF868-2010）标准要求： 。 |  | 参考价格：1200； 最低参数要求：符合《分水器和集水器》（XF868-2010）标准要求，设计工作压力2.0MPa。 三分直柄（80mm快插转65mm内扣） | 1.请贵司按照最低参数要求进行选型，并按表填写具体参数内容，提供产品技术规格书，加盖单位公章。 2.请将填写完成后加盖公章的《需求调查问卷表》PDF电子档（含Word版）发送至电子邮箱：1223907517@qq.com。
2.接口工艺： ，材质： ，是否阳极氧化防腐处理： 。
3.阀体工艺： ，材质： ，是否阳极氧化防腐处理： 。
4.手柄工艺： ，材质： ，是否阳极氧化防腐处理： 。
5.球体工艺： ，材质： ，是否阳极氧化防腐处理： 。
6.把手工艺： ，材质： ，型式： ，是否阳极氧化防腐处理： 。
7.密封圈工艺： ，材质： ，有无防脱结构设计： 。
8.进水口
8.1形式： 。
8.2公称通径： 。
8.3数量： 个。
9.出水口
9.1形式： 。
9.2公称通径： 。
9.3数量： 个。
10.额定工作压力： MPa，最大工作压力： MPa。
11.是否满足每个阀门上设置单独开关，并使用螺杆或把手限位开关： 。
12. 阀门结构型式： ，手柄结构型式： 。
13.耐温范围：最低温度 ℃、最高温度 ℃。
14.是否带压力表： 。
15.重量： kg。
16.贵司认为需要提交的其他参数： 。
免费维保项目 | 列举维保项目 1. 2. 3. …
涉及的售后服务、运行维护、升级更新、备品备件、耗材等后续采购情况 | （是，列举售后服务、运行维护、升级更新、 备品备件、耗材等后续采购内容） 1.售后服务：周期、内容等 2.运行维护：周期、内容等 3.升级更新：周期、内容等 4.备品备件：列举主要配件 5.耗材：列举主要耗材 （否，不填写)
自评 | 请简要阐述所提交产品在所属行业的情况
其它需要说明的重要事项
同类采购项目历史成交信息
序号 | 采购人 | 中标单位 | 中标产品单价 （万元） | 中标公告链接或合同复印件（合同复印件单独提供）
1
2
3
备注：必须提供近3年以来同品牌型号产品的历史成交信息，最多不超过3个。

## 101.中压分水器
遂宁市消防救援支队2026年度装备采购项目需求调查问卷表
供应商名称： |  |  | 单位地址
联系人 |  |  | 联系电话
邮箱 |  |  | 交货期
产品价格 （万元） |  |  | 品牌、型号
生产厂商企业类型 |  |  | ☐大型 ☐中型 ☐小型 ☐微型
调研产品需要满足的国家标准、行业标准、地方标准
产品名称 | 调研参数 | 应答参数 | 参考价格（元）及最低参数要求 | 备注 | 产品图片
中压分水器 | 1.是否符合《分水器和集水器》（XF868-2010）标准要求： 。 |  | 参考价格：1000； 最低参数要求：符合《分水器和集水器》（XF868-2010）标准要求。 三分（80mm快插转65mm内扣） | 1.请贵司按照最低参数要求进行选型，并按表填写具体参数内容，提供产品技术规格书，加盖单位公章。 2.请将填写完成后加盖公章的《需求调查问卷表》PDF电子档（含Word版）发送至电子邮箱：1223907517@qq.com。
2.接口工艺： ，材质： ，是否阳极氧化防腐处理： 。
3.阀体工艺： ，材质： ，是否阳极氧化防腐处理： 。
4.手柄工艺： ，材质： ，是否阳极氧化防腐处理： 。
5.球体工艺： ，材质： ，是否阳极氧化防腐处理： 。
6.把手工艺： ，材质： ，型式： ，是否阳极氧化防腐处理： 。
7.密封圈工艺： ，材质： ，有无防脱结构设计： 。
8.进水口
8.1形式： 。
8.2公称通径： 。
8.3数量： 个。
9.出水口
9.1形式： 。
9.2公称通径： 。
9.3数量： 个。
10.额定工作压力： MPa，最大工作压力： MPa。
11.是否满足每个阀门上设置单独开关，并使用螺杆或把手限位开关： 。
12. 阀门结构型式： ，手柄结构型式： 。
13.耐温范围：最低温度 ℃、最高温度 ℃。
14.是否带压力表： 。
15.重量： kg。
免费维保项目 | 16.贵司认为需要提交的其他参数： 。
涉及的售后服务、运行维护、升级更新、备品备件、耗材等后续采购情况 | （是，列举售后服务、运行维护、升级更新、 备品备件、耗材等后续采购内容） 1.售后服务：周期、内容等 2.运行维护：周期、内容等 3.升级更新：周期、内容等 4.备品备件：列举主要配件 5.耗材：列举主要耗材 （否，不填写)
自评 | 请简要阐述所提交产品在所属行业的情况
其它需要说明的重要事项
同类采购项目历史成交信息
序号 | 采购人 | 中标单位 | 中标产品单价（万元） | 中标公告链接或合同复印件（合同复印件单独提供）
1
2
3
备注：必须提供近3年以来同品牌型号产品的历史成交信息，最多不超过3个。

## 102.备用气瓶
遂宁市消防救援支队2026年度装备采购项目需求调查问卷表
供应商名称： |  |  | 单位地址
联系人 |  |  | 联系电话
邮箱 |  |  | 交货期
产品价格 （万元） |  |  | 品牌、型号
生产厂商企业类型 |  |  | ☐大型 ☐中型 ☐小型 ☐微型
调研产品需要满足的国家标准、行业标准、地方标准
产品名称 | 调研参数 | 应答参数 | 参考价格（元）及最低参数要求 | 备注 | 产品图片
备用气瓶 | 1、符合GB28053-2011《呼吸器用复合气瓶》规定碳纤维复合气瓶以及《正压式消防空气呼吸器》（XF124-2013）要求。是否满足： 。 |  | 参考价格：2000元。 最低参数要求：1.GB28053-2011《呼吸器用复合气瓶》规定碳纤维复合气瓶以及《正压式消防空气呼吸器》（XF124-2013）要求 2.气瓶容量：9L | 1.请贵司按照最低参数要求进行选型，并按表填写具体参数内容，提供产品技术规格书，加盖单位公章。 2.请将填写完成后加盖公章的《需求调查问卷表》PDF电子档（含Word版）发送至电子邮箱：1223907517@qq.com。
2、气瓶容量：9L；
3、每个气瓶配有保护套（阻燃材质），有防误关装置；是否满足： 。
4、工作压力： MPa；
5、爆破压力 MPa；
6、瓶阀阀头带有橡胶保护功能，防止磕碰；是否满足： 。
7、气瓶瓶阀安全膜片爆破压力 Mpa
8.贵司认为需要提交的其他参数： 。
免费维保项目 | 列举维保项目 1. 2. 3. …
涉及的售后服务、运行维护、升级更新、备品备件、耗材等后续采购情况 | （是，列举售后服务、运行维护、升级更新、 备品备件、耗材等后续采购内容） 1.售后服务：周期、内容等 2.运行维护：周期、内容等 3.升级更新：周期、内容等 4.备品备件：列举主要配件 5.耗材：列举主要耗材 （否，不填写)
自评 | 请简要阐述所提交产品在所属行业的情况
其它需要说明的重要事项
同类采购项目历史成交信息
序号 | 采购人 | 中标单位 | 中标产品单价（万元） | 中标公告链接或合同复印件（合同复印件单独提供）
1
2
3
备注：必须提供近3年以来同品牌型号产品的历史成交信息，最多不超过3个。

## 103.6米拉梯
遂宁市消防救援支队2026年度装备采购项目需求调查问卷表
供应商名称： |  |  | 单位地址
联系人 |  |  | 联系电话
邮箱 |  |  | 交货期
产品价格 （万元） |  |  | 品牌、型号
生产厂商企业类型 |  |  | ☐大型 ☐中型 ☐小型 ☐微型
调研产品需要满足的国家标准、行业标准、地方标准
产品名称 | 调研参数 | 应答参数 | 参考价格（元）及最低参数要求 | 备注 | 产品图片
6米拉梯 | 1.是否符合《消防梯》（XF137-2007）标准要求： 。 |  | 参考价格：1500元。 最低参数要求：符合《消防梯》（XF137-2007）标准要求 | 1.请贵司按照最低参数要求进行选型，并按表填写具体参数内容，提供产品技术规格书，加盖单位公章。 2.请将填写完成后加盖公章的《需求调查问卷表》PDF电子档（含Word版）发送至电子邮箱：1223907517@qq.com。
2.主体材质： 。
3.工作长度（m）： 。
4.收合高度（m）： 。
5.最小梯宽（mm）： 。
6.梯蹬间距（mm）： 。
7.质量（kg）： 。
8.水平弯曲残余变形比值： %。
9.梯蹬弯曲残余变形比值： %。
10.梯节扭转角： °。
11.侧板悬臂弯曲最大变形值： mm。
12.消防梯在侧摇摆试验后，其弯曲残余变形比值： %。
13.贵司认为需要提交的其他参数： 。
免费维保项目 | 列举维保项目 1. 2. 3. …
涉及的售后服务、运行维护、升级更新、备品备件、耗材等后续采购情况 | （是，列举售后服务、运行维护、升级更新、 备品备件、耗材等后续采购内容） 1.售后服务：周期、内容等 2.运行维护：周期、内容等 3.升级更新：周期、内容等 4.备品备件：列举主要配件 5.耗材：列举主要耗材 （否，不填写)
自评 | 请简要阐述所提交产品在所属行业的情况
其它需要说明的重要事项
同类采购项目历史成交信息
序号 | 采购人 | 中标单位 | 中标产品单价（万元） | 中标公告链接或合同复印件（合同复印件单独提供）
1
2
3
备注：必须提供近3年以来同品牌型号产品的历史成交信息，最多不超过3个。

## 104.15米金属拉梯
遂宁市消防救援支队2026年度装备采购项目需求调查问卷表
供应商名称： |  |  | 单位地址
联系人 |  |  | 联系电话
邮箱 |  |  | 交货期
产品价格 （万元） |  |  | 品牌、型号
生产厂商企业类型 |  |  | ☐大型 ☐中型 ☐小型 ☐微型
调研产品需要满足的国家标准、行业标准、地方标准
产品名称 | 调研参数 | 应答参数 | 参考价格（元）及最低参数要求 | 备注 | 产品图片
15米金属拉梯 | 1.是否符合《消防梯》（XF137-2007）标准要求： 。 |  | 参考价格：15000元。 最低参数要求：符合《消防梯》（XF137-2007）标准要求 | 1.请贵司按照最低参数要求进行选型，并按表填写具体参数内容，提供产品技术规格书，加盖单位公章。 2.请将填写完成后加盖公章的《需求调查问卷表》PDF电子档（含Word版）发送至电子邮箱：1223907517@qq.com。
2.主体材质： 。
3.工作长度（m）： 。
4.收合高度（m）： 。
5.最小梯宽（mm）： 。
6.梯蹬间距（mm）： 。
7.质量（kg）： 。
8.水平弯曲残余变形比值： %。
9.梯蹬弯曲残余变形比值： %。
10.梯节扭转角： °。
11.侧板悬臂弯曲最大变形值： mm。
12.消防梯在侧摇摆试验后，其弯曲残余变形比值： %。
13.贵司认为需要提交的其他参数： 。
免费维保项目 | 列举维保项目 1. 2. 3. …
涉及的售后服务、运行维护、升级更新、备品备件、耗材等后续采购情况 | （是，列举售后服务、运行维护、升级更新、 备品备件、耗材等后续采购内容） 1.售后服务：周期、内容等 2.运行维护：周期、内容等 3.升级更新：周期、内容等 4.备品备件：列举主要配件 5.耗材：列举主要耗材 （否，不填写)
自评 | 请简要阐述所提交产品在所属行业的情况
其它需要说明的重要事项
同类采购项目历史成交信息
序号 | 采购人 | 中标单位 | 中标产品单价（万元） | 中标公告链接或合同复印件（合同复印件单独提供）
1
2
3
备注：必须提供近3年以来同品牌型号产品的历史成交信息，最多不超过3个。

## 105.异型异径接口
遂宁市消防救援支队2026年度装备采购项目需求调查问卷表
供应商名称： |  |  | 单位地址
联系人 |  |  | 联系电话
邮箱 |  |  | 交货期
产品价格 （万元） |  |  | 品牌、型号
生产厂商企业类型 |  |  | ☐大型 ☐中型 ☐小型 ☐微型
调研产品需要满足的国家标准、行业标准、地方标准
产品名称 | 调研参数 | 应答参数 | 参考价格（元）及最低参数要求 | 备注 | 产品图片
异型异径接口 | 1.是否符合《消防接口 第1部分消防接口通用技术条件》（GB12514.1-2005）： 。 |  | 参考价格：100元。 最低参数要求：符合《消防接口 第1部分消防接口通用技术条件》（GB12514.1-2005）标准要求 | 1.请贵司按照最低参数要求进行选型，并按表填写具体参数内容，提供产品技术规格书，加盖单位公章。 2.请将填写完成后加盖公章的《需求调查问卷表》PDF电子档（含Word版）发送至电子邮箱：1223907517@qq.com。
2.是否满足于密封性能达到水带接口成对连接后，在0.3 MPa水压和公称压力水压下均不应发生渗漏现象： 。
3.工作压力： MPa。
4.爆破压力： MPa。
5.整套产品数量： 件，是否满足根据采购人要求供应相关65、80等卡式、内扣式转换接口： 。
6.接口材质： ，密封圈材质： 。
7.重量： kg。
8.贵司认为需要提交的其他参数： 。
免费维保项目 | 列举维保项目 1. 2. 3. …
涉及的售后服务、运行维护、升级更新、备品备件、耗材等后续采购情况 | （是，列举售后服务、运行维护、升级更新、 备品备件、耗材等后续采购内容） 1.售后服务：周期、内容等 2.运行维护：周期、内容等 3.升级更新：周期、内容等 4.备品备件：列举主要配件 5.耗材：列举主要耗材 （否，不填写)
自评 | 请简要阐述所提交产品在所属行业的情况
其它需要说明的重要事项
同类采购项目历史成交信息
序号 | 采购人 | 中标单位 | 中标产品单价 （万元） | 中标公告链接或合同复印件（合同复印件单独提供）
1
2
3
备注：必须提供近3年以来同品牌型号产品的历史成交信息，最多不超过3个。

## 106.手持式中倍数泡沫发生器
遂宁市消防救援支队2026年度装备采购项目需求调查问卷表
供应商名称： |  |  | 单位地址
联系人 |  |  | 联系电话
邮箱 |  |  | 交货期
产品价格 （万元） |  |  | 品牌、型号
生产厂商企业类型 |  |  | ☐大型 ☐中型 ☐小型 ☐微型
调研产品需要满足的国家标准、行业标准、地方标准
产品名称 | 调研参数 | 应答参数 | 参考价格（元）及最低参数要求 | 备注 | 产品图片
手持式中倍数泡沫发生器 | 1.由不锈钢和铝合金制成，表面采取硬质氧化处理和氧化树脂喷涂；是否满足： 。 |  | 参考价格：8000元。 | 1.请贵司按照最低参数要求进行选型，并按表填写具体参数内容，提供产品技术规格书，加盖单位公章。 2.请将填写完成后加盖公章的《需求调查问卷表》PDF电子档（含Word版）发送至电子邮箱：1223907517@qq.com。
2.主要材质：不锈钢发泡管、铝合金枪体；铝合金球阀。是否满足： 。
3.额定工作压力： mpa,
4.流量 L/s；
5.中倍数发泡倍数： ；
6.50%析水时间 min，
7.混合比： %；
8.射程： m。
9.贵司认为需要提交的其他参数： 。
免费维保项目 | 列举维保项目 1. 2. 3. …
涉及的售后服务、运行维护、升级更新、备品备件、耗材等后续采购情况 | （是，列举售后服务、运行维护、升级更新、 备品备件、耗材等后续采购内容） 1.售后服务：周期、内容等 2.运行维护：周期、内容等 3.升级更新：周期、内容等 4.备品备件：列举主要配件 5.耗材：列举主要耗材 （否，不填写)
自评 | 请简要阐述所提交产品在所属行业的情况
其它需要说明的重要事项
同类采购项目历史成交信息
序号 | 采购人 | 中标单位 | 中标产品单价（万元） | 中标公告链接或合同复印件（合同复印件单独提供）
1
2
3
备注：必须提供近3年以来同品牌型号产品的历史成交信息，最多不超过3个。

## 107.中倍数泡沫发生器
遂宁市消防救援支队2026年度装备采购项目需求调查问卷表
供应商名称： |  |  | 单位地址
联系人 |  |  | 联系电话
邮箱 |  |  | 交货期
产品价格 （万元） |  |  | 品牌、型号
生产厂商企业类型 |  |  | ☐大型 ☐中型 ☐小型 ☐微型
调研产品需要满足的国家标准、行业标准、地方标准
产品名称 | 调研参数 | 应答参数 | 参考价格（元）及最低参数要求 | 备注 | 产品图片
中倍数泡沫发生器 | 1.适用于远距离发射雾化水流、低倍数或中倍数空气动力泡沫，可以在发挥清除毒气和洗消的作用；是否满足： 。 |  | 参考价格：11000元。 | 1.请贵司按照最低参数要求进行选型，并按表填写具体参数内容，提供产品技术规格书，加盖单位公章。 2.请将填写完成后加盖公章的《需求调查问卷表》PDF电子档（含Word版）发送至电子邮箱：1223907517@qq.com。
2.水枪枪体：选用铝合金6061T6工艺铝型材，采用车床和加工中心精密加工工艺，表面阳极氧化防腐处理；是否满足： 。
3.接口：进水口采用锻造雄接口；手柄：一体成型，内有铝合金框架；是否满足： 。
4.工作压力： MPa；额定流量： L/S；
5.壳体：不锈钢带手柄；是否满足： 。
6.混合比： %；
7.发泡倍数： ；
8.析水时间（50%）： min；
9.射程： m。
10.贵司认为需要提交的其他参数： 。
免费维保项目 | 列举维保项目 1. 2. 3. …
涉及的售后服务、运行维护、升级更新、备品备件、耗材等后续采购情况 | （是，列举售后服务、运行维护、升级更新、 备品备件、耗材等后续采购内容） 1.售后服务：周期、内容等 2.运行维护：周期、内容等 3.升级更新：周期、内容等 4.备品备件：列举主要配件 5.耗材：列举主要耗材 （否，不填写)
自评 | 请简要阐述所提交产品在所属行业的情况
其它需要说明的重要事项
同类采购项目历史成交信息
序号 | 采购人 | 中标单位 | 中标产品单价（万元） | 中标公告链接或合同复印件（合同复印件单独提供）
1
2
3
备注：必须提供近3年以来同品牌型号产品的历史成交信息，最多不超过3个。

## 108.单兵图像传输设备
遂宁市消防救援支队2026年度装备采购项目需求调查问卷表
供应商名称： |  |  | 单位地址
联系人 |  |  | 联系电话
邮箱 |  |  | 交货期
产品价格 （万元） |  |  | 品牌、型号
生产厂商企业类型 |  |  | ☐大型 ☐中型 ☐小型 ☐微型
调研产品需要满足的国家标准、行业标准、地方标准
产品名称 | 调研参数 | 应答参数 | 参考价格（元）及最低参数要求 | 备注 | 产品图片
单兵图像传输设备 | 1.整体要求 |  | 参考价格：22000元。 | 1.请贵司按照最低参数要求进行选型，并按表填写具体参数内容，提供产品技术规格书，加盖单位公章。 2.请将填写完成后加盖公章的《需求调查问卷表》PDF电子档（含Word版）发送至电子邮箱：1223907517@qq.com。
1.1 用于灭火救援现场声音视频图像传输。是否满足： 。
1.2支持 GB/T28181 标准，支持 H.265、H.264 视频协议，支持 G711A、G711U、AAC 音频协议。是否满足： 。
2.性能要求
2.1 支持 POC 对讲功能，可实现群组对讲，临时群组，图文消息，视频通话，语音通话，视频回传，定位信息上报、位置预览等功能；是否满足： 。
2.2 支持视频会议功能，可接入消防图综平台资源树列表；是否满足： 。
2.3 主屏要求： 英寸，分辨率 * ，IPS 高清硬屏；触摸屏：电容屏，支持手套，手势和雨水操作；是否满足： 。
2.4 摄像头：前置 万像素，后置 万像素，是否可支持1080P，30 帧： 。
2.5 提供 路 HDMI 高清输入接口；
2.6 网络类型：支持移动、联通、电信 4G 公网网络，支持双卡双待；是否满足： 。
2.7 数据功能：支持 WiFi 802.11 a/b/g/n，USB 2.0，蓝牙 BT4.0； 是否满足： 。
2.8 USB 接口：支持 6Pin 标准磁吸接口，支持 2A 充电，数据下载，耳机输出，OTG 等功能；是否满足： 。
2.9 防护功能： 级；工作环境温度：支持 ℃至 ℃；
2.10 含消防指挥网专用流量卡及 年资费；含专用三脚架及机身托架;含备用电池 块，高速存储卡一张 4G。
3.贵司认为需要提交的其他参数： 。
免费维保项目 | 列举维保项目 1. 2. 3. …
涉及的售后服务、运行维护、升级更新、备品备件、耗材等后续采购情况 | （是，列举售后服务、运行维护、升级更新、 备品备件、耗材等后续采购内容） 1.售后服务：周期、内容等 2.运行维护：周期、内容等 3.升级更新：周期、内容等 4.备品备件：列举主要配件 5.耗材：列举主要耗材 （否，不填写)
自评 | 请简要阐述所提交产品在所属行业的情况
其它需要说明的重要事项
同类采购项目历史成交信息
序号 | 采购人 | 中标单位 | 中标产品单价（万元） | 中标公告链接或合同复印件（合同复印件单独提供）
1
2
3
备注：必须提供近3年以来同品牌型号产品的历史成交信息，最多不超过3个。

## 109.水幕水带
遂宁市消防救援支队2026年度装备采购项目需求调查问卷表
供应商名称： |  |  | 单位地址
联系人 |  |  | 联系电话
邮箱 |  |  | 交货期
产品价格 （万元） |  |  | 品牌、型号
生产厂商企业类型 |  |  | ☐大型 ☐中型 ☐小型 ☐微型
调研产品需要满足的国家标准、行业标准、地方标准
产品名称 | 调研参数 | 应答参数 | 参考价格（元）及最低参数要求 | 备注 | 产品图片
水幕水带 | 1.符合 GB 6246-2011《消防水带》标准要求。 是否满足： 。 |  | 参考价格：400元。 最低参数要求： GB 6246-2011《消防水带》标准要求 | 1.请贵司按照最低参数要求进行选型，并按表填写具体参数内容，提供产品技术规格书，加盖单位公章。 2.请将填写完成后加盖公章的《需求调查问卷表》PDF电子档（含Word版）发送至电子邮箱：1223907517@qq.com。
2.水带在端部附近中心线两侧印有：产品名称、规格型号、生产厂名、注册
3.商标和生产日期。 是否满足： 。
4.水带内径的公称尺寸： mm 。
5.编织层：涤纶长丝材质。 是否满足： 。
6.水带每盘长度： m。
7.编织层结构：经线型号： D，经线股数： 股；纬线型号： D，纬线股数： 股。
9.爆破压力 MPa；单位长度质量： g/m。
10.轴向延伸率 %，直径膨胀率 %。
11.扯断伸长率 %，扯断强度 MPa。
12.织物层与衬里的附着强度 N/ mm。
13.热空气老化：附着强度 %，爆破压力 %。
14.孔距 cm，喷射高度 m。
15.含铝合金卡式接口，将水带与接口绑扎完好。 是否满足： 。
16.贵司认为需要提交的其他参数： 。
免费维保项目 | 列举维保项目 1. 2. 3. …
涉及的售后服务、运行维护、升级更新、备品备件、耗材等后续采购情况 | （是，列举售后服务、运行维护、升级更新、 备品备件、耗材等后续采购内容） 1.售后服务：周期、内容等 2.运行维护：周期、内容等 3.升级更新：周期、内容等 4.备品备件：列举主要配件 5.耗材：列举主要耗材 （否，不填写)
自评 | 请简要阐述所提交产品在所属行业的情况
其它需要说明的重要事项
同类采购项目历史成交信息
序号 | 采购人 | 中标单位 | 中标产品单价（万元） | 中标公告链接或合同复印件（合同复印件单独提供）
1
2
3
备注：必须提供近3年以来同品牌型号产品的历史成交信息，最多不超过3个。

## 110.多功能消防水枪
遂宁市消防救援支队2026年度装备采购项目需求调查问卷表
供应商名称： |  |  | 单位地址
联系人 |  |  | 联系电话
邮箱 |  |  | 交货期
产品价格 （万元） |  |  | 品牌、型号
生产厂商企业类型 |  |  | ☐大型 ☐中型 ☐小型 ☐微型
调研产品需要满足的国家标准、行业标准、地方标准
产品名称 | 调研参数 | 应答参数 | 参考价格（元）及最低参数要求 | 备注 | 产品图片
多功能消防水枪 | 1.枪头前端是否设置有喷雾涡轮齿： 。 |  | 参考价格：1000元。 最低参数要求：符合《消防水枪》（GB8181-2005）标准 | 1.请贵司按照最低参数要求进行选型，并按表填写具体参数内容，提供产品技术规格书，加盖单位公章。 2.请将填写完成后加盖公章的《需求调查问卷表》PDF电子档（含Word版）发送至电子邮箱：1223907517@qq.com。
2.是否设置有流态调节器： 。
3.材质： 。
4.接口通径： mm。接口型式： 接口。
5.额定压力： MPa。
6.额定直流流量： L/s，额定直流射程： m。
7.水枪挡位数量： 个，一档流量 L/s、直流射程 m，二档流量 L/s、射程 m，三档流量 L/s、射程 m，四档流量 L/s、射程 m。
8.操作力矩： N·m。
9.连续可调喷雾角度： °可。
10.产品重量： kg。
11.是否符合《消防水枪》（GB8181-2005）标准要求： 。
12.贵司认为需要提交的其他参数： 。
免费维保项目 | 列举维保项目 1. 2. 3. …
涉及的售后服务、运行维护、升级更新、备品备件、耗材等后续采购情况 | （是，列举售后服务、运行维护、升级更新、 备品备件、耗材等后续采购内容） 1.售后服务：周期、内容等 2.运行维护：周期、内容等 3.升级更新：周期、内容等 4.备品备件：列举主要配件 5.耗材：列举主要耗材 （否，不填写)
自评 | 请简要阐述所提交产品在所属行业的情况
其它需要说明的重要事项
同类采购项目历史成交信息
序号 | 采购人 | 中标单位 | 中标产品单价 （万元） | 中标公告链接或合同复印件（合同复印件单独提供）
1
2
3
备注：必须提供近3年以来同品牌型号产品的历史成交信息，最多不超过3个。

## 111.直流水枪
遂宁市消防救援支队2026年度装备采购项目需求调查问卷表
供应商名称： |  |  | 单位地址
联系人 |  |  | 联系电话
邮箱 |  |  | 交货期
产品价格 （万元） |  |  | 品牌、型号
生产厂商企业类型 |  |  | ☐大型 ☐中型 ☐小型 ☐微型
调研产品需要满足的国家标准、行业标准、地方标准
产品名称 | 调研参数 | 应答参数 | 参考价格（元）及最低参数要求 | 备注 | 产品图片
直流水枪 | 1.额定流量： L/s。 |  | 参考价格：500元。 最低参数要求：符合《消防水枪》（GB8181-2005）标准 | 1.请贵司按照最低参数要求进行选型，并按表填写具体参数内容，提供产品技术规格书，加盖单位公章。 2.请将填写完成后加盖公章的《需求调查问卷表》PDF电子档（含Word版）发送至电子邮箱：1223907517@qq.com。
2.额定喷射压力： MPa。
3.直流射程： m。
4.操作力矩： N·m。
5.接口公称通径： mm。接口型式： 接口。
6.产品重量： kg。
7.产品是否符合《消防水枪》（GB8181-2005）标准要求： 。
8.贵司认为需要提交的其他参数： 。
免费维保项目 | 列举维保项目 1. 2. 3. …
涉及的售后服务、运行维护、升级更新、备品备件、耗材等后续采购情况 | （是，列举售后服务、运行维护、升级更新、 备品备件、耗材等后续采购内容） 1.售后服务：周期、内容等 2.运行维护：周期、内容等 3.升级更新：周期、内容等 4.备品备件：列举主要配件 5.耗材：列举主要耗材 （否，不填写)
自评 | 请简要阐述所提交产品在所属行业的情况
其它需要说明的重要事项
同类采购项目历史成交信息
序号 | 采购人 | 中标单位 | 中标产品单价 （万元） | 中标公告链接或合同复印件（合同复印件单独提供）
1
2
3
备注：必须提供近3年以来同品牌型号产品的历史成交信息，最多不超过3个。

## 112.转角水枪
遂宁市消防救援支队2026年度装备采购项目需求调查问卷表
供应商名称： |  |  | 单位地址
联系人 |  |  | 联系电话
邮箱 |  |  | 交货期
产品价格 （万元） |  |  | 品牌、型号
生产厂商企业类型 |  |  | ☐大型 ☐中型 ☐小型 ☐微型
调研产品需要满足的国家标准、行业标准、地方标准
产品名称 | 调研参数 | 应答参数 | 参考价格（元）及最低参数要求 | 备注 | 产品图片
转角水枪 | 1、喷射压力 MPa。 |  | 参考价格：1500元。 | 1.请贵司按照最低参数要求进行选型，并按表填写具体参数内容，提供产品技术规格书，加盖单位公章。 2.请将填写完成后加盖公章的《需求调查问卷表》PDF电子档（含Word版）发送至电子邮箱：1223907517@qq.com。
2、直流流量 L/min。
3、直流射程 m。
4、操作力矩 N*m。
5.接口：采用锻造工艺，选用铝镁合金A6061材质，表面阳极氧化防腐处理，卡式接口；是否满足： 。
6.枪体：转角式水枪由铝合金和不锈钢制成，阳极氧化抛光处理，适用于房顶、吊灯、烟囱、油烟道、阴沟、船舱及大型车辆等其它死角发生暗火的火灾的扑救和喷射喷洒。是否满足： 。
7.贵司认为需要提交的其他参数： 。
免费维保项目 | 列举维保项目 1. 2. 3. …
涉及的售后服务、运行维护、升级更新、备品备件、耗材等后续采购情况 | （是，列举售后服务、运行维护、升级更新、 备品备件、耗材等后续采购内容） 1.售后服务：周期、内容等 2.运行维护：周期、内容等 3.升级更新：周期、内容等 4.备品备件：列举主要配件 5.耗材：列举主要耗材 （否，不填写)
自评 | 请简要阐述所提交产品在所属行业的情况
其它需要说明的重要事项
同类采购项目历史成交信息
序号 | 采购人 | 中标单位 | 中标产品单价（万元） | 中标公告链接或合同复印件（合同复印件单独提供）
1
2
3
备注：必须提供近3年以来同品牌型号产品的历史成交信息，最多不超过3个。

## 113.水带（20-65-20）
遂宁市消防救援支队2026年度装备采购项目需求调查问卷表
供应商名称： |  |  | 单位地址
联系人 |  |  | 联系电话
邮箱 |  |  | 交货期
产品价格 （万元） |  |  | 品牌、型号
生产厂商企业类型 |  |  | ☐大型 ☐中型 ☐小型 ☐微型
调研产品需要满足的国家标准、行业标准、地方标准
产品名称 | 调研参数 | 应答参数 | 参考价格（元）及最低参数要求 | 备注 | 产品图片
水带（20-65-20） | 1.是否符合《消防水带》（GB6246-2011）标准要求： 。 |  | 参考价格：400； 最低参数要求：符合《消防水带》（GB6246-2011）标准要求，设计工作压力2.0MPa，内径规格：65mm。 | 1.请贵司按照最低参数要求进行选型，并按表填写具体参数内容，提供产品技术规格书，加盖单位公章。 2.请将填写完成后加盖公章的《需求调查问卷表》PDF电子档（含Word版）发送至电子邮箱：1223907517@qq.com。
2.是否配备卡式接口： ，接口是否符合《第3部分 卡式消防接口型式和基本参数》（GB12514.3-2006）标准要求： 。
3.每盘长度：20m（公差符合GB6246-2011标准要求）。是否满足： 。
4.内径规格：65mm，设计工作压力：2.0MPa。是否满足： 。
5.经线、纬线材质： ，内衬材质： 。
6.是否满足水带接口的密封圈采用耐油橡胶材质，随水带接口统一安装，水带接口设计应有3个及以上的凹槽，且每个凹槽采用不少于5圈（360°）的高强度镀锌铁丝（≥16号）捆扎： 。
7.单位长度质量： g/m。
8.最小爆破压力： MPa。
9.延伸率试验： %，膨胀率试验： %。
10.附着强度： N/25mm。
11.扯断强度： MPa。
12.扯断伸长率： %。
13.贵司认为需要提交的其他参数： 。
免费维保项目 | 列举维保项目 1. 2. 3. …
涉及的售后服务、运行维护、升级更新、备品备件、耗材等后续采购情况 | （是，列举售后服务、运行维护、升级更新、 备品备件、耗材等后续采购内容） 1.售后服务：周期、内容等 2.运行维护：周期、内容等 3.升级更新：周期、内容等 4.备品备件：列举主要配件 5.耗材：列举主要耗材 （否，不填写)
自评 | 请简要阐述所提交产品在所属行业的情况
其它需要说明的重要事项
同类采购项目历史成交信息
序号 | 采购人 | 中标单位 | 中标产品单价 （万元） | 中标公告链接或合同复印件（合同复印件单独提供）
1
2
3
备注：必须提供近3年以来同品牌型号产品的历史成交信息，最多不超过3个。

## 113.水带（25-65-20）
遂宁市消防救援支队2026年度装备采购项目需求调查问卷表
供应商名称： |  |  | 单位地址
联系人 |  |  | 联系电话
邮箱 |  |  | 交货期
产品价格 （万元） |  |  | 品牌、型号
生产厂商企业类型 |  |  | ☐大型 ☐中型 ☐小型 ☐微型
调研产品需要满足的国家标准、行业标准、地方标准 |  |  | 《消防水带》（GB6246-2011）
产品名称 | 调研参数 | 应答参数 | 参考价格（元）及最低参数要求 | 备注 | 产品图片
水带（25-65-20） | 1.是否符合《消防水带》（GB6246-2011）标准要求： 。 |  | 参考价格：400； 最低参数要求：符合《消防水带》（GB6246-2011）标准要求，设计工作压力2.5MPa，内径规格：65mm。
2.是否配备卡式接口： ，接口是否符合《第3部分 卡式消防接口型式和基本参数》（GB12514.3-2006）标准要求： 。
3.每盘长度： m。
4.内径规格： mm，设计工作压力： MPa。
5.经线材质： ，纬线材质： ，编织方法： ，内衬材质： ，接口材质： 。
6.是否满足水带接口的密封圈采用耐油橡胶材质，随水带接口统一安装，水带接口设计应有3个及以上的凹槽，且每个凹槽采用不少于5圈（360°）的高强度镀锌铁丝（≥16号）捆扎： 。
7.单位长度质量： g/m。
8.最小爆破压力： MPa。
9.延伸率试验： %，膨胀率试验： %。
10.附着强度： N/25mm。
11.扯断强度： MPa。
12.扯断伸长率： %。
13.贵司认为需要提交的其他参数： 。
免费维保项目 | 列举维保项目 1. 2. 3. …
涉及的售后服务、运行维护、升级更新、备品备件、耗材等后续采购情况 | （是，列举售后服务、运行维护、升级更新、 备品备件、耗材等后续采购内容） 1.售后服务：周期、内容等 2.运行维护：周期、内容等 3.升级更新：周期、内容等 4.备品备件：列举主要配件 5.耗材：列举主要耗材 （否，不填写)
自评 | 请简要阐述所提交产品在所属行业的情况
其它需要说明的重要事项
同类采购项目历史成交信息
序号 | 采购人 | 中标单位 | 中标产品单价 （万元） | 中标公告链接或合同复印件（合同复印件单独提供）
1
2
3
备注：必须提供近3年以来同品牌型号产品的历史成交信息，最多不超过3个。

## 113.水带（25-80-20）
遂宁市消防救援支队2026年度装备采购项目需求调查问卷表
供应商名称： |  |  | 单位地址
联系人 |  |  | 联系电话
邮箱 |  |  | 交货期
产品价格 （万元） |  |  | 品牌、型号
生产厂商企业类型 |  |  | ☐大型 ☐中型 ☐小型 ☐微型
调研产品需要满足的国家标准、行业标准、地方标准 |  |  | 《消防水带》（GB6246-2011）
产品名称 | 调研参数 | 应答参数 | 参考价格（元）及最低参数要求 | 备注 | 产品图片
水带（25-80-20） | 1.是否符合《消防水带》（GB6246-2011）标准要求： 。 |  | 参考价格：400； 最低参数要求：符合《消防水带》（GB6246-2011）标准要求，设计工作压力2.5MPa，内径规格：80mm。 | 1.请贵司按照最低参数要求进行选型，并按表填写具体参数内容，提供产品技术规格书，加盖单位公章。 2.请将填写完成后加盖公章的《需求调查问卷表》PDF电子档（含Word版）发送至电子邮箱：1223907517@qq.com。
2.是否配备卡式接口： ，接口是否符合《第3部分 卡式消防接口型式和基本参数》（GB12514.3-2006）标准要求： 。
3.每盘长度： m。
4.内径规格： mm，设计工作压力： MPa。
5.经线材质： ，纬线材质： ，编织方法： ，内衬材质： ，接口材质： 。
6.是否满足水带接口的密封圈采用耐油橡胶材质，随水带接口统一安装，水带接口设计应有3个及以上的凹槽，且每个凹槽采用不少于5圈（360°）的高强度镀锌铁丝（≥16号）捆扎： 。
7.单位长度质量： g/m。
8.最小爆破压力： MPa。
9.延伸率试验： %，膨胀率试验： %。
10.附着强度： N/25mm。
11.扯断强度： MPa。
12.扯断伸长率： %。
13.贵司认为需要提交的其他参数： 。
免费维保项目 | 列举维保项目 1. 2. 3. …
涉及的售后服务、运行维护、升级更新、备品备件、耗材等后续采购情况 | （是，列举售后服务、运行维护、升级更新、 备品备件、耗材等后续采购内容） 1.售后服务：周期、内容等 2.运行维护：周期、内容等 3.升级更新：周期、内容等 4.备品备件：列举主要配件 5.耗材：列举主要耗材 （否，不填写)
自评 | 请简要阐述所提交产品在所属行业的情况
其它需要说明的重要事项
同类采购项目历史成交信息
序号 | 采购人 | 中标单位 | 中标产品单价 （万元） | 中标公告链接或合同复印件（合同复印件单独提供）
1
2
3
备注：必须提供近3年以来同品牌型号产品的历史成交信息，最多不超过3个。

## 114.泡沫枪
遂宁市消防救援支队2026年度装备采购项目需求调查问卷表
供应商名称： |  |  | 单位地址
联系人 |  |  | 联系电话
邮箱 |  |  | 交货期
产品价格 （万元） |  |  | 品牌、型号
生产厂商企业类型 |  |  | ☐大型 ☐中型 ☐小型 ☐微型
调研产品需要满足的国家标准、行业标准、地方标准
产品名称 | 调研参数 | 应答参数 | 参考价格（元）及最低参数要求 | 备注 | 产品图片
泡沫枪 | 1.产品符合GB25202-2010《泡沫枪》标准的要求，是否满足： 。 |  | 参考价格：600元。 最低参数要求：符合GB25202-2010《泡沫枪》标准 | 1.请贵司按照最低参数要求进行选型，并按表填写具体参数内容，提供产品技术规格书，加盖单位公章。 2.请将填写完成后加盖公章的《需求调查问卷表》PDF电子档（含Word版）发送至电子邮箱：1223907517@qq.com。
2.工作压力： MPa；
3.额定流量： L/S；
4.空气泡沫液量： L/S；
5.混合比： %；
6.射程： m
7.贵司认为需要提供的其他参数： 。
免费维保项目 | 列举维保项目 1. 2. 3. …
涉及的售后服务、运行维护、升级更新、备品备件、耗材等后续采购情况 | （是，列举售后服务、运行维护、升级更新、 备品备件、耗材等后续采购内容） 1.售后服务：周期、内容等 2.运行维护：周期、内容等 3.升级更新：周期、内容等 4.备品备件：列举主要配件 5.耗材：列举主要耗材 （否，不填写)
自评 | 请简要阐述所提交产品在所属行业的情况
其它需要说明的重要事项
同类采购项目历史成交信息
序号 | 采购人 | 中标单位 | 中标产品单价（万元） | 中标公告链接或合同复印件（合同复印件单独提供）
1
2
3
备注：必须提供近3年以来同品牌型号产品的历史成交信息，最多不超过3个。

## 115.消火栓扳手
遂宁市消防救援支队2026年度装备采购项目需求调查问卷表
供应商名称： |  |  | 单位地址
联系人 |  |  | 联系电话
邮箱 |  |  | 交货期
产品价格 （万元） |  |  | 品牌、型号
生产厂商企业类型 |  |  | ☐大型 ☐中型 ☐小型 ☐微型
调研产品需要满足的国家标准、行业标准、地方标准
产品名称 | 调研参数 | 应答参数 | 参考价格（元）及最低参数要求 | 备注 | 产品图片
消火栓扳手 | 1、消防扳手可用于日常应急消防、便于辅助消防栓的正常开启及使用。是否满足： 。 |  | 参考价格：100元。 | 1.请贵司按照最低参数要求进行选型，并按表填写具体参数内容，提供产品技术规格书，加盖单位公章。 2.请将填写完成后加盖公章的《需求调查问卷表》PDF电子档（含Word版）发送至电子邮箱：1223907517@qq.com。
2、并且在平时的日常工作中，也可以适用于车用拆修、民用维护、工厂作业等等，适用范围广泛。是否满足： 。
3.贵司认为需要提供的其他参数： 。
免费维保项目 | 列举维保项目 1. 2. 3. …
涉及的售后服务、运行维护、升级更新、备品备件、耗材等后续采购情况 | （是，列举售后服务、运行维护、升级更新、 备品备件、耗材等后续采购内容） 1.售后服务：周期、内容等 2.运行维护：周期、内容等 3.升级更新：周期、内容等 4.备品备件：列举主要配件 5.耗材：列举主要耗材 （否，不填写)
自评 | 请简要阐述所提交产品在所属行业的情况
其它需要说明的重要事项
同类采购项目历史成交信息
序号 | 采购人 | 中标单位 | 中标产品单价（万元） | 中标公告链接或合同复印件（合同复印件单独提供）
1
2
3
备注：必须提供近3年以来同品牌型号产品的历史成交信息，最多不超过3个。

## 116.吸水管扳手
遂宁市消防救援支队2026年度装备采购项目需求调查问卷表
供应商名称： |  |  | 单位地址
联系人 |  |  | 联系电话
邮箱 |  |  | 交货期
产品价格 （万元） |  |  | 品牌、型号
生产厂商企业类型 |  |  | ☐大型 ☐中型 ☐小型 ☐微型
调研产品需要满足的国家标准、行业标准、地方标准
产品名称 | 调研参数 | 应答参数 | 参考价格（元）及最低参数要求 | 备注 | 产品图片
吸水管扳手 | 1、基本材质: 。 |  | 参考价格：242元。 | 1.请贵司按照最低参数要求进行选型，并按表填写具体参数内容，提供产品技术规格书，加盖单位公章。 2.请将填写完成后加盖公章的《需求调查问卷表》PDF电子档（含Word版）发送至电子邮箱：1223907517@qq.com。
2、适用 mm吸水管。
3、产品优点:硬度高 不崩齿不打滑 防锈坚固耐用。是否满足： 。
4.贵司认为需要提供的其他参数： 。
免费维保项目 | 列举维保项目 1. 2. 3. …
涉及的售后服务、运行维护、升级更新、备品备件、耗材等后续采购情况 | （是，列举售后服务、运行维护、升级更新、 备品备件、耗材等后续采购内容） 1.售后服务：周期、内容等 2.运行维护：周期、内容等 3.升级更新：周期、内容等 4.备品备件：列举主要配件 5.耗材：列举主要耗材 （否，不填写)
自评 | 请简要阐述所提交产品在所属行业的情况
其它需要说明的重要事项
同类采购项目历史成交信息
序号 | 采购人 | 中标单位 | 中标产品单价（万元） | 中标公告链接或合同复印件（合同复印件单独提供）
1
2
3
备注：必须提供近3年以来同品牌型号产品的历史成交信息，最多不超过3个。

## 117.橡皮艇
遂宁市消防救援支队2026年度装备采购项目需求调查问卷表
供应商名称：
联系人 |  | 生产厂商企业类型 |  | ☐大型 ☐中型 ☐小型 ☐微型
联系电话 |  | 单位地址
产品价格（万元） |  | 交货期
品牌 |  | 生产厂商名称
型号 |  | 邮箱
调研产品需要满足的国家标准、行业标准、地方标准
产品名称 | 调研参数 |  | 应答参数 | 参考价格（元）及最低参数要求 | 备注 | 产品图片
橡皮艇 | 1.船长： mm，船宽： mm，艉板高度： mm。型深： mm，满载排水量： kg。 |  |  | 参考价格：35000元。 橡皮艇（不含舷外机）具备电动充放气、防穿刺等功能，船重≤85，核载人数≥8人。 | 1.请贵司按照最低参数要求进行选型，并按表填写具体参数内容，提供产品技术规格书，加盖单位公章。 2.请将填写完成后加盖公章的《需求调查问卷表》PDF电子档（含Word版）发送至电子邮箱：1223907517@qq.com。
2.船重： kg。电动泵充气时间： s。
3.承载人数： 人。气囊数： 个。
4.耐压性：浮囊充气40kPa，静放 min无异常；龙骨充气40kPa，静放 min无异常。
5.气密性：浮囊充气40kPa，静放120min时，剩余压力 kPa；龙骨充气20kPa，静放120min时，剩余压力 kPa。
6.艇身材质： ，拉伸强度 N，拉断伸长率 %，顶破强力 N，磨损量 cm³
7.结构为“V”型充气底板还是铝合金拉丝底板： ，是否为M型艇底： 。
8.艉板材质： ，底板材质： ；甲板材质： ；是否为充气舷梁： 。
9.安全及性能要求：静态稳性 °，干舷 mm。
10.空载状态，排出500L水所用时间 s。
11.载重460kg时，航速 km/h；空载状态，航速 km/h。
12.空载状态，航速16km/h，左右回转直径分别为： m。
13.艇身安装3M防水反光条： 处；是否带翻船自救辅助绳包： 。
14.配置清单：底板 套、铝合金划桨 支、座板 块、脚踏充气泵 个、船包 个、维修工具 套（专用胶水 支、气阀扳手 个、维修材料 张），安全绳索 根，D型钢制拉环 个，使用说明书 本，合格证 张。
贵司认为需要提供的其他参数： 。
免费维保项目 |  |  |  |  | 备注：请将填写完成后加盖公章的《需求调查问卷表》PDF电子档（含Word版）发送至电子邮箱：aA13632528911@163.com。
涉及的售后服务、运行维护、升级更新、备品备件、耗材等后续采购情况
自评
其它需要说明的重要事项
同类采购项目历史成交信息
序号 | 项目名称 | 公告时间 |  | 中标价（万元） | 中标公告链接或合同复印件（合同复印件单独提供）
1
2
3
备注;优先提供全国应急救援队伍和消防救援队伍等应急、消防领域销售业绩。业绩较多的单位，优先提供近3年以来的业绩，最多不超过3个业绩。

## 118.消防过滤式自救呼吸器
遂宁市消防救援支队2026年度装备采购项目需求调查问卷表
供应商名称：
联系人 |  |  | 生产厂商企业类型 |  | ☐大型 ☐中型 ☐小型 ☐微型
联系电话 |  |  | 单位地址
产品价格（万元） |  |  | 交货期
品牌 |  |  | 生产厂商名称
型号 |  |  | 邮箱
调研产品需要满足的国家标准、行业标准、地方标准
产品名称 | 序号 | 调研参数 |  | 应答参数 | 参考价格（元）及最低参数要求 | 备注 | 产品图片
消防过滤式自救呼吸器 | 1 | 是否符合GB21976.7-2012《消防过滤式自救呼吸器》标准的要求： |  |  | 参考价格：120元。 采用耐高温阻燃材料制造，质量≤2.5kg。高温环境下能有效保护面部、颈部及呼吸系统的安全，滤烟效率≥95%，吸气阻力≤120Pa，单个滤芯累计防护时间≥4h。 最低参数要求：符合GB 21976.7-2012《建筑火灾逃生避难器材 第7部分：过滤式消防自救呼吸器》 | 1.请贵司按照最低参数要求进行选型，并按表填写具体参数内容，提供产品技术规格书，加盖单位公章。 2.请将填写完成后加盖公章的《需求调查问卷表》PDF电子档（含Word版）发送至电子邮箱：1223907517@qq.com。
| 2 | 防护时间： min
| 3 | 油透过系数： %；滤烟效率： %
| 4 | 吸气阻力： pa，呼气阻力： pa；
| 5 | 质量： kg
| 6 | 材质： .
| 7 | 能否提供产品的防伪措施和保险，具体类容： 。
| 8 | 是否可提供主管监督单位检测中心或具有CMA或CNAS标识的第三方检验检测机构出具的检测报告： ，若能提供，请提供报告复印件。
| 9 | 贵司认为需要提供的其他参数：
免费维保项目 | 列举维保项目 1. 2. 3. … |  |  |  |  | 备注：请将填写完成后加盖公章的《需求调查问卷表》PDF电子档（含Word版）发送至电子邮箱：aA13632528911@163.com。
涉及的售后服务、运行维护、升级更新、备品备件、耗材等后续采购情况 | （是，列举售后服务、运行维护、升级更新、 备品备件、耗材等后续采购内容） 1.售后服务：周期、内容等 2.运行维护：周期、内容等 3.升级更新：周期、内容等 4.备品备件：列举主要配件 5.耗材：列举主要耗材 （否，不填写)
自评 | 请简要阐述所提交产品在所属行业的情况
其它需要说明的重要事项
同类采购项目历史成交信息
序号 | 采购人 | 项目名称 | 公告时间 |  | 中标价（万元） | 中标公告链接或合同复印件（合同复印件单独提供）
1
2
3
备注;优先提供全国应急救援队伍和消防救援队伍等应急、消防领域销售业绩。业绩较多的单位，优先提供近3年以来的业绩，最多不超过3个业绩。

## 119.巡查无人机
遂宁市消防救援支队2026年度装备采购项目需求调查问卷表
供应商名称：
联系人 |  |  | 生产厂商企业类型 |  | ☐大型 ☐中型 ☐小型 ☐微型
联系电话 |  |  | 单位地址
产品价格（万元） |  |  | 交货期
品牌 |  |  | 生产厂商名称
型号 |  |  | 邮箱
调研产品需要满足的国家标准、行业标准、地方标准
产品名称 | 序号 | 调研参数 |  | 应答参数 | 参考价格（元）及最低参数要求 | 备注 | 产品图片
巡查无人机 | 1 | 1.对角线电机轴距： mm； |  |  | 参考价格：60000元。 巡堤查险无人机具备空中快速智能识别堤坝管涌等功能。 | 1.请贵司按照最低参数要求进行选型，并按表填写具体参数内容，提供产品技术规格书，加盖单位公章。 2.请将填写完成后加盖公章的《需求调查问卷表》PDF电子档（含Word版）发送至电子邮箱：1223907517@qq.com。
| 2 | 2．最大飞行时间： 分钟；
| 3 | 3.重量： （含电池）；
| 4 | 4.悬停精度（RTK 位置精度）： （水平）； （垂直）；
| 5 | 5.最大上升速度： m/s，最大下降速度: m/s；最大倾斜下降速度： m/s，最大水平飞行速度： m/s；
| 6 | 6.最大起飞海拔高度： m，最大可承受风速： m/s；
| 7 | 7.最大负载重量： g；
| 8 | 8.防护等级： ；
| 9 | 9.可见光相机有效像素： 万，红外相机分辨率： ， 激光测距距离： m
| 10 | 10.光学变焦倍数： 。
| 11 | 11.工作环境温度： ℃ 至 ℃；
| 12 | 12.带屏遥控器：显示屏： 英寸触控液晶显示屏，分辨率： ，最大亮度： cd/m²，IP 防护等级： ；工作环境温度： ℃ 至 ℃；最大信号有效距离（无干扰、无遮挡）： km
| 13 | 13.同屏监视器，可通过无线传输方式实现多人同步监看飞行实时画面，分辨率： ，是否具备HDMI输出接口： ，尺寸： 寸。
| 14 | 14.能否通过接入无人机前端感知数据，实现可见光、红外温差比对、二维模型卷帘重合对比，实现快速边坡缺陷识别、堤坝管涌识别等: 。
| 15 | 14.能否通过接入无人机前端感知数据，实现可见光、红外温差比对、二维模型卷帘重合对比，实现快速边坡缺陷识别、堤坝管涌识别等: 。
| 16 | 15.是否可提供主管监督单位检测中心或具有CMA或CNAS标识的第三方检验检测机构出具的检测报告： ，若能提供，请提供报告复印件。
| 17 | 16.贵司认为需要提供的其他参数：
免费维保项目 | 列举维保项目 1. 2. 3. … |  |  |  |  | 备注：请将填写完成后加盖公章的《需求调查问卷表》PDF电子档（含Word版）发送至电子邮箱：aA13632528911@163.com。
涉及的售后服务、运行维护、升级更新、备品备件、耗材等后续采购情况 | （是，列举售后服务、运行维护、升级更新、 备品备件、耗材等后续采购内容） 1.售后服务：周期、内容等 2.运行维护：周期、内容等 3.升级更新：周期、内容等 4.备品备件：列举主要配件 5.耗材：列举主要耗材 （否，不填写)
自评 | 请简要阐述所提交产品在所属行业的情况
其它需要说明的重要事项
同类采购项目历史成交信息
序号 | 采购人 | 项目名称 | 公告时间 |  | 中标价（万元） | 中标公告链接或合同复印件（合同复印件单独提供）
1
2
3
备注;优先提供全国应急救援队伍和消防救援队伍等应急、消防领域销售业绩。业绩较多的单位，优先提供近3年以来的业绩，最多不超过3个业绩。

## 120.灭火无人机
遂宁市消防救援支队2026年度装备采购项目需求调查问卷表
供应商名称：
联系人 |  | 生产厂商企业类型 |  | ☐大型 ☐中型 ☐小型 ☐微型
联系电话 |  | 单位地址
产品价格（万元） |  | 交货期
品牌 |  | 生产厂商名称
型号 |  | 邮箱
调研产品需要满足的国家标准、行业标准、地方标准
产品名称 | 调研参数 |  | 应答参数 | 参考价格（元）及最低参数要求 | 备注 | 产品图片
灭火无人机 | 一、无人机平台要求 |  |  | 参考价格：1100000元。最低参数要求：灭火无人机可挂载水枪、干粉灭火弹、小型水桶等执行灭火作业，载重≥75kg，带≥60kW系留系统，飞行高度100-150m，喷射距离15-20m。 | 1.请贵司按照最低参数要求进行选型，并按表填写具体参数内容，提供产品技术规格书，加盖单位公章。 2.请将填写完成后加盖公章的《需求调查问卷表》PDF电子档（含Word版）发送至电子邮箱：1223907517@qq.com。
1.机型结构： ，旋翼数： 个。
2.动力来源： 。
3.对角轴距： mm。
4.机身材质： 。
5.无人机展开时间： min。
6.是否具备实时差分定位+双天线定向+备用卫导配置导航定位系统： ，悬停定位误差： m。
7.飞行控制系统，飞行模式种类数量： 种，飞行过程中能够切换飞行模式。
8.数据通信链路控制半径： km；图像视频链路传输距离： km。
9.实用升限： 米；
10.最大载荷： kg，最大起飞重量： kg，标准载荷： kg，标准载荷续航时间： min。
11.安全悬停抗风： m/s。
12.工作环境温度： - ℃，防雨防尘级别： 。
13.云台，摄像头像素： 万,变焦倍数： 倍。
14.最大飞行速度： m/s，最大爬升速度： m/s，最大降落速度： m/s。
15.动力电池led灯组可显示内容能否至少包括电池电量、电池寿命、电池高低温警告： 。能否自动记录储存数据，数据可与飞控通信在地面站查看： 。
是否具有自动避障功能和一键返航功能：
二、地面站要求
1.地面站遥控器重量： kg。
2.能否支持无人机飞行所有操作和灭火救援功能负载的所有控制： 。
3.显示屏尺寸： 英寸，分辨率： 。
4.控制距离： km，图像距离： km。
5.地面站续航时间： h，防护等级： 。
6.是否具有警报功能，提示电池电量、通信链路、无人机状态提示： 。
三、机载灭火剂灭火功能要求
1.是否配备快速换装灭火剂罐： ，灌装灭火剂后单个灭火剂罐重量： kg。
2.灭火剂罐工作压力： Mpa。
3.是否配备可伸缩式辅助喷管： ，喷管展开长度： m，喷管喷口直径： mm，喷射有效射程： m。
4.可使用灭火剂种类： 种。
四、提拉水带灭火功能要求
1.水带口径： mm，水带工作压力： Mpa，单个水带长度： m。
2.提拉水带灭火作业高度： m，灭火剂流量： L/min。
3.是否配备可伸缩式辅助喷管： ，喷管展开长度： m，喷管口直径： mm，喷射有效射程： m。
4.水带与无人机之间是否具备遥控分离装置，紧急状态下可远程遥控分离水带： 。
五、抛投灭火弹要求
1.抛投灭火弹容积： kg。
2.10m高度释放后有效覆盖半径： m。
3.延时引爆，可装填灭火剂种类至少包括： 。
六、破窗功能要求
1.破窗功能组件是否为无人机机架固定装置： ，能否与其他如机载灭火剂灭火功能或提拉水带灭火功能同时使用： 。装置数量： 枚。
2.破窗性能满足： 。
3.击发方式： 。
七、抛投功能要求
1.抛投最大承重： kg。
2.是否为快挂式结构： 。
八、水平物资弹要求
1.有效载荷重量： kg，单次携带数量： 枚。
2.发射距离： m。
3.能否投送防毒面具、隔热服、灭火剂、食品等： 。
九、充电器
1.单组电池充满时间： 小时。
十、配件
1.无人机动力电池： 组。
2.快速换装灭火剂罐： 个
3.抛投灭火弹： 枚
4.水带： 盘（总长度： 米）
5.破窗弹： 枚
6.水平物资弹： 枚
十一、地面系留基站
（一）系留箱
1.输入电压： ，输出电压： 。
2.输出功率： kW。
3.收线速度： m/s。
4.尺寸（长*宽*高，mm）： 。
5.材质： 。
6.重量： kg。
7.是否具备输入欠压、输入过压、输出过压、输出过流、输出短路、输出过温保护功能： 。
（二）系留电缆
1.工作电流： A。
2.抗拉强度： kg。
3.线缆长度： m。
4.耐压大小： vdc。
5.线缆重量： kg/100m。
十二、无人机电源
1.输入电压： ，输出电压： 。
2.输出功率： kW。
3.尺寸（长*宽*高，mm）： 。
4.重量： kg。
5.防护等级：IP 。
十三、是否可提供主管监督单位检测中心或具有CMA或CNAS标识的第三方检验检测机构出具的检测报告： ，若能提供，请提供报告复印件。
十四、贵公司认为是否还有其他必要参数增加：
免费维保项目 |  |  |  |  | 备注：请将填写完成后加盖公章的《需求调查问卷表》PDF电子档（含Word版）发送至电子邮箱：aA13632528911@163.com。
涉及的售后服务、运行维护、升级更新、备品备件、耗材等后续采购情况
自评
其它需要说明的重要事项
同类采购项目历史成交信息
序号 | 项目名称 | 公告时间 |  | 中标价（万元） | 中标公告链接或合同复印件（合同复印件单独提供）
1
2
3
备注;优先提供全国应急救援队伍和消防救援队伍等应急、消防领域销售业绩。业绩较多的单位，优先提供近3年以来的业绩，最多不超过3个业绩。

## 121.消防移动储水装置
遂宁市消防救援支队2026年度装备采购项目需求调查问卷表
供应商名称： |  |  | 单位地址
联系人 |  |  | 联系电话
邮箱 |  |  | 交货期
产品价格 （万元） |  |  | 品牌、型号
生产厂商企业类型 |  |  | ☐大型 ☐中型 ☐小型 ☐微型
调研产品需要满足的国家标准、行业标准、地方标准
产品名称 | 调研参数 | 应答参数 | 参考价格（元）及最低参数要求 | 备注 | 产品图片
消防移动储水装置 | 一、XF1204-2014《移动式消防储水装置》。是否满足： 。 |  | 参考价格：2500元。 最低参数要求：XF1204-2014《移动式消防储水装置》 | 1.请贵司按照最低参数要求进行选型，并按表填写具体参数内容，提供产品技术规格书，加盖单位公章。 2.请将填写完成后加盖公章的《需求调查问卷表》PDF电子档（含Word版）发送至电子邮箱：1223907517@qq.com。
二、功能参数
1、储水装置主要适用于消防抢险战斗中，当火场处于消防车救火作 业范围之外时，作为临时中转水源使用，可有效延伸消防灭火作战半径，也可为洗消作业储备水源，以及临时盛装污水；是否满足： 。
2、材质采用高分子复合材料经过高频焊机加工而成，耐磨、耐腐蚀、抗刺穿、阻燃以及柔软度好，材质厚度 mm；是否满足： 。
3、该装置采用非囊式结构，外表面平整光滑，具有易安装、携带便捷、可折叠等特点，配备充气泵和修补包；是否满足： 。
4、注满时间 min，载水量 T；
5、配有进水口、排水口，接口可与口径 mm 的卡口连接
6.贵司认为需要提交的其他参数： 。
免费维保项目 | 列举维保项目 1. 2. 3. …
涉及的售后服务、运行维护、升级更新、备品备件、耗材等后续采购情况 | （是，列举售后服务、运行维护、升级更新、 备品备件、耗材等后续采购内容） 1.售后服务：周期、内容等 2.运行维护：周期、内容等 3.升级更新：周期、内容等 4.备品备件：列举主要配件 5.耗材：列举主要耗材 （否，不填写)
自评 | 请简要阐述所提交产品在所属行业的情况
其它需要说明的重要事项
同类采购项目历史成交信息
序号 | 采购人 | 中标单位 | 中标产品单价（万元） | 中标公告链接或合同复印件（合同复印件单独提供）
1
2
3
备注：必须提供近3年以来同品牌型号产品的历史成交信息，最多不超过3个。

## 122.灭蜂枪
遂宁市消防救援支队2026年度装备采购项目需求调查问卷表
供应商名称： |  |  | 单位地址
联系人 |  |  | 联系电话
邮箱 |  |  | 交货期
产品价格 （万元） |  |  | 品牌、型号
生产厂商企业类型 |  |  | ☐大型 ☐中型 ☐小型 ☐微型
调研产品需要满足的国家标准、行业标准、地方标准
产品名称 | 调研参数 | 应答参数 | 参考价格 （元） | 备注 | 产品图片
灭蜂枪 | 1.重量： kg。 |  | 参考价格：12000 | 1.请贵司按照最低参数要求进行选型，并按表填写具体参数内容，提供产品技术规格书，加盖单位公章。 2.请将填写完成后加盖公章的《需求调查问卷表》PDF电子档（含Word版）发送至电子邮箱：1223907517@qq.com。
2.充气方式： 。
3.是否配备激光瞄准仪： 。
4.射程： m。
5.射高： m。
6.弹药： 。
7.是否配置药水箱： 。
8.材质： 。
9.贵司认为需要提交的其他参数： 。
免费维保项目 | 列举维保项目 1. 2. 3. …
涉及的售后服务、运行维护、升级更新、备品备件、耗材等后续采购情况 | （是，列举售后服务、运行维护、升级更新、 备品备件、耗材等后续采购内容） 1.售后服务：周期、内容等 2.运行维护：周期、内容等 3.升级更新：周期、内容等 4.备品备件：列举主要配件 5.耗材：列举主要耗材 （否，不填写)
自评 | 请简要阐述所提交产品在所属行业的情况
其它需要说明的重要事项
同类采购项目历史成交信息
序号 | 采购人 | 中标单位 | 中标产品单价 （万元） | 中标公告链接或合同复印件（合同复印件单独提供）
1
2
3
备注：必须提供近3年以来同品牌型号产品的历史成交信息，最多不超过3个。

## 123.屏风水枪
遂宁市消防救援支队2026年度装备采购项目需求调查问卷表
供应商名称： |  |  | 单位地址
联系人 |  |  | 联系电话
邮箱 |  |  | 交货期
产品价格 （万元） |  |  | 品牌、型号
生产厂商企业类型 |  |  | ☐大型 ☐中型 ☐小型 ☐微型
调研产品需要满足的国家标准、行业标准、地方标准
产品名称 | 调研参数 | 应答参数 | 参考价格（元）及最低参数要求 | 备注 | 产品图片
屏风水枪 | 一、是否满足GB8181-2005《消防水枪》 |  | 参考价格：1800元。 最低参数要：求满足GB8181-2005《消防水枪》 | 1.请贵司按照最低参数要求进行选型，并按表填写具体参数内容，提供产品技术规格书，加盖单位公章。 2.请将填写完成后加盖公章的《需求调查问卷表》PDF电子档（含Word版）发送至电子邮箱：1223907517@qq.com。
二、功能参数
1.消防水幕枪能迅速与有毒气体混和稀释，降低有害气体浓度，降低火场温度，对烟雾、毒气等起到中和、稀释、吸收、防止蔓延；是否满足： 。
2.进水口径 mm，当水流冲到屏障挡板后，折射成扇形水幕；是否满足： 。
3.合金铸造,内外阳极氧化，环氧涂层；是否满足： 。
4.能产生180°扇形水幕；是否满足： 。
5.枪上设有提把便于携带提取；是否满足： 。
6.由铝合金制成，佩带开关功能；是否满足： 。
7.流量 L/S；水幕半径 m；
8.接口为卡式接口。是否满足： 。
9.贵公司认为是否还有其他必要参数增加：
免费维保项目 | 列举维保项目 1. 2. 3. …
涉及的售后服务、运行维护、升级更新、备品备件、耗材等后续采购情况 | （是，列举售后服务、运行维护、升级更新、 备品备件、耗材等后续采购内容） 1.售后服务：周期、内容等 2.运行维护：周期、内容等 3.升级更新：周期、内容等 4.备品备件：列举主要配件 5.耗材：列举主要耗材 （否，不填写)
自评 | 请简要阐述所提交产品在所属行业的情况
其它需要说明的重要事项
同类采购项目历史成交信息
序号 | 采购人 | 中标单位 | 中标产品单价（万元） | 中标公告链接或合同复印件（合同复印件单独提供）
1
2
3
备注：必须提供近3年以来同品牌型号产品的历史成交信息，最多不超过3个。

## 124.泡沫钩管
遂宁市消防救援支队2026年度装备采购项目需求调查问卷表
供应商名称： |  |  | 单位地址
联系人 |  |  | 联系电话
邮箱 |  |  | 交货期
产品价格 （万元） |  |  | 品牌、型号
生产厂商企业类型 |  |  | ☐大型 ☐中型 ☐小型 ☐微型
调研产品需要满足的国家标准、行业标准、地方标准
产品名称 | 调研参数 | 应答参数 | 参考价格（元）及最低参数要求 | 备注 | 产品图片
泡沫钩管 | 1.工作压力： MPa。 |  | 参考价格：3500元。 | 1.请贵司按照最低参数要求进行选型，并按表填写具体参数内容，提供产品技术规格书，加盖单位公章。 2.请将填写完成后加盖公章的《需求调查问卷表》PDF电子档（含Word版）发送至电子邮箱：1223907517@qq.com。
2.发泡倍数： 。
3.接口公称直径 ，卡式雄口。
4.流量 L/S。
5.材质为铝合金或不锈钢或更优材质。 是否满足： 。
6.整体各项技术性能均符合相关标准要求。是否满足： 。
7.5节变径设计。是否满足： 。
8.吸气孔位置位于水带接口旁。是否满足： 。
9.贵公司认为是否还有其他必要参数增加：
免费维保项目 | 列举维保项目 1. 2. 3. …
涉及的售后服务、运行维护、升级更新、备品备件、耗材等后续采购情况 | （是，列举售后服务、运行维护、升级更新、 备品备件、耗材等后续采购内容） 1.售后服务：周期、内容等 2.运行维护：周期、内容等 3.升级更新：周期、内容等 4.备品备件：列举主要配件 5.耗材：列举主要耗材 （否，不填写)
自评 | 请简要阐述所提交产品在所属行业的情况
其它需要说明的重要事项
同类采购项目历史成交信息
序号 | 采购人 | 中标单位 | 中标产品单价（万元） | 中标公告链接或合同复印件（合同复印件单独提供）
1
2
3
备注：必须提供近3年以来同品牌型号产品的历史成交信息，最多不超过3个。

## 125.移车器
遂宁市消防救援支队2026年度装备采购项目需求调查问卷表
供应商名称： |  |  | 单位地址
联系人 |  |  | 联系电话
邮箱 |  |  | 交货期
产品价格 （万元） |  |  | 品牌、型号
生产厂商企业类型 |  |  | ☐大型 ☐中型 ☐小型 ☐微型
调研产品需要满足的国家标准、行业标准、地方标准
产品名称 | 调研参数 | 应答参数 | 参考价格（元）及最低参数要求 | 备注 | 产品图片
移车器 | 1.是否为液压移车器： ，能否使汽车任意方向移动： 。 |  | 参考价格：4000元。 | 1.请贵司按照最低参数要求进行选型，并按表填写具体参数内容，提供产品技术规格书，加盖单位公章。 2.请将填写完成后加盖公章的《需求调查问卷表》PDF电子档（含Word版）发送至电子邮箱：1223907517@qq.com。
2.单个移车器最大抬升重量： kg。
3.规格：每套 支。
4.单个净重： kg。
5.适用车轮直径： cm。
6.贵司认为需要提交的其他参数： 。
免费维保项目 | 列举维保项目 1. 2. 3. …
涉及的售后服务、运行维护、升级更新、备品备件、耗材等后续采购情况 | （是，列举售后服务、运行维护、升级更新、 备品备件、耗材等后续采购内容） 1.售后服务：周期、内容等 2.运行维护：周期、内容等 3.升级更新：周期、内容等 4.备品备件：列举主要配件 5.耗材：列举主要耗材 （否，不填写)
自评 | 请简要阐述所提交产品在所属行业的情况
其它需要说明的重要事项
同类采购项目历史成交信息
序号 | 采购人 | 中标单位 | 中标产品单价（万元） | 中标公告链接或合同复印件（合同复印件单独提供）
1
2
3
备注：必须提供近3年以来同品牌型号产品的历史成交信息，最多不超过3个。