## 扉-1 招标工程量清单扉页
|  | 兴隆街道办事处小区道路建设项目-永安小区内部道路铺油 |  | 工程
招标工程量清单
招 标 人： |  |  | 造价咨询人：
| (单位盖章) |  |  |  | (单位资质专用章)
法定代表人 或其授权人： |  |  | 法定代表人 或其授权人：
| (签字或盖章) |  |  |  | (签字或盖章)
编 制 人： |  |  | 复 核 人：
| (造价人员签字盖专用章) |  |  |  | (造价工程师签字盖专用章)
编 制 时 间： | 年 月 日 |  | 复 核 时 间： |  | 年 月 日
扉—1

## 表-08 分部分项工程和单价措施项目清单与计价表
分部分项工程和单价措施项目清单与计价表
工程名称：永安小区内部道路铺油工程 |  |  |  | 标段：兴隆街道办事处小区道路建设项目 |  |  |  | 第 1 页 共 2 页
序号 | 项目编码 | 项目名称 | 项目特征描述 |  | 计量单位 | 工程量 | 金额（元）
[7 empty] | 综合单价 |  | 合价 | 其中
暂估价
现状混凝土路面铣刨后铺沥青
1 | 041001004001 | 铣刨路面 | 1.原有混凝土路面采用压力水，采用人工辅助清理沉渣及尘土，将原有混凝土路面铣刨30mm厚 2.拆除后垃圾外运 3.有裂缝处采用热沥青灌缝 |  | m2 | 5115.54
2 | 040203003001 | 粘层 | 1.材料品种:喷洒粘层油 2.喷油量:0.4-0.6kg/㎡ |  | m2 | 5115.54
3 | 040201021001 | 土工布 | 1.材料品种、规格:铺筑聚酯长丝纺粘针刺非织造土工布（100-200g/㎡） |  | m2 | 5115.54
4 | 040201021002 | 格栅布 | 1.材料品种、规格:满铺格栅布 |  | m2 | 5115.54
5 | 040203003003 | 粘层 | 1.材料品种:喷洒粘层油 2.喷油量:0.4-0.6kg/㎡ |  | m2 | 5115.54
6 | 040203006001 | 沥青混凝土 | 1.沥青混凝土种类:AC-13改性沥青混凝土面层 2.厚度:50mm 3.沥青混凝土运输 |  | m2 | 5115.54
分部小计
现状沥青路面维修
7 | 041001004002 | 铣刨路面 | 1.原有沥青混凝土路面采用压力水，采用人工辅助清理沉渣及尘土，将原有沥青混凝土路面铣刨30mm厚 2.拆除后垃圾外运 |  | m2 | 438.72
8 | 040203003002 | 粘层 | 1.材料品种:喷洒粘层油 2.喷油量:0.4-0.6kg/㎡ |  | m2 | 438.72
9 | 040201021003 | 土工布 | 1.材料品种、规格:铺筑聚酯长丝纺粘针刺非织造土工布（100-200g/㎡） |  | m2 | 438.72
10 | 040201021004 | 格栅布 | 1.材料品种、规格:满铺格栅布 |  | m2 | 438.72
11 | 040203003004 | 粘层 | 1.材料品种:喷洒粘层油 2.喷油量:0.4-0.6kg/㎡ |  | m2 | 438.72
12 | 040203006002 | 沥青混凝土 | 1.沥青混凝土种类:AC-13改性沥青混凝土面层 2.厚度:50mm |  | m2 | 438.72
本页小计
注：为计取规费等的使用，可在表中增设其中：“定额人工费”
表—08
分部分项工程和单价措施项目清单与计价表
工程名称：永安小区内部道路铺油-道路工程 |  |  |  | 标段：兴隆街道办事处小区道路建设项目 |  |  |  | 第 2 页 共 2 页
序号 | 项目编码 | 项目名称 | 项目特征描述 |  | 计量单位 | 工程量 | 金额（元）
[7 empty] | 综合单价 |  | 合价 | 其中
暂估价
3.沥青混凝土运输
分部小计
现状工字砖铺装维修
13 | 041001002001 | 拆除人行道 | 1.拆除原有60mm厚工字砖 2.拆除原有30mm厚1:3干硬性水泥砂浆 3.拆除后垃圾外运 |  | m2 | 198.2
14 | 040204002001 | 人行道块料铺设 | 1.60mm厚工字砖 2.30mm厚1:3干硬性水泥砂浆 |  | m2 | 198.2
分部小计
检查井提升
15 | 040504001001 | 检查提升 | 1.检查井提升，20厚1:2水泥砂浆座砌 |  | 座 | 79
分部小计
措施项目
16 | 041106001001 | 大型机械设备进出场及安拆 | 1..沥青混凝土摊铺机 |  | 台·次 | 1
17 | 041106001002 | 大型机械设备进出场及安拆 | 1.压路机 进出场 |  | 台·次 | 1
分部小计
本页小计
合 计
注：为计取规费等的使用，可在表中增设其中：“定额人工费”
表—08

## 表-11 总价措施项目清单与计价表
总价措施项目清单与计价表
工程名称：永安小区内部道路铺油工程 |  |  | 标段：兴隆街道办事处小区道路建设项目 | [5 empty] | 第 1 页 共 1 页
序号 | 项目编码 | 项目名称 |  | 计算基础 | 费率(%) | 金额(元) |  | 调整费率(%) |  | 调整后金额(元) | 备注
1 | 041109001 | 安全文明施工费
1.1 | 041109001001 | 安全文明施工与环境保护费 |  | 分部分项人工费+技术措施项目人工费 | 5
1.2 | 041109001002 | 临时设施费 |  | 分部分项人工费+技术措施项目人工费 | 1.5
2 | 041109004001 | 雨季施工增加费 |  | 分部分项人工费+技术措施项目人工费 | 0.5
3 | 041109007001 | 已完工程及设备保护费 |  | 分部分项人工费+技术措施项目人工费 | 0
4 | 04B001 | 工程定位复测费 |  | 分部分项人工费+技术措施项目人工费 | 0.1
5 | 041109003001 | 二次搬运费 |  | 分部分项人工费+技术措施项目人工费 | 0.1
合 计
编制人（造价人员）： | [6 empty] | 复核人（造价工程师）：
注：1.“计算基础”中安全文明施工费可为“定额基价”、“定额人工费”或“定额人工费+定额机械费”，其他项目可为“定额人工费”或“定额人工费+定额机械费”。 2.按施工方案计算的措施费，若无“计算基础”和“费率”的数值，也可只填“金额”数值，但应在备注栏说明施工方案出处或计算方法。
表-11

## 表-12 其他项目清单与计价汇总表
其他项目清单与计价汇总表
工程名称：永安小区内部道路铺油工程 |  | 标段：兴隆街道办事处小区道路建设项目 |  |  | 第 1 页 共 1 页
序号 | 项目名称 |  | 金额(元) | 结算金额(元) |  | 备注
1 | 暂列金额 |  | 50000 |  |  | 明细详见表-12-1
2 | 暂估价
2.1 | 专业工程暂估价 |  |  |  |  | 明细详见表-12-3
2.2 | 材料暂估价 |  | 一 |  |  | 明细详见表-12-2
3 | 计日工 |  |  |  |  | 明细详见表-12-4
4 | 总承包服务费 |  |  |  |  | 明细详见表-12-5
5 | 材料检验试验费
6 | 建筑工程能效测评费
7 | 工程变更及现场签证
8 | 提前竣工（赶工补偿）
9 | 无负荷联合试运转费
10 | 停窝工损失费
11 | 施工期间未完工程保护费
12 | 企业自有工人培训管理费
13 | 建筑工人实名制费
合计 |  |  | 50000 |  |  | —
注：材料（工程设备）暂估单价进入清单项目综合单价，此处不汇总。
表-12

## 表-12-1 暂列金额表
暂列金额明细表
工程名称：永安小区内部道路铺油工程 |  | 标段：兴隆街道办事处小区道路建设项目 |  |  | 第 1 页 共 1 页
序号 | 项目名称 |  | 计量单位 | 暂定金额（元） |  | 备注
1 | 暂列金 |  | 项 | 50000
合 计 |  |  |  | 50000 |  | —
注：此表由招标人填写，如不能详列，也可只列暂列金额总额，投标人应将上述暂列金额计入投标总价中。
表—12—1

## 表-13 规费、税金项目清单与计价表
规费、税金项目计价表
工程名称：永安小区内部道路铺油工程 |  | 标段：兴隆街道办事处小区道路建设项目 |  |  |  | 第 1 页 共 1 页
序号 | 项目名称 |  | 计算基础 |  | 计算基数 |  | 计算费率(%) | 金额（元）
1 | 规费 |  | 社会保险费+住房公积金+水利建设基金+环境保护税
1.1 | 社会保险费 |  | 养老失业保险+基本医疗保险+工伤保险+生育保险
(1) | 养老失业保险 |  | 分部分项人工费+组织措施项目人工费+技术措施项目人工费+分部分项人工费调整+技术措施项目人工费调整 |  |  |  | 10.5
(2) | 基本医疗保险 |  | 分部分项人工费+组织措施项目人工费+技术措施项目人工费+分部分项人工费调整+技术措施项目人工费调整 |  |  |  | 3.7
(3) | 工伤保险 |  | 分部分项人工费+组织措施项目人工费+技术措施项目人工费+分部分项人工费调整+技术措施项目人工费调整 |  |  |  | 0.4
(4) | 生育保险 |  | 分部分项人工费+组织措施项目人工费+技术措施项目人工费+分部分项人工费调整+技术措施项目人工费调整 |  |  |  | 0.3
1.2 | 住房公积金 |  | 分部分项人工费+组织措施项目人工费+技术措施项目人工费+分部分项人工费调整+技术措施项目人工费调整 |  |  |  | 3.7
1.3 | 水利建设基金 |  | 分部分项人工费+组织措施项目人工费+技术措施项目人工费+分部分项人工费调整+技术措施项目人工费调整 |  |  |  | 0.4
1.4 | 环境保护税
2 | 税金 |  | 税前工程造价 |  |  |  | 9
合 计
编制人（造价人员）： |  |  |  | 复核人（造价工程师）：
表-13