## 分包
序号 | 产品名称 | 单位 | 参数
1 | 线盘 | 盘 | 1、额定电流≥16A； 2、额定电压220V； 3、长度 ≥50 米； 4、接线板插位数≥ 4； 5、 面板采用pp阻燃材料，带有过热保护、漏电保护功能。
2 | 绑腿 | 条 | 1.可手脚通用，耐磨编织面料； 2.主要用于保护腿部，减少腿部受伤可能性，结实长布带； 3.长度≥1米； 4.宽度≥10厘米以上； 5.重量 ≤0.5kg。
3 | 保温箱 | 个 | 1.用于食品保温使用，外壳、内壁材质为PE材料，耐摔，食品级； 2.容量：≥180L； 3.箱体配有拉杆、滑轮，便于运送； 4.箱内保热≥10h； 5.箱内冷藏≥72h。
4 | 标记套装 | 套 | 1、用于地震救援现场标识标记，包括现场搜救用国际救援标识卡片一套，自喷漆一 套； 2、标识卡片尺寸≥20.5*13cm； 3、自喷漆容量≥400ml； 4、自喷漆颜色不小于 5 种； 5、自喷漆采用气雾阀门。
5 | 冰镐 | 个 | 1、重量≤610g； 2、用于攀冰作业； 3、长≥34cm，宽≥20cm。； 4、材料：铝合金； 5、硬度≥50HRC。
6 | 冰面救生筏 | 个 | 1、尺寸：≥470cmx120cmx85cm； 2、承载重量≥320kg，浮力≥900kg； 3、筏身材质使用高强度拉丝材料，背面有防护装甲，可折叠存放，可使用气瓶充气； 4、承载人数≥4人； 5、配置有救生筏1艘，船桨1副，专用气泵1个，便携船包1套，固定带1条，防滑垫1套，安全绳。
7 | 冰面救援服 | 套 | 1、重量≤ 5kg； 2、主体材料为橡胶、尼龙或更优材质； 3、保温性能：穿着救援服的受试者经受1h浸水后，体温下降不得超过2℃； 4、整体为带头套、手套、靴子一体的专业救援服，内衬为保温且有浮力的热放射材料，配有胸部安全带； 5、防渗漏性能：试样员穿着救援服在静水中持续1h后，救援服的进水量≤ 0.1kg。
8 | 冰面救援滑板 | 个 | 1、尺寸≥140cmx 60cmx 15cm； 2、重量≤10kg； 3、材料：PVC材质，底部有防护装甲； 4、配置：冰面救援滑板1条、气泵1个、便携背包1套、维修包1包； 5、气垫工作压力≥1bar。
9 | 冰爪 | 个 | 1.冰爪齿≥14齿； 2.重量≤1000g； 3.冰爪齿采用倒钩设计，冰爪底部设计挡雪、耐磨、耐低温； 4.中部可调节长短，匹配不同型号专业靴使用； 5.材质由锰钢、尼龙织带、塑料部件组成，寒冷环境下不会变脆变硬。
10 | 捕蛇器 | 个 | 1.由杆、手柄、卡钳等组成，在杆的孔径内有拉簧，钢丝绳和压簧； 2.质量≤700g； 3.捕蛇器长≥120cm； 4.管径≥ 19mm，壁厚≥ 1mm，夹头开口≥100mm； 5.夹头、管身和手柄为不锈钢制造。
11 | 厕所帐篷 | 个 | 1.帐篷篷身、篷顶采用涂层布，隔帘采用涤纶牛津布， 抗拉、抗撕裂、耐老化、防霉腐； 2.帐篷长 ≥ 3.5m，宽≥2m，侧高≥ 1.9m，顶高 ≥ 2.5m ； 3.同时满足大于 8 人使用； 4.篷内设有蹲位四组、残 障人座椅便池一组、吊挂式小便池三组； 5.篷顶内部设有悬挂式吊灯与篷顶外放置的太阳能发电板配套使用。
12 | 撑杆 | 根 | 1.不锈钢压铸成型，具有很好的拉伸强度，耐海水侵蚀，使用寿命长，永不生锈； 2.连接处采用合金材质； 3.一端设计有救生钩； 4.可伸缩，重量轻； 5.展开长度：≥4 米。
13 | 电绝缘靴 | 双 | 1.尺码：36-45； 2.适用于电压：≥25KV； 3.耐磨、耐酸碱、绝缘、防割、防穿刺、防滑； 4.重量：≤1.9kg； 5.用于高电压场所作业时的脚部防护。
14 | 垫布 | 块 | 1.⽤于救援时，铺垫于地⾯，有效隔离器材与地⾯的直接磨擦； 2.材质：涤纶纤维或其他更优材质； 3.尺⼨：长度≥120cm，宽度≥80cm； 4.四个角都有固定孔，可用绳索进行固定； 5.在正常情况下，产品使用寿命应≥3年。
15 | 多功能铁锹 | 把 | 1、铲头材质：不锈钢；手柄材质：铝合金； 2、管柄厚度：≥5mm，总长：≥75cm； 3、铲头长度：≥15 cm，铲头宽度：≤15 cm； 4、重量：≤1280g； 5、主要功能用于铲，锄，劈，刨，锯，锤，剪线口，起钉器，刻度尺，小刀叉，六角扳手，一字/十字改锥，打火棒，哨子，尾锥。
16 | 发光导向绳 | 根 | 1.采用柔软、可折叠弯曲材质，并且不影响发光功能，无供电状态时有夜光； 2.长度：≥50m； 3.产品可反复使用，表面材质有一定的阻燃功能； 4.连续工作时间：≥4h； 5.具备长亮、闪亮功能，夜间可视距离：≥15m。
17 | 防寒头套 | 件 | 1.主要用于低温室外工作时，对于头部、面部、颈部的保暖防寒，保证使用者避免冻伤，提升舒适度； 2.尺码：均码；颜色：黑色或其他颜色； 3.应有透气网孔； 4.材质：涤纶或其他更优材质； 5.延展高弹、佩戴舒适。
18 | 防晒头巾 | 件 | 1.面料应冰感亲肤，穿着舒适； 2.高弹透气、吸汗不闷热； 3.弹性材质：涤纶或其他更优材质； 4.尺码为均码，可适合各种头型； 5.尺寸：≥24*45CM。
19 | 粉尘收集罩 | 个 | 1.特点：耐酸耐碱； 2.使用温度：≤130℃； 3.主要用于救援现场粉尘的收集； 4.材质：由涤纶纤维或其他更优材质制成，安全耐用，无异味； 5.经向拉力：≥1000N，纬向拉力：≥1300N。
20 | 风力灭火机 | 台 | 1.主要用于灌木林、草原和林间地表火灾；动力为汽油，油箱容积：≥1L； 2.功率：≥2.5kw；排风量：≥1450m³/h； 3.重量：≤11kg；最大风速：≥100m/s 4. 手感振动强度：≤2.5m/s²； 5.需配备双肩背带，维修工具1套、火花塞2个。
21 | 消防斧 | 把 | 1、总长≥90cm ； 2、斧头质量≤3.5kg； 3、斧头材质：高碳钢，硬度：HRC48-55； 4、消防斧子是消防救援工具，清理着火或易燃材料，切断火势蔓延的途径，还可以劈开被烧变形的门窗，解救被困的人； 5、斧头与斧柄拉力≥20000N。
22 | 钢钎 | 个 | 1.用于灾害现场破拆，材质：高碳钢或更优材质； 2.形状：六棱棍； 3.长≥1.2米； 4.直径:≥20mm； 5.重量≤5kg。
23 | 关节夹板 | 套 | 1.适用于灾害现场固定伤员四肢； 2.每套包含上肢夹板（大、中、小号各一个）和下肢夹板（大、中、小号各一个）； 3.材质：采用抗压能力强、表面材料耐划伤、不受温差影响影响的材料； 4.防水，可水洗清洁后反复使用； 5.有多条压力粘带增强固定性，操作简便,附体性好。
24 | 假人 | 个 | 1.重量：≥60KG；高度：≥160cm； 2.颜色：红色或其他颜色； 3.材质高档PU皮、裁工碎布、碎牛皮、帆布内衬、尼龙拉条或气体更优材质； 4.工艺：手工裁剪、原始化塞装配比； 5.包装：防雨布之类多层防护材质外加尼龙绳缠绕。
25 | 简易防化服 | 套 | 1.款式：带弹性兜帽连体服，带袖套和防化鞋套。 2.材质：无纺布材质，双层外侧化学屏障。 3.双层保护门襟下拉链收紧，弹性圆兜帽，腰部，袖口和脚踝。 4.袖套两端均为弹性收紧，缝线密封；拇指处双层弹性袖口。 5.鞋套收紧系带和弹性套口，密封性高，底面防滑。
26 | 戒指切割器 | 个 | 1.用于切割摘除不慎套入手指、手腕等人体部位无法取下的戒指等物体； 2.无负载转速：≥2000rpm； 3.配备金刚石切割片、硬质合金切割片； 4.具备导向轮、尖嘴扩张钳、冷却液、手指保护器、练习用手指、指环、切割片、辅助螺丝刀； 5.整套产品重量：≥2.5kg。
27 | 颈托 | 个 | 1.魔术贴设计，可根据自身的头围，脖围自行调节松紧； 2.材质：高分子泡沫、PVC或更优材料； 3.背部加高设计； 4.前后采用多个透气孔设计，舒适透气； 5.重量≤40g。
28 | 警戒标志杆 | 根 | 1.高度：≥800mm，底盘直径为：≥200mm； 2.用于事故现场警戒，有反光功能； 3.抗风能力强，带挂耳，可多个连接使用； 4.材质：金属或其他更优材质； 5.底盘：橡胶或其他更优材质。
29 | 警戒胶带 | 卷 | 1.用于灾害事故现场警戒； 2.每卷长度：≥30m； 3.每卷宽度：≥45mm； 4.材料：PVC或其他更优材质； 5.具有强粘、耐磨、抗拉、防水的特性。
30 | 警戒网 | 套 | 1.用途：警示隔离； 2.材质：绝缘材料，耐老化； 3.展开后高：≥1.2米；展开后长：≥5米； 4.颜色采用具有警戒作用的亮色； 5.围栏可伸缩折叠，底部有滑轮设计。
31 | 救援脊柱板 | 副 | 1.用于运送事故现场受伤人员，周边有多个提手口，可供3人以上同时提、抬、扛； 2.尺寸：长度：≥180cm，宽度：≥45cm，厚度：≤10cm； 3.材质：高密度塑料聚乙烯或其他高强度工程塑料； 4.净重：≤7kg，承载重量：≥150kg； 5.配备头部、肩部、腰部、腿部固定带。
32 | 卷尺 | 个 | 1.可用于各种场合测量长度； 2.量程：≥5m； 3.最小测量长度：≤10m； 4.设计把手，可回收反复使用； 5.具有防水、高强度防冲击、高精度测量。
33 | 扩音器 | 个 | 1.用于灾害事故现场指挥，音质清晰，音量大，有录音、警报功能； 2.电池容量≥2200MA； 3.讲话传送范围：≥300米，警报传送范围：≥400米； 4.内置蓝牙芯片，可无线遥控操作； 5.续航时间≥15h。
34 | 爬行辅助器 | 个 | 1.用于搜救人员在冰面上寻找固定点； 2.由两个可压弹出金属冰锥头的把手和连接绳组成； 3.每个把手长度：≥10cm； 4.每一个把手都有一个弹簧保护装置，内有冰锥，受力才会弹出； 5.连接绳采用反光材质。
35 | 泡沫钩管 | 个 | 1.泡沫钩管是一种移动式泡沫灭火设备，用于生产和喷射空气泡沫，扑救没有固定泡沫灭火装置的地下、半地下和小型油罐的油类和汽油火灾； 2.钩管上部有弯形喷管，用以钩住着火的油罐上，并向罐内喷射泡沫，而下端为空气泡沫产生器； 3.长度：≥3.5m，管牙接扣：≥65mm； 4.工作压力：≥0.5Mpa； 5.混合液流量：≥15L/s。
36 | 破冰钢钎 | 根 | 1.用于破冰使用，头部采用三棱式； 2.材质:金属或更优材质； 3.配备防滑把手； 4.重量：≤4kg； 5.长度：≥1m。
37 | 汽车防火帽 | 个 | 1.适用于易燃易爆防火单位及仓库货场、油田林区、煤矿石油化工液化气厂、造纸厂飞机场等禁火区域； 2.产品带有夹紧箍的开口可套在相应机动车排气管，并通过两边的螺母拧紧开口；具有双层过滤网； 3.材质：加厚钢板或其他更优材质； 4.工作温度：≥400°C； 5.口径：≥120mm。
38 | 牵拉器 | 台 | 1.用于消防牵拉重物； 2.最大牵引力：≥4T； 3.牵引行程：≥2m； 4.钢索长度：≥3m；直径：≥4mm； 5.重量：≤10kg。
39 | 强声报警器 | 个 | 1.用于声光报警，具有抗干扰能力强、性能稳定、方便安装的特点； 2.功率：≥25W； 3.工作湿度：≤95％； 4.喇叭分贝：≤120dB； 5.可内置多条语音内容。
40 | 撬棍 | 把 | 1.主要用于灾害现场破拆的器材装备； 2.材质：高强度金属或更优材质； 3.长：≥80cm； 4.翘头一端可用于起钉； 5.两端形状：一头尖一头扁。
41 | 求援信号棒 | 个 | 1.用途：危险警示； 2.材质：PC或其他更优材质； 3.功能：具备常亮、爆闪两种以上模式； 4.可视距离：≥150m； 5.可充电；颜色：红色。
42 | 区域标示牌 | 套 | 1.主要用于户外救援区域分工或搜索范围标注； 2.具有反光作用，带背胶； 3.尺寸：高：≥45cm，宽：≥43cm； 4.材质：金属或更优材质 ； 5.A字造型，两边都有印刷，至少包含“GAS（气体)、CHEM（化学物质）、RAD（放射性物质）、EXPL（易爆炸物质）、ELEC（漏电）、COLL（倒塌危险）、FUEL（泄漏）”等危险物中英文标识。
43 | 射钉枪 | 台 | 1.主要用于在墙面、木板、地面、铁板等进行简易固定的装置； 2.动力来源：锂电池； 3.打钉长度：≥15mm； 4.配套多个枪嘴和100枚钢钉； 5.机身重量：≤4.5kg。
44 | 折叠式手推车 | 辆 | 1.采金属车身，抗冲击性能好，实用更耐用； 2.承载重量：≥150kg； 3.车体可折叠，折叠后尺寸：长度≤120cm,宽度≤75cm，高度≤30cm； 4.展开后尺寸：长度≥170cm,宽度≥70cm，高度≥60cm； 5.轮胎为越野胎，具有减震功能，双把手具有手动刹车功能。
45 | 双轮异向切割锯锯片 | 片 | 1.用于灾害事故现场破拆； 2.采用高硬度材料,可切割各种金属、木材、玻璃幕墙等材料； 3.锯片直径：≥315mm； 4.采用镶刀头设计,可以实现冷切割； 5.一付锯片分A、B两片。
46 | 水带包布 | 个 | 1.用于包裹消防水带破漏处； 2.由布带和金属夹钳等零件组成，使用时只要将包布一端穿入夹钳中，夹牢即可； 3.材质：高强度尼龙或其他更优材质； 4.整体质量：≤1kg； 5.可反复使用。
47 | 水带背包 | 个 | 1.材质：染色帆布； 2.底部放水孔数：≥6个； 3.背包可直接背负肩上，可自动放水带，装有夜间反光条； 4.可存放40口径水带数量：≥5盘； 5.背包左右侧具备侧擦，可携带水枪或管牙接口等配件。
48 | 水深测量杆 | 条 | 1.用于探测在不熟悉的水域地形的深度； 2.杆体采用玻璃纤维或更优材质； 3.伸出长度：≥6m，回缩长度：≤1.5m； 4.杆底部具有防滑橡胶套，杆身有测量刻度线，杆身具有反光和夜光效果； 5.重量：≤1.5kg。
49 | 危险警示牌 | 个 | 1.主要用于灾害事故现场警戒警示； 2.每套至少具备有毒、易燃、泄漏、爆炸、危险、放射等标识； 3.材质：金属，可发光或反光； 4.标志牌为正三角形； 5.边长：≥40cm。
50 | 无线电包 | 个 | 1.侧面和底部是可调节的，能够适用于多种规格的无线电，包身连接挂在安全带上；适合随身装小件物品使用； 2.带插扣的双段高低位可调弹力绳； 3.尺寸：≥15×7×25cm ； 4.容量：≥2L； 5.重量：≤80g。
51 | 消防车供水器 | 个 | 1.解决了消防车泵吸水深度的限制、停车位置的限制和市政消防栓供水量小等问题； 2.动力泵输入水压力：≥1.5Mpa，转速每分钟：≥3500转； 3.动力泵：压力进水口、回收水出水口口径≥80mm；取水泵：出水口口径≥65mm。 4.取水泵出水流量：压力0.6Mpa时，每分钟≥850L； 5.净重：≤40kg。
52 | 消防面罩超声波清洗机 | 台 | 1.用于消防员空气呼吸器面罩清洗； 2.内槽尺寸：长≥280mm，宽≥250mm； 3、工作电源电压：≥220V； 4、超声频率：≥25KHz；功率：≥720W； 5.具备高效、低噪，操作简单，清洗效果极佳、速度快的优点。
53 | 信号烟雾弹 | 个 | 1.白色/黄色/蓝色/橙色3分钟发烟信号罐； 2.发烟时间：≥3分钟； 3.有效期：≥3年；发烟方式：拉环； 4.保管和使用温度：－30℃~+65℃； 5.外壳材质：金属。
54 | 遮阳眼镜 | 个 | 1.颜色：黑色； 2.采用偏光镜片； 3.鼻托应采用硅胶材质或其他更优材质，做镂空设计，通风不闷； 4.有效防紫外线； 5.重量：≤30g。
55 | 挂钩梯 | 把 | 1.材质：优质竹材料和金属配件； 2.工作高度：4±0.1m； 3.最小梯宽：250±2mm； 4.梯蹬间距：340±2mm； 5.重量：≤12kg。
56 | 折叠手锯 | 把 | 1.材质：金属； 2.总长：≤550mm； 3.锯片长度：≤270mm； 4.手柄长度：≤280mm； 5.重量：≤270g；可折叠，配刀套。
57 | 舟艇舷外机油箱 | 个 | 1.油箱箱体防爆、防静电、抗老； 2.容量：≥24L，净重：≤ 2.5kg； 3.材质：高密度聚乙烯或其他更优材质； 4.配件：吸油管滤网、纯铜接口、密封/泄气油箱盖、橡胶油管≥310mm； 5.颜色：红色。
58 | 割灌机 | 台 | 1.发动机排量：≥30cm³； 2.功率：≥1.5kw； 3.手把振动：≤6.0m/s²； 4.整机净重：≤9kg； 5.采用肩挂或背负式，锯片1主1备。
59 | 会议帐篷灯 | 台 | 1、尺寸：≥95（长）× 90（宽）x 40（高）mm，重量：≤376g（含电池），防护等级≥IP66； 2、最高亮度≥2000lx； 3、灯芯：LED，寿命≥40000小时，内置大容量锂电池； 4、双旋钮设计，自定义调节光源亮度和色温； 5、360度旋转把手，可自由调节角度确保全方位照明； 6、把手具有磁吸功能，可直接吸附在铁质物体表面； 7、USB Type-C充电接口，有充电指示和低压警示功能； 8、底部设计三脚架螺纹接口，可有效固定和控制光源的高度； 9、具有USB-A和USB-C放电接口，可作移动电源使用； 10、红光模式：红光频闪档（≥340小时）--红光常亮档（≥170小时）；白光模式：低亮档（≥360小时）--中亮档（≥10小时）--高亮档（≥9小时）
60 | 机动链锯链条 | 个 | 1.链条尺寸：≥18寸；链条节距：≥325"； 2.能与佛山市消防救援支队现有机动链锯适配； 3.齿厚：≤1.5mm； 4.适合导板长度：≤18寸； 5.最大功率时的链条速度：≥17.34m/s。
61 | 剁冰铲 | 个 | 1.长度：≥1.4米； 2.刀体材质：金属； 3.刀体宽度：≥16.5cm，刀体长度：≥20cm； 4.款式：具有齿状平头等便于剁冰设计； 5.重量：≤2kg。
62 | 推雪铲 | 个 | 1.轮式，杆子有可调节档位； 2.铲雪高度：≥40cm； 3.雪铲厚度：≥1.5mm；雪铲宽度：≥74cm； 4.材质：不锈钢或其他更优材质； 5.杆子长度：≥1米。
63 | 闪光警示灯 | 个 | 1.红色光源，光线暗时自动闪亮； 2.闪光频率：≥50次/分钟； 3.外观灯罩颜色：红色；灯光形式：LED灯珠，闪光应多档可调； 4.持续使用时间：≥12h； 5.发光类型应为频闪型，透烟雾性强，防撞防摔防水。
64 | 警戒带 | 个 | 1.用于灾害事故现场警戒，警示带上印有“消防119”字样； 2.双面反光，纤维织物材质，可回收反复利用； 3.采用卷盘式设计，附带摇动把手，易于收卷和携带； 4.每盘长度：≥50m； 5.宽度：≥5cm。
65 | 远程供水系统水带扳手 | 个 | 1.专业装卸吸水管接口； 2.材质为铸钢或其他更优材质，需要重量轻、材质硬； 3.颜色：红色； 4.长度：≥40cm； 5.口径：≥280mm。
66 | 多功能灭火罩 | 个 | 1、材质为石英和硅聚合物涂层或更优材质，规格尺寸：长≥8000mm、宽≥5700m，厚度≥0.7mm； 2、单位面积重量≥1000g/㎡，两端配有4条拉绳； 3、灭火罩两侧毯面之间的电阻≥100MΩ； 4、抗拉强度：经向≥2800N，纬向≥1900N； 5、工作温度≥1100℃，在灭火试验中，灭火罩保持完整不被烧穿。
67 | 电动充气机 | 个 | 1.材料：ABS塑料或其他更优材质； 2.功率：≥140W； 3.气流：≥70L/min； 4.动力来源：内置可充电锂电池； 5.尺寸：长：≥275mm，宽：≥185mm,高：≥125mm。
68 | 交通道路高速预警装置 | 套 | 1.可适用于各种极端天气和各类复杂工作场合； 2.屏幕宽度：≥55cm；屏幕高度：≥35cm；整体高度：≥1.5m； 3. 包含高清摄像头、红蓝爆闪灯、可伸缩三角支架； 4.动力来源：太阳能取电或内置可充电锂电池； 5.使用时长：≥8h。
69 | 防水服（连体） | 套 | 1.高弹性防撕裂背带； 2.靴底：加厚、防滑、耐磨、防穿刺； 3.材料：尼龙或其他更优材质； 4.颜色：黑色或其他颜色； 5.优质柔软网状内里，上下不紧绷，吸汗。
70 | 水下打捞气囊 | 个 | 1、材质：浮力袋由高强度涂层布制成，工作环境：适用用于海水、淡水。 2、额定工作压力≤0.02MPa，安全阀打开压力≤0.03Mpa。 3、浮力袋安全系数应≥3:1，起重浮力≥900kg。 4、充气口为快速接口，排气口为不锈钢球阀，充气方式：不少于水下气瓶充气和水上充气两种方式。 5、整套包含：浮力袋 1 个、12L 潜水气瓶 1 个、水上充气装置 1 套、水下充气装置 1 套、数字潜水联表 1 套、便携箱 1 个。
71 | 捕蜂器 | 个 | 1.垂直有效射程：≥30m；蜂器重量：≤2kg； 2.灭锋箭、保护管：≥100支；箭管收纳盒；加配手提箱；具有激光制导； 3.灭蜂剂药剂满足100支灭锋箭使用； 4.最大充气压力：≥10bar；最大工作压力：≥4bar； 5.加压方式：智能电动充气泵加压或手动打气筒打气加压。
72 | 无齿锯锯片 | 片 | 1.可切割金属、混泥土、钢筋等材料； 2.材质：金属或砂轮锯片； 3.锯片直径：≥350mm； 4.重量：≥0.85kg； 5.最大切割深度：≥125mm。
73 | 移动式水带卷盘 | 个 | 1.动力为电动； 2.可收卷65型或80型水带； 3.重量：≤17kg； 4.颜色：红色； 5.底下要有万向轮可移动加固定；电动的工作时间：≥2h。
74 | 帐篷 | 套 | 1.可快速搭建的充气式帐篷，用于在应急救援中设立临时指挥中心时使用，具有强度高、充装简单、携带方便、防寒、防热、防潮湿、防蚊虫等诸多优点，稳定性好，结实耐用。 2.尺寸规格：长≥10m，宽≥6m，檐高≥2m，顶高≥3m，占地面积≥60㎡。 3.外篷布采用高品质PVC防水涂层红蓝相拼牛津布，断裂强度：经向≥1200N/5cm，纬向≥1000N/5cm，湿透量≤38g/(㎡·24h)，阻燃阴然时间≤0s，缝合拉伸负荷≥690N/50mm。内衬为白色绸材料，地布采用高品质阻燃性厚度≥0.4mm灰色耐磨 PVC夹网布，断裂强度：经向≥2000N/5cm，纬向≥2300N/5cm,湿透量≤18.5g/(㎡·24h)，阻燃阴然时间≤0s。充气帐篷为拱形充气框架结构，气柱材料采用高阻燃无折痕厚度≥0.7mm灰色PVC夹网布，断裂强度：经向≥2700N/5cm，纬向≥2700N/5cm,阻燃阴然时间≤0s，热合强度≥750N/50mm。 4.充气帐篷长侧面开窗，每边不少于4个，尺寸≥750mm*600mm，内衬采用加宽拉链，避免拉链紧、易损坏的现象，窗户加防水帘和纱网;在长侧面中间位置各开1个门，尺寸≥1200mm*2000mm，门洞加装纱网。 5.帐篷工作压力15-25kpa，充气时间≤10分钟，抗风等级≥7级。 6.充气系统:帐篷充气可采用电动充气或空气呼吸器气瓶充气等方法，配有2个以上充气接头，配备电动充排泵不少于4台。 7.帐篷固定:拉纤拉环，防水处理，拉环设计在气柱合适位置上，以便穿绳固定、加固帐篷。 8.照明系统:主电线1条(外预留10米接防水插头)、LED灯不少于4套且满足办公照明需要。 9.防雨性能:整体材料防雨，防地表水≥160mm: 10.每套配置标准:帐篷、专用充气泵、便携式维修工具包、搬运方便且结实的包装袋等。每套另配户外折叠指挥桌4张，便携式折叠椅10把。手锤1把，三角桩地钉若干，拉绳和紧绳器若干，用于修补的专业胶2罐，直径8cm补片若干。
75 | ID下降器 | 个 | 1.移动侧板上有安全开关，防止掉落；内标注有绳索导向和标记，内置防装错齿轮，用力过大时防恐慌功能启动自动停止下降；允许沿倾斜或水平地形平稳移动 2.材质：铝合金，钢，尼龙 3.最大工作负荷:≥250kg 4.绳索兼容性:10-11.5mm 5.重量:≤630g
76 | 大号分力板 | 个 | 1.孔洞：≥14个； 2.孔洞直径：≥18mm； 3.承载负荷：≥45kN； 4.材料：铝合金或其他更优材质； 5.重量：≤590g。
77 | 地钉 | 个 | 1.材质：铸铁或钢制 2.钢钉直径≥9mm 3.长度≥25cm 4.重量≤140g 5.顶部防滑钩，中间快挂孔设计能快速固定使用，尾部平头设计避免使用时误伤。
78 | 电钻 | 台 | 1.适用于木材、金属、墙砖等开孔；钻头柄规格：六角柄； 2.输入功率：≥1100W； 3.空载转速：≥600/min； 4.满载冲击速：≥2800/min.； 5.全长：≥400mm ；重量 (含侧手柄)：≤8kg 。
79 | 钢缆锚点 | 个 | 1.结构组成：由镀锌钢、两个终端和塑料保护套组成； 2.钢缆直径≥6mm； 3.长度≥100cm； 4.拉力≥20KN; 5.重量≤320g。
80 | 高空工具包 | 个 | 1.材质：聚氯乙烯（pvc）夹网布或涤纶夹网布 2.尺寸：≥15×9×25cm 3.容量：≥5L； 4.重量：≤160g； 5.备有背带环，可安装背带，桶型设计，厚实耐磨，塔形，帮助快速开关袋口操作。
81 | 户外头盔 | 个 | 1、结构组成：外壳，六点悬浮扁带系统，头盔有≥8个可开关的通风孔 2、质量：≤500g，通码适合头围 53~63cm 3.下额带强度：≥150N 4、带有≥4个固定头灯的附件，兼容头灯、护目镜、听力保护设备等配件 5、材质 ：ABS、尼龙、聚碳酸酯、高强度聚酯、聚乙烯或更优材质
82 | 护绳套 | 个 | 1.材料：聚氯乙烯（pvc）夹网布、涤纶夹网布、尼龙、铝或更优材料 2.展开尺寸≥55 x 5 x 2cm 3.重量≤130g 4.装有塑料环用于固定，避免打滑，耐用且易于安装，可长期频繁使用 5.适用于所有直径的专业绳索，以及锚点扁带。
83 | 开山刀 | 把 | 1、刀刃：优质碳素钢或高锰钢，硬度：≥58HRC； 2、手柄：胡桃木或更优材料；刀鞘：背带扣； 3、配有刀套； 4、刀总长：≥36cm ，刀刃长：≥21cm； 5、重量：≤790g。
84 | 可调式挽索 | 个 | 1、用于高空作业连接或作为锚点设备使用，使用动力绳制作。 2.绳索的两端有缝合终端止，并有加强的主锁连接孔。 3、重量≤250g。两端的缝合线由热缩管保护。 4、绳索直径≤11mm。 5、配备调节器，可以调节挽索长度，单臂可调范围20-100cm，2个固定臂。
85 | 梨形锁扣 | 个 | 1、结构组成：带有开口的金属承载连接部件，形状为梨形。 2、纵向破断强度≥25kN，横向破断强度≥5kN，开口破断强度≥5kN。 3、重量:≤100 g。 4、锁门开口：≥25mm。 5、材质：高强度铝合金或更优材质。
86 | 临时岩石锚点制作设备 | 套 | 1.直径≥10mm； 2.材质为铝合金或钢制； 3.规格:20个/包； 4.总螺栓长度≥80mm，钻孔直径≥10mm，破断强度≥23KN； 5.重量：≤130g。
87 | 攀爬钩 | 个 | 1、结构组成：带有势能吸收器的双挽索，配有1个安全带终端锁扣、2个挽索终端锁扣。 2、最大允许长度（包括锁扣在内）:≥115cm。 3、坠落撕裂后的最大长度:≤220cm。 4、重量:≤2100g。 5.破断负荷：≥20kn。
88 | 绳索救援包 | 个 | 1.材质PVC夹网布，耐磨防刮设计，防水设计； 2.通过拉链耐用度测试后，拉链无掉牙、无错牙、无损坏；包面无裂面、裂浆、脱色等现象 3.背负顶上不少于1个直向提⼿，1个吊包织带环，侧⾯有1个横向提⼿、袋内置有1个拉链⼩件附袋，5个挂点； 4.容量≥45L；重量≤1800g； 5.设有双肩背带和提手，可具备背负式和手提式两种功能。
89 | 手持上升器 | 个 | 1.材质：铝合金或更优材质； 2.适用绳索直径：8-13mm； 3.重量：≤170g； 4.断裂负荷：≥5kN 5.下方有两个连接锁扣的孔，便于分力安全带和上升系统；棘轮带有排泥及防冰雪设计，避免绳索结冰或沾满泥水时打滑。
90 | 万向双滑 轮 | 个 | 1.活动侧板式双滑轮，可360°自由旋转 ，用于滑轮组系统，在救援、工业、高空作业中拖吊重物。 2.大尺寸连接孔，可同时连接2只主锁。 3.最大使用绳径≥13mm 4.滑轮直径≥25 mm，承重强度≥38kN 5.重量≤500g，主体材质：铝合金或更优材质。
91 | 头戴式泛光灯 | 个 | 1.续航时间≥100h,采用可充电锂离子电池 2.具有两种模式：聚光，泛光，最远射程≥150m 3.重量≤120g 4.防护等级≥IP68 5.头带类型: 弹性织带。
92 | 凸轮式抓绳器 | 个 | 1、结构组成：由可开启、定向的凸轮、开关闸、大连接孔和集成凸轮弹簧组成。 2、工作负荷≥5kN。 3、重量：≤260g。 4、适合直径10-13mm直径绳索。 5、材料：高强度合金或更优材质。
93 | 万向节 | 个 | 1.防止负载转动时绳索扭曲，末端最多可连接三个锁扣， 2.重量：≤150g， 3.工作负荷≥5kN 4.断裂负荷：≥35kN 5.材质：铝合金或更优材质
94 | 望远镜 | 个 | 1.用于灾害现场黑暗环境下寻找目标，具有罗盘红外功能，可在全黑情况下照亮方位角； 2.光学倍率≥10x，瞳距调节：≥50mm； 3.具有独立聚焦功能； 4.视场角≥5°; 5.重量≤1100g。
95 | 小滑轮 | 个 | 1.滑轮直径:≥25mm； 2.极限负荷≥25kN ，工作负荷≥5KN； 3.适用绳索直径:≤12mm； 4.重量：≤110g； 5.材质:铝合金或更优材质。
96 | 岩钉锤 | 个 | 1.材质：铝合金或钢制 2.重量:≤690g 3.尺寸:≥30cm 4.橡胶手柄减少振动 5.轴上用于连接门栓线的孔,头部用于连接岩钉移除装置的孔
97 | 中号分力板 | 个 | 1.拉力：≥45kN； 2.连接孔洞：≥8个； 3.孔径：≥18mm； 4.材质：铝合金或更优材质； 5.重量：≤245g。
98 | 自控式索道输送装置 | 套 | 1.结合了锚点的缆车疏散滑轮，可让救援者沿着钢缆滑行，当到达要的位置时能作为锚点进行被困人员的下放； 2.可在Ø 20 - 60 mm钢缆上使用； 3.强度：≥28KN； 4.重量：≤1850g； 5.使用角度最大 ± 50°。
99 | 高音哨 | 个 | 1.材质：树脂合成塑料制作； 2.2仓气道无滚珠； 3.声音强度：≥115dB； 4.应附有可拆卸挂绳； 5.可在潮湿环境下使用。
100 | 工作定位挽索 | 个 | 1.半静态挂绳，带有两个用于定位和固定的环； 2.直径≤11mm； 5.长度：≥100cm； 6.拉力≥22KN； 7.重量：≤500g。
101 | 横渡大直径滑轮 | 个 | 1、结构组成：由可以通过绳结或者多条绳索的滑轮、轴承、安全定位销和主体组成；主要应用场景：用于架空横渡、救援、高空作业等活动，也可作为锚点使用；具有超大的内部空间，能够容许绳结通过，或者同时进行数条绳索作业。 2、工作负荷≥5kn、极限负荷≥22kn。 3、材质：高强度合金或更优材质。 4、兼容绳索≤19mm。 5、重量≤1400g。
102 | 镜像滑轮 | 个 | 1.具有绳索锁定功能的多用途滑轮，用它可以快速的组成提升系统或下降系统，还可以快速的将提升系统转换成下降系统，或将下降系统转换成提升系统； 2.内置单向滑轮，密闭滚珠轴承，不用手柄时自动锁定 3.适用绳索直径:≤13mm； 4.安全工作负荷：≥250kg； 5.重量：≥1100g。
103 | 可拆卸挂片 | 个 | 1.作为可拆卸的锚点，用于在岩石上制作临时锚点，可多次重复使用； 2.最小断裂强度：≥25 KN； 3.孔径：≥12mm； 4.重量：≤140g； 5.是带上锁功能的可移动锚点，无需工具即可简单安装或取下，以便再次使用。
104 | 细辅绳 | 条 | 1.直径≤6mm； 2.长度：≥400米； 3.用于在救援过程中引导受害者或牵引设备的坚固耐用辅绳； 4.重量≤10g/米； 5.强度≥4kN。
105 | 1.8米鸡爪绳 | 条 | 1.材料：聚酯，尼龙或更优材质； 2.重量≤44g/米； 3.强度≥8kN； 4.绳经：≤8mm ； 5.长度：≥1.8m。
106 | O型自动锁扣 | 个 | 1、结构组成：带有开口的金属承载连接部件，形状为O形；主要应用场景：用作锚固系统或挂绳中的固定连接器。 2、活门开口尺寸≥22 mm。 3、材质：高强度铝合金或更优材质，重量：≤90g。 4、纵向拉力：≥25kN，横向拉力：≥8kN，开口拉力：≥7kN。 5、锁扣类型：O型自动锁，可单手开启和关闭，两段扭锁。
107 | 半永久锁扣 | 个 | 1.圆形快速连接不锈钢梅隆锁，锁体镀锌碳钢材质或更优材质； 2.纵向拉力：≥50KN； 3.向拉力：≥10KN； 4.开口尺寸：≤9mm； 5.长度：≤100mm。
108 | 短连接 | 个 | 1、重量 ≤25g 2、长度≥10cm 3、承受拉力≥22kN 4、材质：尼龙。 5、宽度≥12mm
109 | 攀登安全钩 | 个 | 1.带自动锁定的定向连接扣，具有大的开口，可连接到金属结构或大直径的电缆和钢筋。 2.人体工程学手柄设计，便于手握与开关锁门，它具有门控连接点，可连接到不同类型的挂绳，并且准许随时更换连接绳或挽索。 3.重量≤490g， 4.开口尺寸≥63mm， 5.纵向拉力≥25kN,开口拉力≥8kN
110 | 大容量移动电源 | 台 | 1.电池容量：≥3000Wh； 2.拥有AC、DC、USB等过多个输出口； 3.AC：输出电压≥220V，输出电流≥1.4A；DC：输出电压≥12V，输出电流≥7.5A； USB：输出电压≥5V，输出电流≥2.0A； 4.充电方式：同时具备外接市电、车载充电器、太阳能充电功能，采用快充技术充满时间约≤4小时； 5、拥有过充保护、过放保护、过流保护、过温保护、短路保护、过压保护等功能。
111 | 等离子切割机 | 台 | 1.完成金属、石英玻璃、陶瓷、水泥、石块各种材质的切割和焊接； 2.额定功率：≥3500W；焊接厚度：≥0.3mm； 3.主机重量：≤8kg；喷枪重量：≤0.9kg；射枪线缆长度：≥2m； 4.切割厚度：金属≥10mm，钢筋≥18mm，玻璃幕墙≥15mm； 5.配备工作液：蒸馏水≥1L，40%酒精溶液≥1L。
112 | 机器外骨骼 | 个 | 1.动力形式：无源。 2.重量：≤5kg。 3.额定载荷：≥25kg。 4.最大载荷：≥70kg。 5.肩部压力降低比（站姿）：≥30%，肩部压力降低比（行走）：≥15%。 6.膝关节最大助力转矩：≥5N·m。 7.结构：背部配备一体化可收放的承重板，便于背负重物。腿部绑缚位置符合人体肢体结构，由大腿、小腿两部分软包绑缚结构组成，绑缚后无不适感，且可快速拆卸、快速穿戴。 8.快速穿脱时间：快速穿戴时间≤60s；快速解脱时间：≤30s。 9.调节能力：至少在背部、髋关节、裸关节三处位置均可自由调节高度，便于适应不同身高人员穿戴。 10.适应路面：铺装、越野，适应身高：165-185cm。
113 | 夜视仪 | 个 | 1、放大倍率：≥5倍； 2、视场角：≥20°；屈光度调节范围：-5°~+5°；出瞳直径：≥6mm； 3、工作时间：≥4小时；工作温度：-40℃~+50℃； 4、观察距离：≥200m；重量：≤400g； 5、配备便携包、视频连接线、USB连接线、擦镜布等。
114 | 移动式生物 快速侦检仪 | 台 | 1.是用于生物威胁物的现场快速检测并兼具现场样品制备、生物类样品筛查功能； 2.显示屏：3.5英寸触摸屏，处理器：32位以上高速数据处理芯片，内置自校光源，内置锂电池，联系工作时间6小时。 3.检测精度：1×10-18mol； 4.检测范围：0 to 99999 RLUs，检测时间：15秒； 5.检测干扰：±5﹪或±5 RLUs； 6.检出模式：RLU，细菌总数筛查 7.可设定的结果限值个数：≥200个 8.ATP回收率：90-110% 9.灵敏度 ： 10-15～10-18 mol 10.尺寸（W×H×D）：180 mm×70mm×30mm
115 | 叉车（柴油） | 辆 | 1、额定载荷：≥3.5t，整车尺寸（含货叉）：≤4300mmx1480mmx2250mm； 2、动力形式为柴油，额定功率≥40kw； 3、起升高度：≥3000mm ，轴距：≤2100mm； 4、最小转弯半径：≤2900mm，最大爬坡度（满载/空载）：≥20%/20%； 5、液压系统采用负荷传感技术（转向优先），小直径方向盘。
116 | 叉车（电动） | 辆 | 1、额定载荷：≥3.5t，整车尺寸（含货叉）：≤4300mmx1480mmx2250mm； 2、动力形式为电动，行走电机≥12kw； 3、起升高度：≥3000mm ，轴距：≤2100mm； 4、最小转弯半径：≤2900mm，最大爬坡度（满载/空载）：≥15%/15%； 5、标配起升电限位功能，当货叉升至顶部时，系统自动切断上行电源，平稳有效防止“冲顶”。
117 | 便携对讲机充电电源箱 | 个 | 1. 满足同时对8台以上对讲机或8块以上电池进行快速充电（兼容厚薄电池），总体充电能力≥20台/次； 2. 对充电过程进行电压、电流、温度等信息智能监控； 3. 具备充电极片短路、充电过程限压、限流、温度检测等多级安全保护功能。 4. 具备多种充电方式：支持对讲机座充直冲，支持USB、220V标准供电，支持太阳能充电。 5. 内置电池，电池容量：1000WH（电源模块为整体）。 6. 箱体要求：用模块运输箱，箱体抗强冲击、耐高低温、缓冲减震、防尘抗腐、便于码放、运输、携带。 7. 充电显示：充电座有充电显示LED，充电时红色，充满时绿色。 8. 支持过温，过放，过载，短路，过流，过压，均充保护调节，延长使用寿命。 9. 输入接口：12V充电航空接口（支持太阳能充电）:1个 10. 电源输出接口：USB充电：2路；220V输出充电：1路；
118 | 4g智能高清执法记录仪 | 个 | 1.要求可进入到消防图像综合管理平台资源目录树直接管理调用。总队和支队指挥中心可实时调度视频，发起语音对讲，获取定位信息。 2.操作系统Android10.0以上，大于3英寸全视角IPS高清硬屏，分辨率480*800以上，支持前后四摄像头设计，大广角摄录，零畸变，支持星光级夜视及专业夜视，最大可看清6米内人脸，10米内人的轮廓； 3.内存不低于4GB+64GB，存储内存最大可拓展256G，支持单TF卡扩展； 4.视频最大支持2560X1440(30fps)，支持H.265/H.264协议； 5.电池容量不低于3300mAh，支持可拆卸设计，内置备用电池，可不关机更换主电池； 6.支持5G全网通，支持700MHz应急频段，支持双nano Sim卡； 7.WIFI支持IEEE802.11 ac/a/b/g/n，2.4G/5G，支持蓝牙5.1协议； 8.支持北斗定位； 9.尺寸小于60mm×100mm×25mm，支持ESD静电防护±10K，支持≥IP68等级防护； 10.传输要求，在H264 High profile编码协议下，512kbps下可传输1080P@30帧高清图像；客户端收到的音视频唇音同步，单向采集编码传输解码图像延时≤250ms，单向传输视音频延时≤100ms；丢包率达30%的网络情况下，图像清晰流畅，无花屏破损，视音频唇音同步。
119 | 北斗有源终端 | 套 | 1.北斗有源终端可接入国家消防救援局北斗综合管理平台； 2.处理器：不低于 8 核 64 位，2.0Ghz； 3.网络支持:DMR;公网 LTE/WCDMA/GSM/CDMA； 4.频段:DMR136-174MHz;公网 LTE 4G 全网通； 5.摄像头:后置不低于 1300 万像素，前置不低于 500 万像素； 6.显示屏：不低于 5寸， 电池：容量≥5000mAh，蓝牙：支持蓝牙 4.0，WLAN； 7.支持北斗短报文通信，支持 GPS、北斗定位导航； 8.SIM 卡：公网 Nano SIM 卡槽 1 个；专网 Nano SIM 卡槽 1 个； 9.充电方式： 2A 快速充电， NFC：支持发射频率： 13.56MHZ； 10.内存(RAM+ROM)： ≥4+64GB，扩展存储:不小于 128GB；
120 | 图像自组网 | 套 | 1.每套含1台宽带自组网基站及1台宽带自组网手持台。 2. 宽带自组网基站：操作便捷、支持一键式开机、随地架设； 单跳无线传输速率≥80Mbps，级联6跳之后最末带宽≥8M；发射功率：10~20W，支持双发双收； 支持512-582MHz或1420-1520MHz工作频段。中心频点可调，10MHz和20MHz频宽可调，支持频段内自动跳频选择干净频点；支持北斗定位，支持上报位置数据到国家消防救援局综合定位服务平台； 3. 宽带自组网基站一体化接口要求：设备主机同时具备光口≥2个，网口≥1个，支持WiFi和公网；支持有线（光口、网口）与无线混合组网：基站间可通过有线互联，且终端可在基站间平滑切换，业务不中断。（需提供带CMA和CNAS标志的检测报告证明文件） 4. 宽带自组网基站操作便捷性：基站主机具备显示屏幕可以查看设备状态、链路状态、与相邻基站或终端的直线距离等，支持通过按钮配置，支持对设备背状态、链路状态的查询以及关键参数的配置；提供移动端APP和PC端WEB管理工具，支持拓扑呈现、设备和链路状态监测、数据配置等功能；（需提供带CMA和CNAS标志的检测报告证明文件） 5. 宽带自组网基站整机防护等级：≥IP67，重量：≤6kg，重量与尺寸符合应急管理部技术规范；内置电池续航时间：≥12小时，待机时长≥24小时；工作温度：-30℃~+65℃；（需提供带CMA和CNAS标志的检测报告证明文件） 6.宽带自组网基站产品可以通过《现场联合作战关键通信装备检查核验》，达到快速组网及便捷交互能力测试、通信距离和传输带宽测试、有/无线混合组网能力测试要求； 7.宽带自组网手持台：配置全向天线情况下,视距场景与图像自组网基站间传输距离≥4km，且无线传输速率≥4Mbps；重量：≤1.2kg（含电池）；内置电池续航时长：≥6小时，待机时长≥12小时，工作温度：满足-30℃~+65℃；支持北斗定位，支持上报位置数据到国家消防救援局综合定位服务平台； 8. 宽带自组网手持台一体化接口要求：设备主机直接提供HDMI视频接口和3.5mm音频接口，内置音视频编码模块支持接入消防图像综合管理平台，在总队及支队图像综合管理平台资源目录可直接调取MESH背负式自组网单兵视频资源，指挥中心可实时调度视频，发起语音对讲，获取定位信息。（需提供带CMA和CNAS标志的检测报告证明文件） 10.宽带自组网手持台：设备能够注册到消防图像综合管理平台资源目录和可以通过《现场联合作战关键通信装备检查核验》，达到快速组网及便捷交互能力测试、通信距离和传输带宽测试、有/无线混合组网能力测试要求。
121 | 夜视全彩无人机相机 | 部 | 1.重量：≤800g； 2.传感器：有效像素：≥200万，1/L.7" 超星光级 CMOS； 3.支持机型：M300 RTK、M200 V2系列 4.日夜切换模式：电动IRCUT红外滤片 5.最低工作照度：≤0.01Lux(F1.6，AGCON，100m) 6.防水等级：≥IP45；工作环境温度：-20℃至50℃ 7.工作模式：高动态、白平衡、自动增益、手动/自动聚焦、 自动曝光 8.视频压缩:H264/H265编码，MPEG-4 ，输出码率:典型值:H265.600Kbps,H264 L.46Mb/s 9.防护等级：≥IP45； 10.稳定系统：3轴(俯仰，模滚，平移)
122 | 多卡聚合路由 | 个 | 1.数据卡数量≥4个，最少支持2个5G数据卡，所有模块必须为设备原生内置，不得以外接USB扩展模块、PCIE扩展模块等方式实现； 2.支持≥2个的10/100/1000 Base-T以太网端口； 3.设备运行状态显示，特别是Wi-Fi与数据卡运行状态；支持设备状态信息、设备配置、系统维护、用户设备总览的功能； 4.内置802.11ac 2.4GHz和5GHz双频Wi-Fi模块，具备独立Wi-Fi实体开关，需支持SMA接口外置天线； 5.每个数据卡链路须配置双天线，即设备至少有16根LTE/5G/WiFi 天线，即每个5G数据卡至少为4天线，每个4G数据卡至少为2天线，WiFi模块至少为2天线，且必须为SMA接口，便于更换其他高增益天线； 6.设备内置电池；设备体积≤300mm x 220mm x 80mm。 7.支持热插拔，并支持移动、电信、联通混插。 8.支持4G、5G、有线多链路聚合功能。支持数据云端聚合功能，能根据数据卡的2G/3G/4G/5G制式、信号情况、流量情况、拥塞情况等指标，将用户数据拆散后智能分配到不同的数据卡上传输，并在云端服务器进行数据流重组后进行数据转发。 9.SIM卡类型为Nano卡； 10.须支持本地升级和远程在线升级。
123 | 高精度测绘相机 | 个 | 1.重量：≤850g； 2.传感器尺寸：需具备全画幅传感器；单像元尺寸：像元尺寸≥4um 3.像素：有效像素≥4500万，云台稳定系统：具备三轴云台稳定系统； 4.相机：需为机械快门，最小拍照时间间隔＜1s； 5.支持机型：经纬M300 RTK
124 | 头盔摄像机 | 个 | 1.重量：≤300g； 2.像素：≥200万； 3.内置 4G/5G 模块，可实时远程音视频传输 4.云台稳定系统：具备三轴稳定系统； 5.支持夜视功能 6.防水等级：≥IP67； 7.满电状态工作时间≥4h 8.卫星定位：支持北斗定位 9.需要接入佛山市消防救援支队图像综合管理平台在平台资源目录数中可显示设备状态信息实现双向语音对讲、视频查看； 10.工作环境温度：-20℃至60℃