## 表-08 分部分项工程和单价措施项目清单与计价表
分部分项工程和单价措施项目清单与计价表
工程名称：大连理工大学盘锦校区B04、06、07、17屋面防水维修工程 |  |  |  | 标段： |  |  |  | 第 1 页 共 9 页
序号 | 项目编码 | 项目名称 | 项目特征描述 |  | 计量单位 | 工程量 | 金额（元）
[7 empty] | 综合单价 |  | 合价 | 其中
人工费+机械费
04#
拆除工程及恢复
1 | 011607002003 | 原屋面防水层拆除 | 1、拆除原屋面防水层（含保护层），堆放到甲方指定地点； 2、具体内容详见图纸及相关规范要求，拆除过程中须对不满足坡度、平整度等要求的基层进行局部处理，该项费用一并考虑在报价中。 |  | 10m2 | 126.0352
2 | 011604001004 | 原屋面找平层拆除 | 1、拆除原屋面找平层，堆放到甲方指定地点； 2、具体内容详见图纸及相关规范要求，拆除过程中须对不满足坡度、平整度等要求的基层进行局部处理，该项费用一并考虑在报价中。 |  | 10m2 | 98.5
土建
1 | 010902001010 | 3+3mmSBSⅡ改性沥青防水卷材,聚氨酯胎体 | 1、屋面防水采用3+3mmSBSⅡ改性沥青防水卷材，SBSⅡ防水卷材要求：厚度≥3mm，最大峰时延伸率≥40%。满足GB18242-2008要求 2、屋面相关节点做法及要求参见15ZJ201等规范及图集。相关节点的处理考虑在综合单价中，不再单独列项、变更。卷材搭接部分、相关附加层的面积，折算到铺贴的水平投影面积之中进行报价，不再单独列项、变更 3、适用部位：屋面防水 |  | 100m2 | 10.0845
2 | 010902001035 | 3+4mmSBSⅡ改性沥青防水卷材,聚氨酯胎体 | 1、采用4mm厚自带页岩保护层SBSⅡ改性沥青防水卷材+3mmSBSⅡ改性沥青防水卷材,聚氨酯胎体。其中SBSⅡ防水卷材（带岩片）要求：厚度≥4mm，最大峰时延伸率≥40%。SBSⅡ防水卷材要求：厚度≥3mm，最大峰时延伸率≥40% 2、屋面相关节点做法及要求参见15ZJ201等规范及图集。相关节点的处理考虑在综合单价中，不再 |  | 100m2 | 2.6919
本页小计
表—08
分部分项工程和单价措施项目清单与计价表
工程名称：大连理工大学盘锦校区B04、06、07、17屋面防水维修工程 |  |  |  | 标段： |  |  |  | 第 2 页 共 9 页
序号 | 项目编码 | 项目名称 | 项目特征描述 |  | 计量单位 | 工程量 | 金额（元）
[7 empty] | 综合单价 |  | 合价 | 其中
人工费+机械费
单独列项、变更。卷材搭接部分、相关附加层的面积，折算到铺贴的水平投影面积之中进行报价，不再单独列项、变更 3、适用部位：阳台屋面、女儿墙压顶
3 | 011101001010 | 1:3砂浆找平层 | 1、重新铺设1:3砂浆找平层，最低厚度不小于20mm,铺设后坡度不小于2%，阳台等局部屋面坡度不小于1% 2、包含但是不限于女儿墙墙角部位设置50mm挤塑板分隔缝，该做法已包含在综合单价中，不再另行计量与计价。 3、具体做法详见设计及甲方技术要求 |  | 100m2 | 9.85
4 | 011101003003 | 细石混凝土地面 50mm | 1、50mm厚C20细石混凝土内配φ6@200钢筋网保护层 2、具体做法详见设计及甲方技术要求 |  | 100m2 | 8.52
5 | 011201001013 | 20mm厚1:2.5水泥砂浆保护层 | 1、女儿墙墙体做20mm厚1:2.5砂浆保护层 2、包含但是不限于女儿墙墙角部位设置50mm挤塑板分隔缝，该做法已包含在综合单价中，不再另行计量与计价。 2、具体做法详见设计及甲方技术要求 |  | 100m2 | 1.3559
6 | 010902008016 | 女儿墙不锈钢压板 | 1、女儿墙体顶部封边采用30㎜*1㎜通长,304不锈钢带水泥钉压紧，再用聚氨酯密封材料封头 2、具体做法详见设计及甲方技术要求 |  | 100m | 2.086
06#
拆除工程及恢复
1 | 011607002008 | 原屋面防水层拆除 | 1、拆除原屋面防水层（含保护层），堆放到甲方指定地点； 2、具体内容详见图纸及相关规范要求，拆除过程中须对不满足坡度、平整度等要求的基层进行局部处理，该项费用一并考虑 |  | 10m2 | 126.0352
本页小计
表—08
分部分项工程和单价措施项目清单与计价表
工程名称：大连理工大学盘锦校区B04、06、07、17屋面防水维修工程 |  |  |  | 标段： |  |  |  | 第 3 页 共 9 页
序号 | 项目编码 | 项目名称 | 项目特征描述 |  | 计量单位 | 工程量 | 金额（元）
[7 empty] | 综合单价 |  | 合价 | 其中
人工费+机械费
在报价中。
2 | 011604001009 | 原屋面找平层拆除 | 1、拆除原屋面找平层，堆放到甲方指定地点； 2、具体内容详见图纸及相关规范要求，拆除过程中须对不满足坡度、平整度等要求的基层进行局部处理，该项费用一并考虑在报价中。 |  | 10m2 | 98.5
土建
1 | 010902001036 | 3+3mmSBSⅡ改性沥青防水卷材,聚氨酯胎体 | 1、屋面防水采用3+3mmSBSⅡ改性沥青防水卷材，SBSⅡ防水卷材要求：厚度≥3mm，最大峰时延伸率≥40%。满足GB18242-2008要求 2、屋面相关节点做法及要求参见15ZJ201等规范及图集。相关节点的处理考虑在综合单价中，不再单独列项、变更。卷材搭接部分、相关附加层的面积，折算到铺贴的水平投影面积之中进行报价，不再单独列项、变更 3、适用部位：屋面防水 |  | 100m2 | 10.0845
2 | 010902001037 | 3+4mmSBSⅡ改性沥青防水卷材,聚氨酯胎体 | 1、采用4mm厚自带页岩保护层SBSⅡ改性沥青防水卷材+3mmSBSⅡ改性沥青防水卷材,聚氨酯胎体。其中SBSⅡ防水卷材（带岩片）要求：厚度≥4mm，最大峰时延伸率≥40%。SBSⅡ防水卷材要求：厚度≥3mm，最大峰时延伸率≥40% 2、屋面相关节点做法及要求参见15ZJ201等规范及图集。相关节点的处理考虑在综合单价中，不再单独列项、变更。卷材搭接部分、相关附加层的面积，折算到铺贴的水平投影面积之中进行报价，不再单独列项、变更 3、适用部位：阳台屋面、女儿墙压顶 |  | 100m2 | 2.6919
3 | 011101001018 | 1:3砂浆找平层 | 1、重新铺设1:3砂浆找平层，最低厚度不小于20mm,铺设后坡度不小于 |  | 100m2 | 9.85
本页小计
表—08
分部分项工程和单价措施项目清单与计价表
工程名称：大连理工大学盘锦校区B04、06、07、17屋面防水维修工程 |  |  |  | 标段： |  |  |  | 第 4 页 共 9 页
序号 | 项目编码 | 项目名称 | 项目特征描述 |  | 计量单位 | 工程量 | 金额（元）
[7 empty] | 综合单价 |  | 合价 | 其中
人工费+机械费
2%，阳台等局部屋面坡度不小于1% 2、包含但是不限于女儿墙墙角部位设置50mm挤塑板分隔缝，该做法已包含在综合单价中，不再另行计量与计价。 3、具体做法详见设计及甲方技术要求
4 | 011101003011 | 细石混凝土地面 50mm | 1、50mm厚C20细石混凝土内配φ6@200钢筋网保护层 2、具体做法详见设计及甲方技术要求 |  | 100m2 | 8.52
5 | 011201001021 | 20mm厚1:2.5水泥砂浆保护层 | 1、女儿墙墙体做20mm厚1:2.5砂浆保护层 2、包含但是不限于女儿墙墙角部位设置50mm挤塑板分隔缝，该做法已包含在综合单价中，不再另行计量与计价。 2、具体做法详见设计及甲方技术要求 |  | 100m2 | 1.3559
6 | 010902008028 | 女儿墙不锈钢压板 | 1、女儿墙体顶部封边采用30㎜*1㎜通长,304不锈钢带水泥钉压紧，再用聚氨酯密封材料封头 2、具体做法详见设计及甲方技术要求 |  | 100m | 2.086
07#
拆除工程及恢复
1 | 011607002009 | 原屋面防水层拆除 | 1、拆除原屋面防水层（含保护层），堆放到甲方指定地点； 2、具体内容详见图纸及相关规范要求，拆除过程中须对不满足坡度、平整度等要求的基层进行局部处理，该项费用一并考虑在报价中。 |  | 10m2 | 230.7048
2 | 011604001010 | 原屋面找平层拆除 | 1、拆除原屋面找平层，堆放到甲方指定地点； 2、具体内容详见图纸及相关规范要求，拆除过程中须对不满足坡度、平整度等要求的基层进行局部处理，该项费用一并考虑在报价中。 |  | 10m2 | 183
土建
本页小计
表—08
分部分项工程和单价措施项目清单与计价表
工程名称：大连理工大学盘锦校区B04、06、07、17屋面防水维修工程 |  |  |  | 标段： |  |  |  | 第 5 页 共 9 页
序号 | 项目编码 | 项目名称 | 项目特征描述 |  | 计量单位 | 工程量 | 金额（元）
[7 empty] | 综合单价 |  | 合价 | 其中
人工费+机械费
1 | 010902001033 | 3+3mmSBSⅡ改性沥青防水卷材,聚氨酯胎体 | 1、屋面防水采用3+3mmSBSⅡ改性沥青防水卷材，SBSⅡ防水卷材要求：厚度≥3mm，最大峰时延伸率≥40%。满足GB18242-2008要求 2、屋面相关节点做法及要求参见15ZJ201等规范及图集。相关节点的处理考虑在综合单价中，不再单独列项、变更。卷材搭接部分、相关附加层的面积，折算到铺贴的水平投影面积之中进行报价，不再单独列项、变更 3、适用部位：屋面防水 |  | 100m2 | 18.7305
2 | 010902001038 | 3+4mmSBSⅡ改性沥青防水卷材,聚氨酯胎体 | 1、采用4mm厚自带页岩保护层SBSⅡ改性沥青防水卷材+3mmSBSⅡ改性沥青防水卷材,聚氨酯胎体。其中SBSⅡ防水卷材（带岩片）要求：厚度≥4mm，最大峰时延伸率≥40%。SBSⅡ防水卷材要求：厚度≥3mm，最大峰时延伸率≥40% 2、屋面相关节点做法及要求参见15ZJ201等规范及图集。相关节点的处理考虑在综合单价中，不再单独列项、变更。卷材搭接部分、相关附加层的面积，折算到铺贴的水平投影面积之中进行报价，不再单独列项、变更 3、适用部位：阳台屋面、女儿墙压顶 |  | 100m2 | 4.5896
3 | 011101001019 | 1:3砂浆找平层 | 1、重新铺设1:3砂浆找平层，最低厚度不小于20mm,铺设后坡度不小于2%，阳台等局部屋面坡度不小于1% 2、包含但是不限于女儿墙墙角部位设置50mm挤塑板分隔缝，该做法已包含在综合单价中，不再另行计量与计价。 3、具体做法详见设计及甲方技术要求 |  | 100m2 | 18.26
4 | 011101003012 | 细石混凝土地面 | 1、50mm厚C20细石混凝 |  | 100m2 | 16.02
本页小计
表—08
分部分项工程和单价措施项目清单与计价表
工程名称：大连理工大学盘锦校区B04、06、07、17屋面防水维修工程 |  |  |  | 标段： |  |  |  | 第 6 页 共 9 页
序号 | 项目编码 | 项目名称 | 项目特征描述 |  | 计量单位 | 工程量 | 金额（元）
[7 empty] | 综合单价 |  | 合价 | 其中
人工费+机械费
|  | 50mm | 土内配φ6@200钢筋网保护层 2、具体做法详见设计及甲方技术要求
5 | 011201001022 | 20mm厚1:2.5水泥砂浆保护层 | 1、女儿墙墙体做20mm厚1:2.5砂浆保护层 2、包含但是不限于女儿墙墙角部位设置50mm挤塑板分隔缝，该做法已包含在综合单价中，不再另行计量与计价。 2、具体做法详见设计及甲方技术要求 |  | 100m2 | 2.3491
6 | 010902008029 | 女儿墙不锈钢压板 | 1、女儿墙体顶部封边采用30㎜*1㎜通长,304不锈钢带水泥钉压紧，再用聚氨酯密封材料封头 2、具体做法详见设计及甲方技术要求 |  | 100m | 3.614
17#
拆除工程及恢复
1 | 011607002010 | 原屋面防水层拆除 | 1、拆除原屋面防水层（含保护层），堆放到甲方指定地点； 2、具体内容详见图纸及相关规范要求，拆除过程中须对不满足坡度、平整度等要求的基层进行局部处理，该项费用一并考虑在报价中。 |  | 10m2 | 80.8712
2 | 011604001011 | 原屋面找平层拆除 | 1、拆除原屋面找平层，堆放到甲方指定地点； 2、具体内容详见图纸及相关规范要求，拆除过程中须对不满足坡度、平整度等要求的基层进行局部处理，该项费用一并考虑在报价中。 |  | 10m2 | 63.5
土建
1 | 010902001034 | 3+3mmSBSⅡ改性沥青防水卷材,聚氨酯胎体 | 1、屋面防水采用3+3mmSBSⅡ改性沥青防水卷材，SBSⅡ防水卷材要求：厚度≥3mm，最大峰时延伸率≥40%。满足GB18242-2008要求 2、屋面相关节点做法及要求参见15ZJ201等规范及图集。相关节点的处理考虑在综合单价中，不再 |  | 100m2 | 6.487
本页小计
表—08
分部分项工程和单价措施项目清单与计价表
工程名称：大连理工大学盘锦校区B04、06、07、17屋面防水维修工程 |  |  |  | 标段： |  |  |  | 第 7 页 共 9 页
序号 | 项目编码 | 项目名称 | 项目特征描述 |  | 计量单位 | 工程量 | 金额（元）
[7 empty] | 综合单价 |  | 合价 | 其中
人工费+机械费
单独列项、变更。卷材搭接部分、相关附加层的面积，折算到铺贴的水平投影面积之中进行报价，不再单独列项、变更 3、适用部位：屋面防水
2 | 010902001039 | 3+4mmSBSⅡ改性沥青防水卷材,聚氨酯胎体 | 1、采用4mm厚自带页岩保护层SBSⅡ改性沥青防水卷材+3mmSBSⅡ改性沥青防水卷材,聚氨酯胎体。其中SBSⅡ防水卷材（带岩片）要求：厚度≥4mm，最大峰时延伸率≥40%。SBSⅡ防水卷材要求：厚度≥3mm，最大峰时延伸率≥40% 2、屋面相关节点做法及要求参见15ZJ201等规范及图集。相关节点的处理考虑在综合单价中，不再单独列项、变更。卷材搭接部分、相关附加层的面积，折算到铺贴的水平投影面积之中进行报价，不再单独列项、变更 3、适用部位：阳台屋面、女儿墙压顶 |  | 100m2 | 1.6001
3 | 011101001020 | 1:3砂浆找平层 | 1、重新铺设1:3砂浆找平层，最低厚度不小于20mm,铺设后坡度不小于2%，阳台等局部屋面坡度不小于1% 2、包含但是不限于女儿墙墙角部位设置50mm挤塑板分隔缝，该做法已包含在综合单价中，不再另行计量与计价。 3、具体做法详见设计及甲方技术要求 |  | 100m2 | 6.35
4 | 011101003013 | 细石混凝土地面 50mm | 1、50mm厚C20细石混凝土内配φ6@200钢筋网保护层 2、具体做法详见设计及甲方技术要求 |  | 100m2 | 5.5
5 | 011201001023 | 20mm厚1:2.5水泥砂浆保护层 | 1、女儿墙墙体做20mm厚1:2.5砂浆保护层 2、包含但是不限于女儿墙墙角部位设置50mm挤塑板分隔缝，该做法已包含在综合单价中，不再另行 |  | 100m2 | 0.8554
本页小计
表—08
分部分项工程和单价措施项目清单与计价表
工程名称：大连理工大学盘锦校区B04、06、07、17屋面防水维修工程 |  |  |  | 标段： |  |  |  | 第 8 页 共 9 页
序号 | 项目编码 | 项目名称 | 项目特征描述 |  | 计量单位 | 工程量 | 金额（元）
[7 empty] | 综合单价 |  | 合价 | 其中
人工费+机械费
计量与计价。 2、具体做法详见设计及甲方技术要求
6 | 010902008030 | 女儿墙不锈钢压板 | 1、女儿墙体顶部封边采用30㎜*1㎜通长,304不锈钢带水泥钉压紧，再用聚氨酯密封材料封头 2、具体做法详见设计及甲方技术要求 |  | 100m | 1.316
其它项目
1 | 011616001016 | 建筑垃圾外运 | 1、建筑垃圾外排，运距自行考虑 2.垃圾清运吊装费用自行考虑，施工过程中不再对二次运输等予以变更 |  | 项 | 1
2 | 011703001064 | 垂直运输 | 1、施工方式施工单位自行考虑 |  | 项 | 1
3 | 011611004002 | 对原屋面太阳能热水器支架拆除与恢复 | 1、拆除（含集热管、集热器、支架、集热器之间的软连接和保温等）或整体拆除（不拆集热管，只断开支架和集热器及软连接和保温），并采用吊装方式将太阳能集热器及支架吊运至施工楼宇下方指定区域妥善放置。所有拆下的集热器及支架在拆除前必须做好编号标记，有防护性措施，做好集热器和支架的加固措施，保证支架整体性刚度，确保拆下的支架及集热器没有变形。待屋面防水施工完成后，太阳能集热器及支架能按照原拆卸顺序和位置安装归位，支架支撑柱脚与屋面接触面须有橡胶垫减震缓冲，保证与拆除前的支架和集热器的水平高度及坡度、垂直度等一致，保证集热器系统正常运行。原拆除螺丝、螺母全部更换为不锈钢材质，集热器间的太阳能专用硅胶软连接管（Dn50）、保温层（橡塑保温30mm厚或聚乙烯保温管20mm厚）及PVC管护壳拆除后全部换新，整体恢复至原状。拆除及转运过程中须采取可 |  | 项 | 1
本页小计
表—08
分部分项工程和单价措施项目清单与计价表
工程名称：大连理工大学盘锦校区B04、06、07、17屋面防水维修工程 |  |  |  | 标段： |  |  |  | 第 9 页 共 9 页
序号 | 项目编码 | 项目名称 | 项目特征描述 |  | 计量单位 | 工程量 | 金额（元）
[7 empty] | 综合单价 |  | 合价 | 其中
人工费+机械费
靠防护措施来确保集热管最低破损率，集热管损坏率≤10%的部分由校方承担，损坏率超出10%的部分由施工单位自行承担。太阳能支架支撑柱脚与屋面接触面增设橡胶垫减震缓冲、支架螺丝螺母更换、软连接及保温换新等所有费用，均包含在太阳能拆除及恢复综合报价内，不另行计价；合计120台热水器 2、具体详见甲方技术要求
本页小计
合 计
表—08

## 表-11 总价措施项目清单与计价表
总价措施项目清单与计价表
工程名称：大连理工大学盘锦校区B04、06、07、17屋面防水维修工程 |  |  | 标段： | [5 empty] | 第 1 页 共 1 页
序号 | 项目编码 | 项目名称 |  | 计算基础 | 费率(%) | 金额(元) |  | 调整费率(%) |  | 调整后金额(元) | 备注
一般措施项目费(不含安全施工措施费)
1 | 011707001001 | 文明施工和环境保护费
2 | 011707005001 | 雨季施工费
其他措施项目费
3 | 011707002001 | 夜间施工增加费和白天施工需要照明费
4 | 011707004001 | 二次搬运费
5 | 011707005002 | 冬季施工费
6 | 011707007001 | 已完工程及设备保护费
7 | 041109005001 | 市政工程（含园林绿化工程）施工干扰费
合 计
编制人（造价人员）： | [6 empty] | 复核人（造价工程师）：
注：按施工方案计算的措施费，若无“计算基础”和“费率”的数值，也可只填“金额”数值，但应在备注栏说明施工方案出处或计算方法。
表-11

## 表-12 其他项目清单与计价汇总表
其他项目清单与计价汇总表
工程名称：大连理工大学盘锦校区B04、06、07、17屋面防水维修工程 |  | 标段： |  |  | 第 1 页 共 1 页
序号 | 项目名称 |  | 金额(元) | 结算金额(元) |  | 备注
1 | 暂列金额 |  |  |  |  | 明细详见表-12-1
2 | 暂估价
2.1 | 材料（工程设备）暂估价 |  | — |  |  | 明细详见表-12-2
2.2 | 专业工程暂估价 |  |  |  |  | 明细详见表-12-3
3 | 计日工 |  |  |  |  | 明细详见表-12-4
4 | 总承包服务费 |  |  |  |  | 明细详见表-12-5
合 计
注：材料（工程设备）暂估单价进入清单项目综合单价，此处不汇总。
表-12

## 表-13 规费、税金项目清单与计价表
规费、税金项目计价表
工程名称：大连理工大学盘锦校区B04、06、07、17屋面防水维修工程 |  | 标段： |  |  |  | 第 1 页 共 1 页
序号 | 项目名称 |  | 计算基础 |  | 计算基数 |  | 计算费率(%) | 金额（元）
1 | 规费
1.1 | 社会保障费
1.2 | 住房公积金
1.3 | 其它
2 | 税金
合 计
编制人（造价人员）： |  |  |  | 复核人（造价工程师）：
表-13

## 表-23 主要材料和工程设备选用表
主要材料和工程设备选用表
工程名称：大连理工大学盘锦校区B04、06、07、17屋面防水维修工程 | [6 empty] | 第 1 页 共 1 页
序号 | 材料设备名称 | 单位 | 市场价 | 数量 | 品牌 | 厂家 |  | 规格型号 | 备注
1 | 对原屋面太阳能热水器支架拆除与恢复 | 项
2 | 水 | m3
3 | 镀锌铁丝 | kg | [5 empty] | φ0.7
4 | 圆钉 | kg
5 | HPB300 | kg | [5 empty] | φ10以内
6 | 不锈钢板 | m2 | [5 empty] | 30㎜*1㎜
7 | 防腐油 | kg
8 | SBS改性沥青防水卷材（带岩片） | m2 | [5 empty] | 4mm
9 | SBS改性沥青防水卷材（聚氨酯胎体） | m2 | [5 empty] | 3mm
10 | SBS改性沥青防水卷材（聚氨酯胎体） | m2 | [5 empty] | 3mm
11 | 改性沥青嵌缝油膏 | kg
12 | 液化石油气 | kg
13 | SBS弹性沥青防水胶 | kg
14 | 盐酸 | kg
15 | 预拌细石混凝土 | m3 | [5 empty] | C20
16 | 干混抹灰砂浆 | m3 | [5 empty] | DP M10
17 | 干混地面砂浆 | m3 | [5 empty] | DS M20
注：本表中所列材料设备应仅限于承包人自行采购范围内的材料设备。本表格可以按照同样的格式扩展。