## 表E.2.1 分部分项工程项目清单计价表
表E.2.1 分部分项工程项目清单计价表
工程名称：装饰装修工程 |  |  |  |  | 标段：文山州中心血站实验室改造提升项目 |  |  |  |  | 第 1 页 共 23 页
序号 | 项目编码 | 项目名称 | 项目特征 | 计量 单位 |  | 工程量 | 金额（元）
[7 empty] | 综合单价 | 合价 | 其中
[9 empty] | 人工费 |  | 机械费 | 材料暂估价
三楼DNA实验室
1 | 011207001001 | 50mm系列手工中空玻镁净化板(回风立柱) | 1.名称：50mm系列手工中空玻镁净化板(回风立柱) 2.骨架、边框材料种类、规格：按地面墨线安装沿地龙骨，孔距600mm，用铆钉或膨胀螺栓固定地槽铝，下打密封胶，板逢处采用专用铝材连接，转角用专用铝材固定。 3.隔板材料品种、规格、颜色:50mm系列手工中空玻镁净化板，防火等级A级，0.5mm厚彩涂钢卷。 4.嵌缝、塞口材料品种:玻璃胶嵌缝、塞口 | m² |  | 7.15
2 | 011502001001 | 铝合金阴角装饰线条 | 1.名称：铝合金阴角装饰线条 2.规格：R50MM 3.材质：喷塑铝合金 4.部位：回风立柱阴角 | m |  | 116.58
3 | 010802002001 | 彩板检修门 | 1.名称：彩板检修门 2.规格：600*600 3.材质：50mm彩钢板门芯；边框采用50mm系列铝合金 | m² |  | 2.16
本页小计
表E.2.1 分部分项工程项目清单计价表
工程名称：装饰装修工程 |  |  |  |  | 标段：文山州中心血站实验室改造提升项目 |  |  |  |  | 第 2 页 共 23 页
序号 | 项目编码 | 项目名称 | 项目特征 | 计量 单位 |  | 工程量 | 金额（元）
[7 empty] | 综合单价 | 合价 | 其中
[9 empty] | 人工费 |  | 机械费 | 材料暂估价
四层成份实验室
4 | 010802002002 | 彩板检修门 | 1.名称：彩板检修门 2.规格：600*600 3.材质：50mm彩钢板门芯；边框采用50mm系列铝合金 | m² |  | 2.16
5 | 011502001004 | 铝合金阴角装饰线条 | 1.名称：铝合金阴角装饰线条 2.规格：R50MM 3.材质：喷塑铝合金 4.部位：回风立柱阴角 | m |  | 39.21
五层核酸实验室
本页小计
表E.2.1 分部分项工程项目清单计价表
工程名称：装饰装修工程 |  |  |  |  | 标段：文山州中心血站实验室改造提升项目 |  |  |  |  | 第 3 页 共 23 页
序号 | 项目编码 | 项目名称 | 项目特征 | 计量 单位 |  | 工程量 | 金额（元）
[7 empty] | 综合单价 | 合价 | 其中
[9 empty] | 人工费 |  | 机械费 | 材料暂估价
6 | 011207001002 | 50mm系列手工中空玻镁净化板(回风立柱) | 1.名称：50mm系列手工中空玻镁净化板(回风立柱) 2.骨架、边框材料种类、规格：按地面墨线安装沿地龙骨，孔距600mm，用铆钉或膨胀螺栓固定地槽铝，下打密封胶，板逢处采用专用铝材连接，转角用专用铝材固定。 3.隔板材料品种、规格、颜色:50mm系列手工中空玻镁净化板，防火等级A级，0.5mm厚彩涂钢卷。 4.嵌缝、塞口材料品种:玻璃胶嵌缝、塞口 | m² |  | 2.47
7 | 011502001002 | 铝合金阴角装饰线条 | 1.名称：铝合金阴角装饰线条 2.规格：R50MM 3.材质：喷塑铝合金 4.部位：回风立柱阴角 | m |  | 59.26
8 | 010802002003 | 彩板检修门 | 1.名称：彩板检修门 2.规格：600*600 3.材质：50mm彩钢板门芯；边框采用50mm系列铝合金 | m² |  | 2.16
本页小计
表E.2.1 分部分项工程项目清单计价表
工程名称：装饰装修工程 |  |  |  |  | 标段：文山州中心血站实验室改造提升项目 |  |  |  |  | 第 4 页 共 23 页
序号 | 项目编码 | 项目名称 | 项目特征 | 计量 单位 |  | 工程量 | 金额（元）
[7 empty] | 综合单价 | 合价 | 其中
[9 empty] | 人工费 |  | 机械费 | 材料暂估价
六层核酸实验室
9 | 011207001003 | 50mm系列手工中空玻镁净化板(回风立柱) | 1.名称：50mm系列手工中空玻镁净化板(回风立柱) 2.骨架、边框材料种类、规格：按地面墨线安装沿地龙骨，孔距600mm，用铆钉或膨胀螺栓固定地槽铝，下打密封胶，板逢处采用专用铝材连接，转角用专用铝材固定。 3.隔板材料品种、规格、颜色:50mm系列手工中空玻镁净化板，防火等级A级，0.5mm厚彩涂钢卷。 4.嵌缝、塞口材料品种:玻璃胶嵌缝、塞口 | m² |  | 7.28
10 | 011502001003 | 铝合金阴角装饰线条 | 1.名称：铝合金阴角装饰线条 2.规格：R50MM 3.材质：喷塑铝合金 4.部位：回风立柱阴角 | m |  | 75.19
本页小计
表E.2.1 分部分项工程项目清单计价表
工程名称：装饰装修工程 |  |  |  |  | 标段：文山州中心血站实验室改造提升项目 |  |  |  |  | 第 5 页 共 23 页
序号 | 项目编码 | 项目名称 | 项目特征 | 计量 单位 |  | 工程量 | 金额（元）
[7 empty] | 综合单价 | 合价 | 其中
[9 empty] | 人工费 |  | 机械费 | 材料暂估价
11 | 010802002004 | 彩板检修门 | 1.名称：彩板检修门 2.规格：600*600 3.材质：50mm彩钢板门芯；边框采用50mm系列铝合金 | m² |  | 1.44
七层微生物实验室
12 | 010802002005 | 彩板检修门 | 1.名称：彩板检修门 2.规格：600*600 3.材质：50mm彩钢板门芯；边框采用50mm系列铝合金 | m² |  | 1.08
13 | 011502001005 | 铝合金阴角装饰线条 | 1.名称：铝合金阴角装饰线条 2.规格：R50MM 3.材质：喷塑铝合金 4.部位：回风立柱阴角 | m |  | 83.17
拆除工程
三层拆除工程
本页小计
表E.2.1 分部分项工程项目清单计价表
工程名称：装饰装修工程 |  |  |  |  | 标段：文山州中心血站实验室改造提升项目 |  |  |  |  | 第 6 页 共 23 页
序号 | 项目编码 | 项目名称 | 项目特征 | 计量 单位 |  | 工程量 | 金额（元）
[7 empty] | 综合单价 | 合价 | 其中
[9 empty] | 人工费 |  | 机械费 | 材料暂估价
14 | 011302001006 | 彩钢板吊顶保护性拆除及恢复安装 | 1.名称：彩钢板吊顶保护性拆除及恢复安装 2内容：将原50mm双玻镁彩钢板保护性拆除；等通风管道、空调设备安装好后，再进行二次恢复； 3.说明：二次恢复安装时50mm双玻镁彩钢板利用原有；铝合金内圆弧、铝合金外圆弧、角铝、嵌条铝需新购安装； | m² |  | 42.26
15 | 030701003001 | 组合式空调机组拆除 | 1.名称：组合式空调机组拆除 2.规格：流量6000m3/h 3.其他：保护性拆除，不含楼层搬运及清理工作 | 台 |  | 1
16 | 030203001001 | 排风机机组拆除 | 1.名称：排风机机组拆除 2.规格：流量2000m3/h 3.其他：保护性拆除，不含楼层搬运及清理工作 | 台 |  | 1
本页小计
表E.2.1 分部分项工程项目清单计价表
工程名称：装饰装修工程 |  |  |  |  | 标段：文山州中心血站实验室改造提升项目 |  |  |  |  | 第 7 页 共 23 页
序号 | 项目编码 | 项目名称 | 项目特征 | 计量 单位 |  | 工程量 | 金额（元）
[7 empty] | 综合单价 | 合价 | 其中
[9 empty] | 人工费 |  | 机械费 | 材料暂估价
17 | 030703001001 | 手动调节阀拆除 | 1.名称：手动调节阀拆除 2.规格：200*160 3.其他：保护性拆除，不含楼层搬运。 | 个 |  | 11
18 | 030703001002 | 手动调节阀拆除 | 1.名称：手动调节阀拆除 2.规格：320*160 3.其他：保护性拆除，不含楼层搬运。 | 个 |  | 5
19 | 030703001003 | 手动调节阀拆除 | 1.名称：手动调节阀拆除 2.规格：320*200 3.其他：保护性拆除，不含楼层搬运。 | 个 |  | 4
20 | 030703001004 | 手动调节阀拆除 | 1.名称：手动调节阀拆除 2.规格：400*160 3.其他：保护性拆除，不含楼层搬运。 | 个 |  | 4
21 | 030703001005 | 手动调节阀拆除 | 1.名称：手动调节阀拆除 2.规格：400*200 3.其他：保护性拆除，不含楼层搬运。 | 个 |  | 5
22 | 030703001006 | 手动调节阀拆除 | 1.名称：手动调节阀拆除 2.规格：400*250 3.其他：保护性拆除，不含楼层搬运。 | 个 |  | 1
本页小计
表E.2.1 分部分项工程项目清单计价表
工程名称：装饰装修工程 |  |  |  |  | 标段：文山州中心血站实验室改造提升项目 |  |  |  |  | 第 8 页 共 23 页
序号 | 项目编码 | 项目名称 | 项目特征 | 计量 单位 |  | 工程量 | 金额（元）
[7 empty] | 综合单价 | 合价 | 其中
[9 empty] | 人工费 |  | 机械费 | 材料暂估价
23 | 030703001007 | 手动调节阀拆除 | 1.名称：手动调节阀拆除 2.规格：630*320 3.其他：保护性拆除，不含楼层搬运。 | 个 |  | 1
24 | 030703001008 | 变风量阀拆除 | 1.名称：变风量阀拆除 2.规格：200*160 3.其他：保护性拆除，不含楼层搬运。 | 个 |  | 6
25 | 030703001009 | 变风量阀拆除 | 1.名称：变风量阀拆除 2.规格：320*160 3.其他：保护性拆除，不含楼层搬运。 | 个 |  | 2
26 | 030703001010 | 变风量阀拆除 | 1.名称：变风量阀拆除 2.规格：320*200 3.其他：保护性拆除，不含楼层搬运。 | 个 |  | 3
27 | 030703001011 | 变风量阀拆除 | 1.名称：变风量阀拆除 2.规格：400*200 3.其他：保护性拆除，不含楼层搬运。 | 个 |  | 1
28 | 030703001012 | 电动阀拆除 | 1.名称：电动阀拆除 2.规格：400*200 3.其他：保护性拆除，不含楼层搬运。 | 个 |  | 5
本页小计
表E.2.1 分部分项工程项目清单计价表
工程名称：装饰装修工程 |  |  |  |  | 标段：文山州中心血站实验室改造提升项目 |  |  |  |  | 第 9 页 共 23 页
序号 | 项目编码 | 项目名称 | 项目特征 | 计量 单位 |  | 工程量 | 金额（元）
[7 empty] | 综合单价 | 合价 | 其中
[9 empty] | 人工费 |  | 机械费 | 材料暂估价
29 | 030703001013 | 防火阀拆除 | 1.名称：防火阀拆除 2.规格：630*320 3.其他：保护性拆除，不含楼层搬运。 | 个 |  | 1
30 | 030703020001 | 消声器拆除 | 1.名称：消声器拆除 2.规格：630*320，L=1200mm 3.其他：保护性拆除，不含楼层搬运。 | 个 |  | 1
31 | 030703020002 | 消声器拆除 | 1.名称：消声器拆除 2.规格：400*200，L=800mm 3.其他：保护性拆除，不含楼层搬运。 | 个 |  | 5
32 | 030702001001 | 碳钢通风管道拆除 | 1.名称：碳钢通风管道拆除 2.材质：镀锌薄钢板 3.形状：矩形 4.规格：长边长(mm) ≤320 4.其他：非保护性拆除，不含楼层搬运。 | m² |  | 11.11
33 | 030702001002 | 碳钢通风管道拆除 | 1.名称：碳钢通风管道拆除 2.材质：镀锌薄钢板 3.形状：矩形 4.规格：长边长(mm) ≤450 4.其他：非保护性拆除，不含楼层搬运。 | m² |  | 129.55
本页小计
表E.2.1 分部分项工程项目清单计价表
工程名称：装饰装修工程 |  |  |  |  | 标段：文山州中心血站实验室改造提升项目 |  |  |  |  | 第 10 页 共 23 页
序号 | 项目编码 | 项目名称 | 项目特征 | 计量 单位 |  | 工程量 | 金额（元）
[7 empty] | 综合单价 | 合价 | 其中
[9 empty] | 人工费 |  | 机械费 | 材料暂估价
34 | 030702001003 | 碳钢通风管道拆除 | 1.名称：碳钢通风管道拆除 2.材质：镀锌薄钢板 3.形状：矩形 4.规格：长边长(mm) ≤1000 4.其他：非保护性拆除，不含楼层搬运。 | m² |  | 47.03
四层拆除工程
35 | 011302001007 | 彩钢板吊顶保护性拆除及恢复安装 | 1.名称：彩钢板吊顶保护性拆除及恢复安装 2内容：将原50mm双玻镁彩钢板保护性拆除；等通风管道、空调设备安装好后，再进行二次恢复； 3.说明：二次恢复安装时50mm双玻镁彩钢板利用原有；铝合金内圆弧、铝合金外圆弧、角铝、嵌条铝需新购安装； | m² |  | 16.96
36 | 030203001002 | 排风机机组拆除 | 1.名称：排风机机组拆除 2.规格：流量2000m3/h 3.其他：保护性拆除，不含楼层搬运及清理工作 | 台 |  | 1
本页小计
表E.2.1 分部分项工程项目清单计价表
工程名称：装饰装修工程 |  |  |  |  | 标段：文山州中心血站实验室改造提升项目 |  |  |  |  | 第 11 页 共 23 页
序号 | 项目编码 | 项目名称 | 项目特征 | 计量 单位 |  | 工程量 | 金额（元）
[7 empty] | 综合单价 | 合价 | 其中
[9 empty] | 人工费 |  | 机械费 | 材料暂估价
37 | 030703001014 | 手动调节阀拆除 | 1.名称：手动调节阀拆除 2.规格：200*200 3.其他：保护性拆除，不含楼层搬运。 | 个 |  | 1
38 | 030703001015 | 手动调节阀拆除 | 1.名称：手动调节阀拆除 2.规格：800*320 3.其他：保护性拆除，不含楼层搬运。 | 个 |  | 1
39 | 030703001016 | 电动阀拆除 | 1.名称：电动阀拆除 2.规格：800*320 3.其他：保护性拆除，不含楼层搬运。 | 个 |  | 1
40 | 030703020003 | 消声器拆除 | 1.名称：消声器拆除 2.规格：800*320,L=1500mm 3.其他：保护性拆除，不含楼层搬运。 | 个 |  | 1
41 | 030702001004 | 碳钢通风管道拆除 | 1.名称：碳钢通风管道拆除 2.材质：镀锌薄钢板 3.形状：矩形 4.规格：长边长(mm) ≤320 4.其他：非保护性拆除，不含楼层搬运。 | m² |  | 3.32
本页小计
表E.2.1 分部分项工程项目清单计价表
工程名称：装饰装修工程 |  |  |  |  | 标段：文山州中心血站实验室改造提升项目 |  |  |  |  | 第 12 页 共 23 页
序号 | 项目编码 | 项目名称 | 项目特征 | 计量 单位 |  | 工程量 | 金额（元）
[7 empty] | 综合单价 | 合价 | 其中
[9 empty] | 人工费 |  | 机械费 | 材料暂估价
42 | 030702001005 | 碳钢通风管道拆除 | 1.名称：碳钢通风管道拆除 2.材质：镀锌薄钢板 3.形状：矩形 4.规格：长边长(mm) ≤1000 4.其他：非保护性拆除，不含楼层搬运。 | m² |  | 21.26
五层拆除工程
43 | 011302001008 | 彩钢板吊顶保护性拆除及恢复安装 | 1.名称：彩钢板吊顶保护性拆除及恢复安装 2内容：将原50mm双玻镁彩钢板保护性拆除；等通风管道、空调设备安装好后，再进行二次恢复； 3.说明：二次恢复安装时50mm双玻镁彩钢板利用原有；铝合金内圆弧、铝合金外圆弧、角铝、嵌条铝需新购安装； | m² |  | 28.63
44 | 030203001003 | 排风机机组拆除 | 1.名称：排风机机组拆除 2.规格：流量2000m3/h 3.其他：保护性拆除，不含楼层搬运及清理工作 | 台 |  | 7
本页小计
表E.2.1 分部分项工程项目清单计价表
工程名称：装饰装修工程 |  |  |  |  | 标段：文山州中心血站实验室改造提升项目 |  |  |  |  | 第 13 页 共 23 页
序号 | 项目编码 | 项目名称 | 项目特征 | 计量 单位 |  | 工程量 | 金额（元）
[7 empty] | 综合单价 | 合价 | 其中
[9 empty] | 人工费 |  | 机械费 | 材料暂估价
45 | 030703001017 | 手动调节阀拆除 | 1.名称：手动调节阀拆除 2.规格：200*160 3.其他：保护性拆除，不含楼层搬运。 | 个 |  | 6
46 | 030703001018 | 手动调节阀拆除 | 1.名称：手动调节阀拆除 2.规格：320*160 3.其他：保护性拆除，不含楼层搬运。 | 个 |  | 6
47 | 030703001019 | 手动调节阀拆除 | 1.名称：手动调节阀拆除 2.规格：320*200 3.其他：保护性拆除，不含楼层搬运。 | 个 |  | 3
48 | 030703001021 | 手动调节阀拆除 | 1.名称：手动调节阀拆除 2.规格：400*200 3.其他：保护性拆除，不含楼层搬运。 | 个 |  | 4
49 | 030703001022 | 手动调节阀拆除 | 1.名称：手动调节阀拆除 2.规格：500*320 3.其他：保护性拆除，不含楼层搬运。 | 个 |  | 1
50 | 030703001023 | 手动调节阀拆除 | 1.名称：手动调节阀拆除 2.规格：630*350 3.其他：保护性拆除，不含楼层搬运。 | 个 |  | 2
本页小计
表E.2.1 分部分项工程项目清单计价表
工程名称：装饰装修工程 |  |  |  |  | 标段：文山州中心血站实验室改造提升项目 |  |  |  |  | 第 14 页 共 23 页
序号 | 项目编码 | 项目名称 | 项目特征 | 计量 单位 |  | 工程量 | 金额（元）
[7 empty] | 综合单价 | 合价 | 其中
[9 empty] | 人工费 |  | 机械费 | 材料暂估价
51 | 030703001024 | 变风量阀拆除 | 1.名称：变风量阀拆除 2.规格：200*160 3.其他：保护性拆除，不含楼层搬运。 | 个 |  | 3
52 | 030703001025 | 变风量阀拆除 | 1.名称：变风量阀拆除 2.规格：320*160 3.其他：保护性拆除，不含楼层搬运。 | 个 |  | 3
53 | 030703001028 | 电动阀拆除 | 1.名称：电动阀拆除 2.规格：400*200 3.其他：保护性拆除，不含楼层搬运。 | 个 |  | 4
54 | 030703001030 | 电动阀拆除 | 1.名称：电动阀拆除 2.规格：630*350 3.其他：保护性拆除，不含楼层搬运。 | 个 |  | 1
55 | 030703001029 | 防火阀拆除 | 1.名称：防火阀拆除 2.规格：500*320 3.其他：保护性拆除，不含楼层搬运。 | 个 |  | 1
56 | 030703020004 | 消声器拆除 | 1.名称：消声器拆除 2.规格：500*320，L=1200mm 3.其他：保护性拆除，不含楼层搬运。 | 个 |  | 1
本页小计
表E.2.1 分部分项工程项目清单计价表
工程名称：装饰装修工程 |  |  |  |  | 标段：文山州中心血站实验室改造提升项目 |  |  |  |  | 第 15 页 共 23 页
序号 | 项目编码 | 项目名称 | 项目特征 | 计量 单位 |  | 工程量 | 金额（元）
[7 empty] | 综合单价 | 合价 | 其中
[9 empty] | 人工费 |  | 机械费 | 材料暂估价
57 | 030703020005 | 消声器拆除 | 1.名称：消声器拆除 2.规格：400*200，L=800mm 3.其他：保护性拆除，不含楼层搬运。 | 个 |  | 4
58 | 030702001006 | 碳钢通风管道拆除 | 1.名称：碳钢通风管道拆除 2.材质：镀锌薄钢板 3.形状：矩形 4.规格：长边长(mm) ≤320 4.其他：非保护性拆除，不含楼层搬运。 | m² |  | 48.68
59 | 030702001007 | 碳钢通风管道拆除 | 1.名称：碳钢通风管道拆除 2.材质：镀锌薄钢板 3.形状：矩形 4.规格：长边长(mm) ≤450 4.其他：非保护性拆除，不含楼层搬运。 | m² |  | 4.27
60 | 030702001008 | 碳钢通风管道拆除 | 1.名称：碳钢通风管道拆除 2.材质：镀锌薄钢板 3.形状：矩形 4.规格：长边长(mm) ≤1000 4.其他：非保护性拆除，不含楼层搬运。 | m² |  | 62.55
六层拆除工程
本页小计
表E.2.1 分部分项工程项目清单计价表
工程名称：装饰装修工程 |  |  |  |  | 标段：文山州中心血站实验室改造提升项目 |  |  |  |  | 第 16 页 共 23 页
序号 | 项目编码 | 项目名称 | 项目特征 | 计量 单位 |  | 工程量 | 金额（元）
[7 empty] | 综合单价 | 合价 | 其中
[9 empty] | 人工费 |  | 机械费 | 材料暂估价
61 | 011302001009 | 彩钢板吊顶保护性拆除及恢复安装 | 1.名称：彩钢板吊顶保护性拆除及恢复安装 2内容：将原50mm双玻镁彩钢板保护性拆除；等通风管道、空调设备安装好后，再进行二次恢复； 3.说明：二次恢复安装时50mm双玻镁彩钢板利用原有；铝合金内圆弧、铝合金外圆弧、角铝、嵌条铝需新购安装； | m² |  | 28.53
62 | 030203001004 | 排风机机组拆除 | 1.名称：排风机机组拆除 2.规格：流量2000m3/h 3.其他：保护性拆除，不含楼层搬运及清理工作 | 台 |  | 6
63 | 030703001031 | 手动调节阀拆除 | 1.名称：手动调节阀拆除 2.规格：200*160 3.其他：保护性拆除，不含楼层搬运。 | 个 |  | 8
64 | 030703001032 | 手动调节阀拆除 | 1.名称：手动调节阀拆除 2.规格：320*160 3.其他：保护性拆除，不含楼层搬运。 | 个 |  | 7
本页小计
表E.2.1 分部分项工程项目清单计价表
工程名称：装饰装修工程 |  |  |  |  | 标段：文山州中心血站实验室改造提升项目 |  |  |  |  | 第 17 页 共 23 页
序号 | 项目编码 | 项目名称 | 项目特征 | 计量 单位 |  | 工程量 | 金额（元）
[7 empty] | 综合单价 | 合价 | 其中
[9 empty] | 人工费 |  | 机械费 | 材料暂估价
65 | 030703001033 | 手动调节阀拆除 | 1.名称：手动调节阀拆除 2.规格：320*200 3.其他：保护性拆除，不含楼层搬运。 | 个 |  | 3
66 | 030703001035 | 手动调节阀拆除 | 1.名称：手动调节阀拆除 2.规格：400*200 3.其他：保护性拆除，不含楼层搬运。 | 个 |  | 4
67 | 030703001036 | 手动调节阀拆除 | 1.名称：手动调节阀拆除 2.规格：400*250 3.其他：保护性拆除，不含楼层搬运。 | 个 |  | 4
68 | 030703001037 | 手动调节阀拆除 | 1.名称：手动调节阀拆除 2.规格：500*320 3.其他：保护性拆除，不含楼层搬运。 | 个 |  | 1
69 | 030703001038 | 电动阀拆除 | 1.名称：电动阀拆除 2.规格：400*200 3.其他：保护性拆除，不含楼层搬运。 | 个 |  | 1
70 | 030703001039 | 电动阀拆除 | 1.名称：电动阀拆除 2.规格：400*250 3.其他：保护性拆除，不含楼层搬运。 | 个 |  | 2
本页小计
表E.2.1 分部分项工程项目清单计价表
工程名称：装饰装修工程 |  |  |  |  | 标段：文山州中心血站实验室改造提升项目 |  |  |  |  | 第 18 页 共 23 页
序号 | 项目编码 | 项目名称 | 项目特征 | 计量 单位 |  | 工程量 | 金额（元）
[7 empty] | 综合单价 | 合价 | 其中
[9 empty] | 人工费 |  | 机械费 | 材料暂估价
71 | 030703001040 | 防火阀拆除 | 1.名称：防火阀拆除 2.规格：500*320 3.其他：保护性拆除，不含楼层搬运。 | 个 |  | 1
72 | 030703001041 | 变风量阀拆除 | 1.名称：变风量阀拆除 2.规格：200*160 3.其他：保护性拆除，不含楼层搬运。 | 个 |  | 3
73 | 030703001042 | 变风量阀拆除 | 1.名称：变风量阀拆除 2.规格：320*160 3.其他：保护性拆除，不含楼层搬运。 | 个 |  | 3
74 | 030703001043 | 变风量阀拆除 | 1.名称：变风量阀拆除 2.规格：320*200 3.其他：保护性拆除，不含楼层搬运。 | 个 |  | 1
75 | 030703020006 | 消声器拆除 | 1.名称：消声器拆除 2.规格：400*200，L=800mm 3.其他：保护性拆除，不含楼层搬运。 | 个 |  | 1
本页小计
表E.2.1 分部分项工程项目清单计价表
工程名称：装饰装修工程 |  |  |  |  | 标段：文山州中心血站实验室改造提升项目 |  |  |  |  | 第 19 页 共 23 页
序号 | 项目编码 | 项目名称 | 项目特征 | 计量 单位 |  | 工程量 | 金额（元）
[7 empty] | 综合单价 | 合价 | 其中
[9 empty] | 人工费 |  | 机械费 | 材料暂估价
76 | 030703020007 | 消声器拆除 | 1.名称：消声器拆除 2.规格：400*250，L=800mm 3.其他：保护性拆除，不含楼层搬运。 | 个 |  | 3
77 | 030703020008 | 消声器拆除 | 1.名称：消声器拆除 2.规格：500*320，L=1200mm 3.其他：保护性拆除，不含楼层搬运。 | 个 |  | 1
78 | 030702001009 | 碳钢通风管道拆除 | 1.名称：碳钢通风管道拆除 2.材质：镀锌薄钢板 3.形状：矩形 4.规格：长边长(mm) ≤320 4.其他：非保护性拆除，不含楼层搬运。 | m² |  | 33.43
79 | 030702001010 | 碳钢通风管道拆除 | 1.名称：碳钢通风管道拆除 2.材质：镀锌薄钢板 3.形状：矩形 4.规格：长边长(mm) ≤450 4.其他：非保护性拆除，不含楼层搬运。 | m² |  | 94.44
本页小计
表E.2.1 分部分项工程项目清单计价表
工程名称：装饰装修工程 |  |  |  |  | 标段：文山州中心血站实验室改造提升项目 |  |  |  |  | 第 20 页 共 23 页
序号 | 项目编码 | 项目名称 | 项目特征 | 计量 单位 |  | 工程量 | 金额（元）
[7 empty] | 综合单价 | 合价 | 其中
[9 empty] | 人工费 |  | 机械费 | 材料暂估价
80 | 030702001011 | 碳钢通风管道拆除 | 1.名称：碳钢通风管道拆除 2.材质：镀锌薄钢板 3.形状：矩形 4.规格：长边长(mm) ≤1000 4.其他：非保护性拆除，不含楼层搬运。 | m² |  | 32.91
七层拆除工程
81 | 011302001010 | 彩钢板吊顶保护性拆除及恢复安装 | 1.名称：彩钢板吊顶保护性拆除及恢复安装 2内容：将原50mm双玻镁彩钢板保护性拆除；等通风管道、空调设备安装好后，再进行二次恢复； 3.说明：二次恢复安装时50mm双玻镁彩钢板利用原有；铝合金内圆弧、铝合金外圆弧、角铝、嵌条铝需新购安装； | m² |  | 27.16
82 | 030203001005 | 排风机机组拆除 | 1.名称：排风机机组拆除 2.规格：流量2000m3/h 3.其他：保护性拆除，不含楼层搬运及清理工作 | 台 |  | 1
本页小计
表E.2.1 分部分项工程项目清单计价表
工程名称：装饰装修工程 |  |  |  |  | 标段：文山州中心血站实验室改造提升项目 |  |  |  |  | 第 21 页 共 23 页
序号 | 项目编码 | 项目名称 | 项目特征 | 计量 单位 |  | 工程量 | 金额（元）
[7 empty] | 综合单价 | 合价 | 其中
[9 empty] | 人工费 |  | 机械费 | 材料暂估价
83 | 030703001044 | 手动调节阀拆除 | 1.名称：手动调节阀拆除 2.规格：800*320 3.其他：保护性拆除，不含楼层搬运。 | 个 |  | 1
84 | 030703001045 | 电动阀拆除 | 1.名称：电动阀拆除 2.规格：800*320 3.其他：保护性拆除，不含楼层搬运。 | 个 |  | 1
85 | 030703020009 | 消声器拆除 | 1.名称：消声器拆除 2.规格：800*320,L=1200mm 3.其他：保护性拆除，不含楼层搬运。 | 个 |  | 1
86 | 030702001012 | 碳钢通风管道拆除 | 1.名称：碳钢通风管道拆除 2.材质：镀锌薄钢板 3.形状：矩形 4.规格：长边长(mm) ≤1000 4.其他：非保护性拆除，不含楼层搬运。 | m² |  | 14.56
空调水系统拆除
87 | 031001002001 | 镀锌钢管拆除 | 1.名称：镀锌钢管拆除 2.安装部位:室内 3.介质:空调水 4.规格:DN200 5.其他：非保护性拆除，不含楼层搬运。 | m |  | 100.39
本页小计
表E.2.1 分部分项工程项目清单计价表
工程名称：装饰装修工程 |  |  |  |  | 标段：文山州中心血站实验室改造提升项目 |  |  |  |  | 第 22 页 共 23 页
序号 | 项目编码 | 项目名称 | 项目特征 | 计量 单位 |  | 工程量 | 金额（元）
[7 empty] | 综合单价 | 合价 | 其中
[9 empty] | 人工费 |  | 机械费 | 材料暂估价
88 | 031001002002 | 镀锌钢管拆除 | 1.名称：镀锌钢管拆除 2.安装部位:室内 3.介质:空调水 4.规格:DN150 5.其他：非保护性拆除，不含楼层搬运。 | m |  | 4.15
89 | 031001002003 | 镀锌钢管拆除 | 1.名称：镀锌钢管拆除 2.安装部位:室内 3.介质:空调水 4.规格:DN80 5.其他：非保护性拆除，不含楼层搬运。 | m |  | 8.30
90 | 031001002004 | 镀锌钢管拆除 | 1.名称：镀锌钢管拆除 2.安装部位:室内 3.介质:空调水 4.规格:DN50 5.其他：非保护性拆除，不含楼层搬运。 | m |  | 4.15
91 | 031001002005 | 镀锌钢管拆除 | 1.名称：镀锌钢管拆除 2.安装部位:室内 3.介质:空调水 4.规格:DN20 5.其他：非保护性拆除，不含楼层搬运。 | m |  | 56.58
地面保护
92 | 01B001 | 地面保护 | 1.先采用2.5mm地面保护膜打底； 2.再采用9mm胶合板保护 | m² |  | 143.54
本页小计
表E.2.1 分部分项工程项目清单计价表
工程名称：装饰装修工程 |  |  |  |  | 标段：文山州中心血站实验室改造提升项目 |  |  |  |  | 第 23 页 共 23 页
序号 | 项目编码 | 项目名称 | 项目特征 | 计量 单位 |  | 工程量 | 金额（元）
[7 empty] | 综合单价 | 合价 | 其中
[9 empty] | 人工费 |  | 机械费 | 材料暂估价
消防喷淋拆除
93 | 030901003001 | 水喷淋(雾)喷头 | 1.名称：水喷淋(雾)喷头拆除 2.保护性拆除 | 个 |  | 1
94 | 030901001001 | 水喷淋钢管 | 1.名称：水喷淋钢管 2.保护性拆除 | m |  | 1.00
本页小计
合 计

## 表E.3.1 措施项目清单计价表
表 E.3.1 措施项目清单计价表
工程名称：装饰装修工程 |  | 标段：文山州中心血站实验室改造提升项目 |  |  | 第 1 页 共 1 页
序号 | 项目编码 |  | 项 目 名 称 | 项目特征 |  | 价格 （元） | 备注
1 | 一 |  | 实物法计算措施项目费
1.1 | 011601001001 |  | 满堂脚手架
1.2 | 011601002001 |  | 垂直运输
2 | 二 |  | 费率计算措施项目费
2.1 | 011601009001 |  | 安全生产
2.2 | 011601006001 |  | 临时设施
2.3 | 011601007001 |  | 文明施工
2.4 | 011601008001 |  | 环境保护
2.5 | 011601010001 |  | 冬雨季施工增加
2.6 | 011601011001 |  | 夜间施工增加费
2.7 | 011601013001 |  | 二次搬运
2.8 | 011601014001 |  | 已完工程及设备保护费
2.9 | 011601015001 |  | 既有建(构)筑物、设施保护
2.10 | 01B001 |  | 有害身体健康环境中施工防护
2.11 | 01B002 |  | 行车、行人干扰增加费 |  |  |  | 1、在已通车的道路上修建的人行天桥工程费率为5.83%；2、已通车的道路上修建市政工程及绿化工程费率为2.75%；
2.12 | 01B003 |  | 压缩工期增加费 |  |  |  | 压缩工程比例在10%以内，费率为0.01%-1.03%；压缩工程比例在20%以内，费率为1.03%-1.55%；压缩工程比例在20%以外，费率为1.55%-2.03%；
本页小计 | [6 empty] | --
合计 | [6 empty] | --
注：措施项目清单费用构成详见本实施规定表 E.3.2、E.3.3，大型机械进出场及安拆费用组成见本实施规定表 E.3.5。

## 表E.4.1 其他项目清单计价表
表E.4.1 其他项目清单计价表
工程名称：装饰装修工程 |  | 标段：文山州中心血站实验室改造提升项目 |  |  |  | 第 1 页 共 1 页
序号 | 项目名称 |  | 暂估（暂定）金额（元） | 结算（确定）金额（元） | 调整金额± （元） |  | 备注
1 | 暂列金额 | [5 empty] | 详见本标准表E.4.2
2 | 专业工程暂估价 | [5 empty] | 详见本标准表E.4.3
3 | 计日工 | [5 empty] | 详见本标准表E.4.4
4 | 施工总承包服务费 | [5 empty] | 详见本标准表E.4.5
5 | 优质工程增加费
6 | 设计变更、索赔费
7 | 提前竣工增加费
8 | 人工费调整
9 | 机械燃料动力费价差
10 | 合同中约定的其他项目费
合 计

## 表E.4.2 暂列金额明细表
表E.4.2 暂列金额明细表
工程名称：装饰装修工程 |  |  |  | 标段：文山州中心血站实验室改造提升项目 |  |  | 第 1 页 共 1 页
序号 | 项目名称 | 计算基础 | 费率（%） |  | 暂定金额 （元） | 确定金额（元） |  | 调整金额± (元) | 备注
1 | 合同价格调整暂列金额
2 | 超危大工程措施暂列金额
3 | 未确定工程暂列金额
4 | 未确定服务暂列金额
5 | 未确定其他暂列金额
本页小计
合 计 |  | - | -
注：1,本表由招标人填写“暂定金额”总额，采用费率计价方式计算暂定金额的，应分别填写“计算基础”；“费率”,并计算填写“暂定金额”;采用总价计价方式计算暂定金额的，可直接填写“暂定金额”； 2,投标人应将上述暂定金额填写并计入投标总价； 3,结算时应按合同约定计算并填写“确定金额”；

## 表E.4.3 专业工程暂估价明细表
表E.4.3 专业工程暂估价明细表
工程名称：装饰装修工程 |  |  |  | 标段：文山州中心血站实验室改造提升项目 |  |  |  | 第 1 页 共 1 页
序号 | 专业工程名称 | 暂估金额（元） |  |  |  | 确认金额（元） |  |  | 调整金额±（元） | 备注
|  | 不含税价格 | 增值税 |  | 含税价格 | 不含税价格 | 增值税 | 含税价格
|  | A₁ | B₁ |  | C₁ | A₂ | B₂ | C₂ | D=C2-C₁
1
本页小计
合计
注：本表“暂估金额”由招标人填写，投标人应将“暂估金额”填写并计入投标总价。结算时应按合同约定 的价格填写“确认金额”。

## 表E.4.4 计日工表
表E.4.4 计日工表
工程名称：装饰装修工程 |  |  |  | 标段：文山州中心血站实验室改造提升项目 |  |  |  | 第 1 页 共 1 页
编号 | 计日工名称 | 单位 | 暂定数量 |  | 实际数量 | 综合单价(元) | 合价（元） |  |  | 调整金额± (元)
[7 empty] | 暂定 |  | 实际
[7 empty] | A₁ |  | A₂ | B=A₂-A1
一 | 人工
1
人工小计
二 | 材料
1
材料小计
三 | 施工机械
1
施工机械小计
总计
注：1 本表计日工名称、暂定数量应由招标人填写。编制最高投标限价时，单价应由招标人按有关计价规定确定；编制投标报价 时，单价应由投标人自主报价，并按暂定数量计算合价计入投标总价中。 2 工程结算时，应按发承包双方确认的实际数量计算合价。发承包双方确认的实际数量详见表E.8.2。

## 表E.4.5 总承包服务费计价表
表E.4.5 总承包服务费计价表
工程名称：装饰装修工程 |  |  | 标段：文山州中心血站实验室改造提升项目 |  |  |  | 第 1 页 共 1 页
序号 | 项目名称 | 计算基础 |  | 费率（%） | 金额 （元） | 确认计算基础 |  | 结算金额 （元） | 调整金额± （元） | 备注
|  | A₁ |  | B | C₁ | A₂ |  | C₂ | D=C₂-C₁
1 | 发包人提供材料 | [8 empty] | 详见本标准表G.1.1
2 | 专业分包工程 | [8 empty] | 详见本标准表E.4.3
3 | 直接发包的专业工程 | [8 empty] | 详见本标准表E.4.6
本页小计
合 计 |  | — |  | — |  | —
注：1 本表项目名称、服务内容应由招标人填写； 2 编制最高投标限价及投标报价时，采用费率计价方式计算总承包服务费的，应分别填写“计算基础 A₁” “费率B”, 并计算填写“金额C₁”,C₁=A₁×B; 采用总价计价方式计算总承包服务费的，可直接填写“金额C₁”; 3 编制结算时，采用费率计价方式计算总承包服务费的，应填写“确认计算基础A₂”, 并计算填写“结算金额C₂”,C₂=A₂×B;采用总价计价方式计算总承包服务费的，可直接填写“结算金额C₂”。