## 扉-1 招标工程量清单扉页
| 市体校教学楼及学生公寓给水管更换项目 |  |  |  | 工程
招 标 工 程 量 清 单
招 标 人： |  |  | 造价咨询人：
|  | （单位盖章） |  | (单位盖章)
法定代表人 或其授权人： |  |  | 法定代表人 或其授权人：
|  | (签字或盖章) |  | (签字或盖章)
编 制 人： |  |  | 复 核 人：
|  | (造价人员签字盖专用章) |  | (造价工程师签字盖专用章)
编制时间： |  | 年 月 日 | 复核时间： | 年 月 日
扉-1

## 表-08 分部分项工程和单价措施项目清单与计价表
分部分项工程和单价措施项目清单与计价表
工程名称：市体校教学楼及学生公寓给水管更换项目 |  |  |  |  | 标段：市体校教学楼及学生公寓给水管更换项目 |  |  | 第 1 页 共 8 页
序号 | 项目编码 | 项目名称 | 项目特征描述 | 计量单位 |  | 工程量 | 金额（元）
[7 empty] | 综合单价 |  | 合价 | 其中
暂估价
拆除部分
1 | 011612001001 | 管道拆除 | 1.名称:管道拆除 2.管道种类、材质:镀锌钢管DN40 3.考虑残值回收 | m |  | 320.09
2 | 011605001001 | 平面块料拆除 | 1.名称:室外大理石台阶拆除 2.拆除内容:块料面层及结合层 3.废渣废料清理归堆 | m2 |  | 6.45
3 | 011605001002 | 平面块料拆除 | 1.名称:室内玻化砖地面拆除 2.拆除内容:块料面层及结合层 3.废渣废料清理归堆 | m2 |  | 18.41
4 | 011607001001 | 刚性层拆除 | 1.名称:室内水泥砂浆地面拆除 2.废渣废料清理归堆 | m2 |  | 2.89
5 | 011602001001 | 拆除砼垫层 | 1.名称:砼垫层拆除 2.废渣废料清理归堆 | m3 |  | 5.1
6 | 011601001001 | 砖砌体拆除 | 1.名称:拆除砖砌墙体 2.废渣废料清理归堆 | m3 |  | 10.62
7 | 011606003001 | 天棚面龙骨及饰面拆除 | 1.名称:铝扣板吊顶拆除 2.含龙骨及面层拆除 | m2 |  | 64.8
8 | 040101003001 | 挖基坑土方 | 1.名称:挖除原地下回填的建筑垃圾 2.废渣废料清理归堆 | m3 |  | 16.76
9 | 010103002001 | 垃圾外运 | 1.垃圾外运 2.运距、消纳费:含垃圾下楼、人工转运、汽车外运、渣土消纳费 | 项 |  | 1
分部小计
新建部分
本页小计
注：为计取规费等的使用，可在表中增设其中：“定额人工费”。
表—08
分部分项工程和单价措施项目清单与计价表
工程名称：市体校教学楼及学生公寓给水管更换项目 |  |  |  |  | 标段：市体校教学楼及学生公寓给水管更换项目 |  |  | 第 2 页 共 8 页
序号 | 项目编码 | 项目名称 | 项目特征描述 | 计量单位 |  | 工程量 | 金额（元）
[7 empty] | 综合单价 |  | 合价 | 其中
暂估价
10 | 031001006001 | 塑料管 | 1.安装部位:室内 2.介质:生活给水 3.材质、规格:PP-R给水管 DN25 S5系列 4.连接形式:热熔连接 5.压力试验及吹、洗设计要求:水压试验、管道消毒冲洗 6.其他:详见图纸或技术规格说明书 | m |  | 3.54
11 | 031001006002 | 塑料管 | 1.安装部位:室内 2.介质:生活给水 3.材质、规格:PP-R给水管 DN32 S5系列 4.连接形式:热熔连接 5.压力试验及吹、洗设计要求:水压试验、管道消毒冲洗 6.其他:详见图纸或技术规格说明书 | m |  | 5
12 | 031001006003 | 塑料管 | 1.安装部位:室内 2.介质:生活给水 3.材质、规格:PP-R给水管 DN50 S5系列 4.连接形式:热熔连接 5.压力试验及吹、洗设计要求:水压试验、管道消毒冲洗 6.其他:详见图纸或技术规格说明书 | m |  | 181.32
13 | 031001006004 | 塑料管 | 1.安装部位:室内 2.介质:生活给水 3.材质、规格:PP-R给水管 DN63 S5系列 4.连接形式:热熔连接 5.压力试验及吹、洗设计要求:水压试验、管道消毒冲洗 6.其他:详见图纸或技术规格说明书 | m |  | 25.81
本页小计
注：为计取规费等的使用，可在表中增设其中：“定额人工费”。
表—08
分部分项工程和单价措施项目清单与计价表
工程名称：市体校教学楼及学生公寓给水管更换项目 |  |  |  |  | 标段：市体校教学楼及学生公寓给水管更换项目 |  |  | 第 3 页 共 8 页
序号 | 项目编码 | 项目名称 | 项目特征描述 | 计量单位 |  | 工程量 | 金额（元）
[7 empty] | 综合单价 |  | 合价 | 其中
暂估价
14 | 031001006005 | 塑料管 | 1.安装部位:室外 2.介质:生活给水 3.材质、规格:PE给水管 De63 4.连接形式:热熔连接 5.压力试验及吹、洗设计要求:水压试验、管道消毒冲洗 6.其他:详见图纸或技术规格说明书 | m |  | 53.59
15 | 031001006006 | 塑料管 | 1.安装部位:室外 2.介质:生活给水 3.材质、规格:PE给水管 De50 4.连接形式:热熔连接 5.压力试验及吹、洗设计要求:水压试验、管道消毒冲洗 6.其他:详见图纸或技术规格说明书 | m |  | 59.37
16 | 031001011001 | 新旧管接驳 | 1.名称:新旧管接驳 | 处 |  | 2
17 | 031003001001 | 螺纹阀门 | 1.类型:闸阀 2.规格、压力等级:De50 | 个 |  | 7
18 | 031003001002 | 螺纹阀门 | 1.类型:闸阀 2.规格、压力等级:De63 | 个 |  | 3
19 | 031003001003 | 螺纹阀门 | 1.类型:截止阀 2.规格、压力等级:DN50 | 个 |  | 18
20 | 031003001004 | 螺纹阀门 | 1.类型:截止阀 2.规格、压力等级:DN25 | 个 |  | 4
21 | 031003001005 | 螺纹阀门 | 1.类型:Y型过滤器 2.规格、压力等级:DN63 | 个 |  | 1
22 | 031003001006 | 螺纹阀门 | 1.类型:自动排气阀 2.规格、压力等级:DN25 | 个 |  | 5
23 | 031003013001 | 水表 | 1.名称:水表（利旧） 2.安装部位(室内外）:室外 3.型号、规格:De63 | 个 |  | 1
24 | 031201001001 | 管道刷油 | 1.油漆品种:给水管道色环 2.标志色方式、品种:蓝色环 | m2 |  | 2
本页小计
注：为计取规费等的使用，可在表中增设其中：“定额人工费”。
表—08
分部分项工程和单价措施项目清单与计价表
工程名称：市体校教学楼及学生公寓给水管更换项目 |  |  |  |  | 标段：市体校教学楼及学生公寓给水管更换项目 |  |  | 第 4 页 共 8 页
序号 | 项目编码 | 项目名称 | 项目特征描述 | 计量单位 |  | 工程量 | 金额（元）
[7 empty] | 综合单价 |  | 合价 | 其中
暂估价
25 | 031208002001 | 管道绝热 | 1.绝热材料品种:橡塑和铝箔保温 2.绝热厚度:50mm | m3 |  | 3.64
26 | 030413003001 | 打洞（孔） | 1.名称:楼板钻孔 2.介质管规格:DN50及以内 | 个 |  | 26
27 | 030413003002 | 打洞（孔） | 1.名称:楼板钻孔 2.介质管规格:DN63 | 个 |  | 3
28 | 030817008001 | 套管制作安装 | 1.名称:预埋A型防水套管 2.介质管规格:DN50及以内 3.填料材质:阻燃密实材料和防水油膏密封，C30微膨胀混凝土浇筑 | 个 |  | 26
29 | 030817008002 | 套管制作安装 | 1.名称:预埋A型防水套管 2.介质管规格:DN63 3.填料材质:阻燃密实材料和防水油膏填实 | 个 |  | 3
30 | 031002001001 | 管道支架 | 1.名称:管道支吊架 2.管架形式:一般 3.其他:含支吊架刷油 | kg |  | 200
31 | 040504001001 | 砌筑井 | 1.名称:室外砖砌给水闸阀井 2.净尺寸:700*700*900mm 3.垫层、基础材质及厚度:200mm天然级配碎砾石 4.混凝土强度等级:150mm厚C30细石混凝土底板，C30钢筋混凝土压顶 5.砌筑材料品种、规格、强度等级:M7.5水泥砂浆，MU10标准砖墙 6.勾缝、抹面要求:20cm厚聚合物水泥防水砂浆 7.盖板材质、规格:成品限载30吨井圈井盖 8.其他:详见设计 | 座 |  | 6
本页小计
注：为计取规费等的使用，可在表中增设其中：“定额人工费”。
表—08
分部分项工程和单价措施项目清单与计价表
工程名称：市体校教学楼及学生公寓给水管更换项目 |  |  |  |  | 标段：市体校教学楼及学生公寓给水管更换项目 |  |  | 第 5 页 共 8 页
序号 | 项目编码 | 项目名称 | 项目特征描述 | 计量单位 |  | 工程量 | 金额（元）
[7 empty] | 综合单价 |  | 合价 | 其中
暂估价
32 | 050102012001 | 铺种草皮 | 1.草皮种类:百慕大 2.铺种方式:密铺 3.养护期:满足使用要求 4.种植土:250mm厚种植土采用黄土,内掺泥炭土、草木灰、氮磷钾、复合肥、土壤增稠剂、杀菌剂均匀搅拌 5.含草皮养护，成活养护3个月，保存养护9个月 | m2 |  | 129.36
33 | 010507004001 | 台阶踏步 | 1.名称:室外大理石台阶恢复 2.200mm厚C30混凝土基层 3.基层专用界面剂处理,20mm厚大理石,大理石背面做六面防护,满涂背胶,采用20mm厚专用胶粘剂粘结,50mm厚1:2水泥砂浆结合层,缝隙用防腐防霉专用美缝剂填缝,缝隙为v型 | m2 |  | 1.8
34 | 010507004002 | 台阶平台 | 1.名称:室外大理石台阶恢复 2.200mm厚C30混凝土基层 3.基层专用界面剂处理,20mm厚大理石,大理石背面做六面防护,满涂背胶,采用20mm厚专用胶粘剂粘结,50mm厚1:2水泥砂浆结合层,缝隙用防腐防霉专用美缝剂填缝,缝隙为v型 | m2 |  | 4.5
本页小计
注：为计取规费等的使用，可在表中增设其中：“定额人工费”。
表—08
分部分项工程和单价措施项目清单与计价表
工程名称：市体校教学楼及学生公寓给水管更换项目 |  |  |  |  | 标段：市体校教学楼及学生公寓给水管更换项目 |  |  | 第 6 页 共 8 页
序号 | 项目编码 | 项目名称 | 项目特征描述 | 计量单位 |  | 工程量 | 金额（元）
[7 empty] | 综合单价 |  | 合价 | 其中
暂估价
35 | 011102003001 | 块料楼地面 | 1.名称:一层玻化砖地面恢复 2.200mm厚C30混凝土基层 3.混凝土基层之上采用30mm厚DP25防水砂浆调坡找平，压入玻纤耐碱网格布，网孔10*10,300克/平方米，所有垂直墙角与水平地面采用防水砂浆做圆角泛水，高宽厚均为100mm 4.基层专用界面剂处理,10mm厚玻化砖,砖体背面满涂专用背胶增加粘结度,采用20mm厚专用胶粘剂粘结,50mm厚1:2水泥砂浆结合层,缝隙用防腐防霉专用美缝剂填缝,缝隙为v型 | m2 |  | 16.16
36 | 011102003002 | 块料楼地面 | 1.名称:室内玻化砖地面恢复 2.基层专用界面剂处理,10mm厚玻化砖,砖体背面满涂专用背胶增加粘结度,采用20mm厚专用胶粘剂粘结,50mm厚1:2水泥砂浆结合层,缝隙用防腐防霉专用美缝剂填缝,缝隙为v型 | m2 |  | 2.25
37 | 011101001001 | 水泥砂浆楼地面 | 1.名称:室内水泥砂浆楼地面恢复 2.200mm厚C30混凝土基层 3.基层专用界面剂界面处理，100mm厚DP25防水砂浆随打随抹光 4.混凝土基层之上采用30mm厚DP25防水砂浆调坡找平，压入玻纤耐碱网格布，网孔10*10,300克/平方米，所有垂直墙角与水平地面采用防水砂浆做圆角泛水，高宽厚均为100mm | m2 |  | 2.89
38 | 011302001001 | 吊顶天棚 | 1.名称:铝扣板吊顶恢复 2.龙骨材料种类、规格、中距:采用φ8全丝杆,50轻钢主龙骨,38三角副龙骨,1.2mm厚铝扣板 | m2 |  | 64.8
本页小计
注：为计取规费等的使用，可在表中增设其中：“定额人工费”。
表—08
分部分项工程和单价措施项目清单与计价表
工程名称：市体校教学楼及学生公寓给水管更换项目 |  |  |  |  | 标段：市体校教学楼及学生公寓给水管更换项目 |  |  | 第 7 页 共 8 页
序号 | 项目编码 | 项目名称 | 项目特征描述 | 计量单位 |  | 工程量 | 金额（元）
[7 empty] | 综合单价 |  | 合价 | 其中
暂估价
39 | 010401012001 | 零星砌砖 | 1.零星砌砖名称、部位:给水立管包封 2.砖品种、规格、强度等级:MU15混凝土标准砖实芯砌筑 3.砂浆强度等级、配合比:DM20水泥砂浆 | m3 |  | 10.62
40 | 011203001001 | 柱面抹灰及装饰 | 1.基层类型、部位:给水管包封柱面 2.砂浆:专用水泥界面剂1道，25mm厚DP25防水砂浆二道，压入玻纤耐碱网格布，网孔10*10,300克/平方米 3.面层:基面专用界面剂界面,10mm厚玻化砖,砖体背面满涂专用背胶增加粘结度,采用15mm厚专用胶粘剂粘结,缝隙用防腐防霉专用美缝剂填缝,缝隙为v型 | m2 |  | 60.7
41 | 010902001001 | 屋面卷材防水 | 1.名称:屋面防水恢复 2.防水层做法:3mm厚高聚物改性沥青防水涂料四道，3mm厚自粘聚合物改性沥青防水卷材2道 | m2 |  | 13.25
42 | 010904002001 | 楼（地）面涂膜防水 | 1.名称:玻化砖地面防水 2.涂膜厚度、遍数:3mm厚高聚物改性沥青防水涂料四道 | m2 |  | 18.41
43 | 010903002001 | 墙面涂膜防水 | 1.名称:包柱柱面防水 2.涂膜厚度、遍数:3mm厚高聚物改性沥青防水涂料四道 | m2 |  | 60.7
分部小计
土方工程
44 | 010101003001 | 人工挖沟槽土石方 | 1.土壤类别:综合，含建筑垃圾等 2.挖土深度:2m以内 | m3 |  | 194.93
45 | 040305001001 | 管道碎石垫层 | 1.名称:砾石垫层 2.材料品种、规格:天然级配碎砾石 3.厚度:100mm | m3 |  | 37.71
本页小计
注：为计取规费等的使用，可在表中增设其中：“定额人工费”。
表—08
分部分项工程和单价措施项目清单与计价表
工程名称：市体校教学楼及学生公寓给水管更换项目 |  |  |  |  | 标段：市体校教学楼及学生公寓给水管更换项目 |  |  | 第 8 页 共 8 页
序号 | 项目编码 | 项目名称 | 项目特征描述 | 计量单位 |  | 工程量 | 金额（元）
[7 empty] | 综合单价 |  | 合价 | 其中
暂估价
46 | 040103001001 | 管道回填砂 | 1.名称:管沟回填 2.填方材料品种:中砂、粗砂 | m3 |  | 105.16
47 | 010103002002 | 余方弃置 | 1.土方外运 2.运距:自行考虑 3.其他:含人工转运、汽车外运、渣土消纳费 | m3 |  | 360
分部小计
措施项目
48 | 031301017001 | 脚手架搭拆 | 脚手架搭拆 | 项 |  | 1
49 | 031301017002 | 脚手架搭拆 | 墙体砌筑及装饰脚手架、天棚施工脚手架 | 项 |  | 1
分部小计
本页小计
合 计
注：为计取规费等的使用，可在表中增设其中：“定额人工费”。
表—08

## 表-11 总价措施项目清单与计价表
总价措施项目清单与计价表
工程名称：市体校教学楼及学生公寓给水管更换项目 |  |  |  |  | 标段：市体校教学楼及学生公寓给水管更换项目 |  | 第 1 页 共 9 页
项目编码 | 项目名称 | 计算基础 | 费率 (%) | 金额 (元) |  | 调整费率 (%) |  | 调整后金额 (元) | 备注
2.1 | 安全文明施工费
011707001001 | 安全文明施工费（房屋建筑工程) | [7 empty] | 选择市优或省优工程时费率会发生相应调整，详见武城建[2023]9号文
011707001002 | 安全文明施工费（装饰工程） | [7 empty] | 选择市优或省优工程时费率会发生相应调整，详见武城建[2023]9号文
031302001001 | 安全文明施工费（通用安装工程） | [7 empty] | 选择市优或省优工程时费率会发生相应调整，详见武城建[2023]9号文
041109001001 | 安全文明施工费（市政工程） | [7 empty] | 选择市优或省优工程时费率会发生相应调整，详见武城建[2023]9号文
050405001002 | 安全文明施工费（园建工程）
050405001001 | 安全文明施工费（绿化工程）
编制人（造价人员）： |  |  |  |  | 复核人（造价工程师）：
注：1.“计算基础”中安全文明施工费可为“定额基价”、“定额人工费”或“定额人工费+定额机械费”，其他项目可为“定额人工费”或“定额人工费+定额机械费”。 2.按施工方案计算的措施费，若无“计算基础”和“费率”的数值，也可只填“金额”数值，但应在备注栏说明施工方案出处或计算方法。
表-11
总价措施项目清单与计价表
工程名称：市体校教学楼及学生公寓给水管更换项目 |  |  |  |  | 标段：市体校教学楼及学生公寓给水管更换项目 |  | 第 2 页 共 9 页
项目编码 | 项目名称 | 计算基础 | 费率 (%) | 金额 (元) |  | 调整费率 (%) |  | 调整后金额 (元) | 备注
011707001003 | 安全文明施工费（土石方工程） | [7 empty] | 选择市优或省优工程时费率会发生相应调整，详见武城建[2023]9号文
011707001004 | 安全文明施工费（房修结构装饰装修工程)
011707001005 | 安全文明施工费（房修安装工程)
171902001001 | 安全文明施工费（管廊维护土建保洁检测工程)
171902001002 | 安全文明施工费（管廊维护附属工程)
041109001002 | 安全文明施工费（市政养护通用道路排水桥梁隧道工程)
041109001003 | 安全文明施工费（市政养护照明工程)
021007001001 | 安全文明施工费（仿古建筑工程）
011707001006 | 安全文明施工费（老旧小区改造通用、室外配套(不含园建、绿化)部分）
011707001007 | 安全文明施工费（老旧小区改造土建、加装电梯部分）
031302001002 | 安全文明施工费（老旧小区改造安装部分）
050405001003 | 安全文明施工费（老旧小区改造园建部分）
050405001004 | 安全文明施工费（老旧小区改造绿化部分）
编制人（造价人员）： |  |  |  |  | 复核人（造价工程师）：
注：1.“计算基础”中安全文明施工费可为“定额基价”、“定额人工费”或“定额人工费+定额机械费”，其他项目可为“定额人工费”或“定额人工费+定额机械费”。 2.按施工方案计算的措施费，若无“计算基础”和“费率”的数值，也可只填“金额”数值，但应在备注栏说明施工方案出处或计算方法。
表-11
总价措施项目清单与计价表
工程名称：市体校教学楼及学生公寓给水管更换项目 |  |  |  |  | 标段：市体校教学楼及学生公寓给水管更换项目 |  | 第 3 页 共 9 页
项目编码 | 项目名称 | 计算基础 | 费率 (%) | 金额 (元) |  | 调整费率 (%) |  | 调整后金额 (元) | 备注
041109001004 | 安全文明施工费（水环境市政工程）
041109001005 | 安全文明施工费（水环境土石方工程）
050405001005 | 安全文明施工费（水环境绿化工程）
041109001006 | 安全文明施工费（海绵城市通用、渗滞设施、集蓄、调蓄、转输设施、截污净化设施部分）
041109001007 | 安全文明施工费（海绵城市附属设施检修维护部分）
041109001008 | 安全文明施工费（海绵城市生态植物维护部分）
2.2 | 夜间施工增加费
011707002001 | 夜间施工增加费（房屋建筑工程)
011707002002 | 夜间施工增加费（装饰工程）
031302002001 | 夜间施工增加费（通用安装工程）
041109002001 | 夜间施工增加费（市政工程）
050405002002 | 夜间施工增加费（园建工程）
050405002001 | 夜间施工增加费（绿化工程）
011707002003 | 夜间施工增加费（土石方工程）
041109002002 | 夜间施工增加费（市政养护通用道路排水桥梁隧道工程）
041109002003 | 夜间施工增加费（市政养护照明工程）
编制人（造价人员）： |  |  |  |  | 复核人（造价工程师）：
注：1.“计算基础”中安全文明施工费可为“定额基价”、“定额人工费”或“定额人工费+定额机械费”，其他项目可为“定额人工费”或“定额人工费+定额机械费”。 2.按施工方案计算的措施费，若无“计算基础”和“费率”的数值，也可只填“金额”数值，但应在备注栏说明施工方案出处或计算方法。
表-11
总价措施项目清单与计价表
工程名称：市体校教学楼及学生公寓给水管更换项目 |  |  |  |  | 标段：市体校教学楼及学生公寓给水管更换项目 |  | 第 4 页 共 9 页
项目编码 | 项目名称 | 计算基础 | 费率 (%) | 金额 (元) |  | 调整费率 (%) |  | 调整后金额 (元) | 备注
021007002001 | 夜间施工增加费（仿古建筑工程）
011707002004 | 夜间施工增加费（老旧小区改造通用、室外配套(不含园建、绿化)部分）
011707002005 | 夜间施工增加费（老旧小区改造土建、加装电梯部分）
031302002002 | 夜间施工增加费（老旧小区改造安装部分）
050405002003 | 夜间施工增加费（老旧小区改造园建部分）
050405002004 | 夜间施工增加费（老旧小区改造绿化部分）
041109002004 | 夜间施工增加费（水环境市政工程）
041109002005 | 夜间施工增加费（水环境土石方工程）
050405002005 | 夜间施工增加费（水环境绿化工程）
041109002006 | 夜间施工增加费（海绵城市通用、渗滞设施、集蓄、调蓄、转输设施、截污净化设施部分）
041109002007 | 夜间施工增加费（海绵城市附属设施检修维护部分）
041109002008 | 夜间施工增加费（海绵城市生态植物维护部分）
2.3 | 二次搬运费
011707004001 | 二次搬运费（房屋建筑工程) | [7 empty] | 按施工组织设计
编制人（造价人员）： |  |  |  |  | 复核人（造价工程师）：
注：1.“计算基础”中安全文明施工费可为“定额基价”、“定额人工费”或“定额人工费+定额机械费”，其他项目可为“定额人工费”或“定额人工费+定额机械费”。 2.按施工方案计算的措施费，若无“计算基础”和“费率”的数值，也可只填“金额”数值，但应在备注栏说明施工方案出处或计算方法。
表-11
总价措施项目清单与计价表
工程名称：市体校教学楼及学生公寓给水管更换项目 |  |  |  |  | 标段：市体校教学楼及学生公寓给水管更换项目 |  | 第 5 页 共 9 页
项目编码 | 项目名称 | 计算基础 | 费率 (%) | 金额 (元) |  | 调整费率 (%) |  | 调整后金额 (元) | 备注
011707004002 | 二次搬运费（装饰工程） | [7 empty] | 按施工组织设计
031302004001 | 二次搬运费（通用安装工程） | [7 empty] | 按施工组织设计
041109003001 | 二次搬运费（市政工程） | [7 empty] | 按施工组织设计
050405004002 | 二次搬运费（园建工程） | [7 empty] | 按施工组织设计
050405004001 | 二次搬运费（绿化工程） | [7 empty] | 按施工组织设计
011707004003 | 二次搬运费（土石方工程） | [7 empty] | 按施工组织设计
041109003002 | 二次搬运费（市政养护通用道路排水桥梁隧道工程） | [7 empty] | 按施工组织设计
041109003003 | 二次搬运费（市政养护照明工程） | [7 empty] | 按施工组织设计
021007004001 | 二次搬运费（仿古建筑工程) | [7 empty] | 按施工组织设计
011707004004 | 二次搬运费（老旧小区改造通用、室外配套(不含园建、绿化)部分） | [7 empty] | 按施工组织设计
011707004005 | 二次搬运费（老旧小区改造土建、加装电梯部分） | [7 empty] | 按施工组织设计
031302004002 | 二次搬运费（老旧小区改造安装部分） | [7 empty] | 按施工组织设计
050405004003 | 二次搬运费（老旧小区改造园建部分） | [7 empty] | 按施工组织设计
050405004004 | 二次搬运费（老旧小区改造绿化部分） | [7 empty] | 按施工组织设计
041109003004 | 二次搬运费（水环境市政工程） | [7 empty] | 按施工组织设计
041109003005 | 二次搬运费（水环境土石方工程） | [7 empty] | 按施工组织设计
050405004005 | 二次搬运费（水环境绿化工程） | [7 empty] | 按施工组织设计
编制人（造价人员）： |  |  |  |  | 复核人（造价工程师）：
注：1.“计算基础”中安全文明施工费可为“定额基价”、“定额人工费”或“定额人工费+定额机械费”，其他项目可为“定额人工费”或“定额人工费+定额机械费”。 2.按施工方案计算的措施费，若无“计算基础”和“费率”的数值，也可只填“金额”数值，但应在备注栏说明施工方案出处或计算方法。
表-11
总价措施项目清单与计价表
工程名称：市体校教学楼及学生公寓给水管更换项目 |  |  |  |  | 标段：市体校教学楼及学生公寓给水管更换项目 |  | 第 6 页 共 9 页
项目编码 | 项目名称 | 计算基础 | 费率 (%) | 金额 (元) |  | 调整费率 (%) |  | 调整后金额 (元) | 备注
041109003006 | 二次搬运费（海绵城市通用、渗滞设施、集蓄、调蓄、转输设施、截污净化设施部分） | [7 empty] | 按施工组织设计
041109003007 | 二次搬运费（海绵城市附属设施检修维护部分） | [7 empty] | 按施工组织设计
041109003008 | 二次搬运费（海绵城市生态植物维护部分） | [7 empty] | 按施工组织设计
2.4 | 冬雨季施工增加费
011707005001 | 冬雨季施工增加费（房屋建筑工程)
011707005002 | 冬雨季施工增加费（装饰工程）
031302005001 | 冬雨季施工增加费（通用安装工程）
041109004001 | 冬雨季施工增加费（市政工程）
050405005002 | 冬雨季施工增加费（园建工程）
050405005001 | 冬雨季施工增加费（绿化工程）
011707005003 | 冬雨季施工增加费（土石方工程）
041109004002 | 冬雨季施工增加费（市政养护通用道路排水桥梁隧道工程）
041109004003 | 冬雨季施工增加费（市政养护照明工程）
021007005001 | 冬雨季施工增加费（仿古建筑工程)
011707005004 | 冬雨季施工增加费（老旧小区改造通用、室外配套(不含园建、绿化)部分）
编制人（造价人员）： |  |  |  |  | 复核人（造价工程师）：
注：1.“计算基础”中安全文明施工费可为“定额基价”、“定额人工费”或“定额人工费+定额机械费”，其他项目可为“定额人工费”或“定额人工费+定额机械费”。 2.按施工方案计算的措施费，若无“计算基础”和“费率”的数值，也可只填“金额”数值，但应在备注栏说明施工方案出处或计算方法。
表-11
总价措施项目清单与计价表
工程名称：市体校教学楼及学生公寓给水管更换项目 |  |  |  |  | 标段：市体校教学楼及学生公寓给水管更换项目 |  | 第 7 页 共 9 页
项目编码 | 项目名称 | 计算基础 | 费率 (%) | 金额 (元) |  | 调整费率 (%) |  | 调整后金额 (元) | 备注
011707005005 | 冬雨季施工增加费（老旧小区改造土建、加装电梯部分）
031302005002 | 冬雨季施工增加费（老旧小区改造安装部分）
050405005003 | 冬雨季施工增加费（老旧小区改造园建部分）
050405005004 | 冬雨季施工增加费（老旧小区改造绿化部分）
041109004004 | 冬雨季施工增加费（水环境市政工程）
041109004005 | 冬雨季施工增加费（水环境土石方工程）
050405005005 | 冬雨季施工增加费（水环境绿化工程）
041109004006 | 冬雨季施工增加费（海绵城市通用、渗滞设施、集蓄、调蓄、转输设施、截污净化设施部分）
041109004007 | 冬雨季施工增加费（海绵城市附属设施检修维护部分）
041109004008 | 冬雨季施工增加费（海绵城市生态植物维护部分）
2.5 | 工程定位复测费
01B999 | 工程定位复测费（房屋建筑工程)
01B998 | 工程定位复测费（装饰工程）
03B999 | 工程定位复测费（通用安装工程）
04B999 | 工程定位复测费（市政工程）
编制人（造价人员）： |  |  |  |  | 复核人（造价工程师）：
注：1.“计算基础”中安全文明施工费可为“定额基价”、“定额人工费”或“定额人工费+定额机械费”，其他项目可为“定额人工费”或“定额人工费+定额机械费”。 2.按施工方案计算的措施费，若无“计算基础”和“费率”的数值，也可只填“金额”数值，但应在备注栏说明施工方案出处或计算方法。
表-11
总价措施项目清单与计价表
工程名称：市体校教学楼及学生公寓给水管更换项目 |  |  |  |  | 标段：市体校教学楼及学生公寓给水管更换项目 |  | 第 8 页 共 9 页
项目编码 | 项目名称 | 计算基础 | 费率 (%) | 金额 (元) |  | 调整费率 (%) |  | 调整后金额 (元) | 备注
05B999 | 工程定位复测费（园建工程）
05B998 | 工程定位复测费（绿化工程）
01B997 | 工程定位复测费（土石方工程）
04B998 | 工程定位复测费（市政养护通用道路排水桥梁隧道工程）
04B997 | 工程定位复测费（市政养护照明工程）
02B999 | 工程定位复测费（仿古建筑工程)
01B989 | 工程定位复测费（老旧小区改造通用、室外配套(不含园建、绿化)部分）
01B988 | 工程定位复测费（老旧小区改造土建、加装电梯部分）
03B995 | 工程定位复测费（老旧小区改造安装部分）
05B994 | 工程定位复测费（老旧小区改造园建部分）
05B993 | 工程定位复测费（老旧小区改造绿化部分）
04B993 | 工程定位复测费（水环境市政工程）
04B992 | 工程定位复测费（水环境土石方工程）
05B992 | 工程定位复测费（水环境绿化工程）
编制人（造价人员）： |  |  |  |  | 复核人（造价工程师）：
注：1.“计算基础”中安全文明施工费可为“定额基价”、“定额人工费”或“定额人工费+定额机械费”，其他项目可为“定额人工费”或“定额人工费+定额机械费”。 2.按施工方案计算的措施费，若无“计算基础”和“费率”的数值，也可只填“金额”数值，但应在备注栏说明施工方案出处或计算方法。
表-11
总价措施项目清单与计价表
工程名称：市体校教学楼及学生公寓给水管更换项目 |  |  |  |  | 标段：市体校教学楼及学生公寓给水管更换项目 |  | 第 9 页 共 9 页
项目编码 | 项目名称 | 计算基础 | 费率 (%) | 金额 (元) |  | 调整费率 (%) |  | 调整后金额 (元) | 备注
04B991 | 工程定位复测费（海绵城市通用、渗滞设施、集蓄、调蓄、转输设施、截污净化设施部分）
04B990 | 工程定位复测费（海绵城市附属设施检修维护部分）
04B989 | 工程定位复测费（海绵城市生态植物维护部分）
2.6 | 其他
01B993 | 其他总价措施项目费（房修结构装饰装修工程）
01B992 | 其他总价措施项目费（房修安装工程）
17B999 | 其他总价措施项目费（管廊维护土建保洁检测工程）
17B998 | 其他总价措施项目费（管廊维护附属工程）
合 计
编制人（造价人员）： |  |  |  |  | 复核人（造价工程师）：
注：1.“计算基础”中安全文明施工费可为“定额基价”、“定额人工费”或“定额人工费+定额机械费”，其他项目可为“定额人工费”或“定额人工费+定额机械费”。 2.按施工方案计算的措施费，若无“计算基础”和“费率”的数值，也可只填“金额”数值，但应在备注栏说明施工方案出处或计算方法。
表-11

## 表-12 其他项目清单与计价汇总表
其他项目清单与计价汇总表
工程名称：市体校教学楼及学生公寓给水管更换项目 |  |  | 标段：市体校教学楼及学生公寓给水管更换项目 |  | 第 1 页 共 1 页
序号 | 项目名称 | 金额（元） |  | 结算金额（元） |  | 备注
1 | 暂列金额 | 0.00 |  |  |  | 明细详见表-12-1
2 | 暂估价 | 0.00
2.1 | 材料暂估价 | — |  |  |  | 明细详见表-12-2
2.2 | 专业工程暂估价 | 0.00 |  |  |  | 明细详见表-12-3
3 | 计日工 |  |  |  |  | 明细详见表-12-4
4 | 总承包服务费 |  |  |  |  | 明细详见表-12-5
5 | 索赔与现场签证费 | 0.00
合 计 | [5 empty] | —
注：材料（工程设备）暂估单价进入清单项目综合单价，此处不汇总。
表—12

## 表-13 规费、税金项目计价表
规费、税金项目计价表
工程名称：市体校教学楼及学生公寓给水管更换项目 |  |  | 标段：市体校教学楼及学生公寓给水管更换项目 |  | 第 1 页 共 7 页
序号 | 项目名称 | 计算基础 | 计算基数 | 计算费率 (%) |  | 金额(元)
1 | 规费
1.1 | 社会保险费
1.1.1 | 养老保险金
1.1.1.1 | 房屋建筑工程
1.1.1.2 | 装饰工程
1.1.1.3 | 通用安装工程
1.1.1.4 | 市政工程
1.1.1.5 | 园建工程
1.1.1.6 | 绿化工程
1.1.1.7 | 土石方工程
1.1.1.8 | 市政养护通用道路排水桥梁隧道工程
1.1.1.9 | 市政养护照明工程
1.1.1.10 | 仿古建筑工程
1.1.1.11 | 老旧小区改造通用、室外配套(不含园建、绿化部分)
1.1.1.12 | 老旧小区改造土建、加装电梯部分
1.1.1.13 | 老旧小区改造安装部分
1.1.1.14 | 老旧小区改造园建部分
1.1.1.15 | 老旧小区改造绿化部分
1.1.1.16 | 水环境市政工程
1.1.1.17 | 水环境土石方工程
1.1.1.18 | 水环境绿化工程
1.1.1.19 | 海绵城市通用渗滞设施集蓄调蓄转输设施截污净化设施
1.1.1.20 | 海绵城市附属设施检修维护
1.1.1.21 | 海绵城市生态植物维护
1.1.2 | 失业保险金
编制人（造价人员）： |  |  | 复核人（造价工程师）：
表—13
规费、税金项目计价表
工程名称：市体校教学楼及学生公寓给水管更换项目 |  |  | 标段：市体校教学楼及学生公寓给水管更换项目 |  | 第 2 页 共 7 页
序号 | 项目名称 | 计算基础 | 计算基数 | 计算费率 (%) |  | 金额(元)
1.1.2.1 | 房屋建筑工程
1.1.2.2 | 装饰工程
1.1.2.3 | 通用安装工程
1.1.2.4 | 市政工程
1.1.2.5 | 园建工程
1.1.2.6 | 绿化工程
1.1.2.7 | 土石方工程
1.1.2.8 | 市政养护通用道路排水桥梁隧道工程
1.1.2.9 | 市政养护照明工程
1.1.2.10 | 仿古建筑工程
1.1.2.11 | 老旧小区改造通用、室外配套(不含园建、绿化部分)
1.1.2.12 | 老旧小区改造土建、加装电梯部分
1.1.2.13 | 老旧小区改造安装部分
1.1.2.14 | 老旧小区改造园建部分
1.1.2.15 | 老旧小区改造绿化部分
1.1.2.16 | 水环境市政工程
1.1.2.17 | 水环境土石方工程
1.1.2.18 | 水环境绿化工程
1.1.2.19 | 海绵城市通用渗滞设施集蓄调蓄转输设施截污净化设施
1.1.2.20 | 海绵城市附属设施检修维护
1.1.2.21 | 海绵城市生态植物维护
1.1.3 | 医疗保险金
1.1.3.1 | 房屋建筑工程
1.1.3.2 | 装饰工程
1.1.3.3 | 通用安装工程
编制人（造价人员）： |  |  | 复核人（造价工程师）：
表—13
规费、税金项目计价表
工程名称：市体校教学楼及学生公寓给水管更换项目 |  |  | 标段：市体校教学楼及学生公寓给水管更换项目 |  | 第 3 页 共 7 页
序号 | 项目名称 | 计算基础 | 计算基数 | 计算费率 (%) |  | 金额(元)
1.1.3.4 | 市政工程
1.1.3.5 | 园建工程
1.1.3.6 | 绿化工程
1.1.3.7 | 土石方工程
1.1.3.8 | 市政养护通用道路排水桥梁隧道工程
1.1.3.9 | 市政养护照明工程
1.1.3.10 | 仿古建筑工程
1.1.3.11 | 老旧小区改造通用、室外配套(不含园建、绿化部分)
1.1.3.12 | 老旧小区改造土建、加装电梯部分
1.1.3.13 | 老旧小区改造安装部分
1.1.3.14 | 老旧小区改造园建部分
1.1.3.15 | 老旧小区改造绿化部分
1.1.3.16 | 水环境市政工程
1.1.3.17 | 水环境土石方工程
1.1.3.18 | 水环境绿化工程
1.1.3.19 | 海绵城市通用渗滞设施集蓄调蓄转输设施截污净化设施
1.1.3.20 | 海绵城市附属设施检修维护
1.1.3.21 | 海绵城市生态植物维护
1.1.4 | 工伤保险金
1.1.4.1 | 房屋建筑工程
1.1.4.2 | 装饰工程
1.1.4.3 | 通用安装工程
1.1.4.4 | 市政工程
1.1.4.5 | 园建工程
1.1.4.6 | 绿化工程
编制人（造价人员）： |  |  | 复核人（造价工程师）：
表—13
规费、税金项目计价表
工程名称：市体校教学楼及学生公寓给水管更换项目 |  |  | 标段：市体校教学楼及学生公寓给水管更换项目 |  | 第 4 页 共 7 页
序号 | 项目名称 | 计算基础 | 计算基数 | 计算费率 (%) |  | 金额(元)
1.1.4.7 | 土石方工程
1.1.4.8 | 市政养护通用道路排水桥梁隧道工程
1.1.4.9 | 市政养护照明工程
1.1.4.10 | 仿古建筑工程
1.1.4.11 | 老旧小区改造通用、室外配套(不含园建、绿化部分)
1.1.4.12 | 老旧小区改造土建、加装电梯部分
1.1.4.13 | 老旧小区改造安装部分
1.1.4.14 | 老旧小区改造园建部分
1.1.4.15 | 老旧小区改造绿化部分
1.1.4.16 | 水环境市政工程
1.1.4.17 | 水环境土石方工程
1.1.4.18 | 水环境绿化工程
1.1.4.19 | 海绵城市通用渗滞设施集蓄调蓄转输设施截污净化设施
1.1.4.20 | 海绵城市附属设施检修维护
1.1.4.21 | 海绵城市生态植物维护
1.1.5 | 生育保险金
1.1.5.1 | 房屋建筑工程
1.1.5.2 | 装饰工程
1.1.5.3 | 通用安装工程
1.1.5.4 | 市政工程
1.1.5.5 | 园建工程
1.1.5.6 | 绿化工程
1.1.5.7 | 土石方工程
1.1.5.8 | 市政养护通用道路排水桥梁隧道工程
编制人（造价人员）： |  |  | 复核人（造价工程师）：
表—13
规费、税金项目计价表
工程名称：市体校教学楼及学生公寓给水管更换项目 |  |  | 标段：市体校教学楼及学生公寓给水管更换项目 |  | 第 5 页 共 7 页
序号 | 项目名称 | 计算基础 | 计算基数 | 计算费率 (%) |  | 金额(元)
1.1.5.9 | 市政养护照明工程
1.1.5.10 | 仿古建筑工程
1.1.5.11 | 老旧小区改造通用、室外配套(不含园建、绿化部分)
1.1.5.12 | 老旧小区改造土建、加装电梯部分
1.1.5.13 | 老旧小区改造安装部分
1.1.5.14 | 老旧小区改造园建部分
1.1.5.15 | 老旧小区改造绿化部分
1.1.5.16 | 水环境市政工程
1.1.5.17 | 水环境土石方工程
1.1.5.18 | 水环境绿化工程
1.1.5.19 | 海绵城市通用渗滞设施集蓄调蓄转输设施截污净化设施
1.1.5.20 | 海绵城市附属设施检修维护
1.1.5.21 | 海绵城市生态植物维护
1.2 | 住房公积金
1.2.1 | 房屋建筑工程
1.2.2 | 装饰工程
1.2.3 | 通用安装工程
1.2.4 | 市政工程
1.2.5 | 园建工程
1.2.6 | 绿化工程
1.2.7 | 土石方工程
1.2.8 | 市政养护通用道路排水桥梁隧道工程
1.2.9 | 市政养护照明工程
1.2.10 | 仿古建筑工程
编制人（造价人员）： |  |  | 复核人（造价工程师）：
表—13
规费、税金项目计价表
工程名称：市体校教学楼及学生公寓给水管更换项目 |  |  | 标段：市体校教学楼及学生公寓给水管更换项目 |  | 第 6 页 共 7 页
序号 | 项目名称 | 计算基础 | 计算基数 | 计算费率 (%) |  | 金额(元)
1.2.11 | 老旧小区改造通用、室外配套(不含园建、绿化部分)
1.2.12 | 老旧小区改造土建、加装电梯部分
1.2.13 | 老旧小区改造安装部分
1.2.14 | 老旧小区改造园建部分
1.2.15 | 老旧小区改造绿化部分
1.2.16 | 水环境市政工程
1.2.17 | 水环境土石方工程
1.2.18 | 水环境绿化工程
1.2.19 | 海绵城市通用渗滞设施集蓄调蓄转输设施截污净化设施
1.2.20 | 海绵城市附属设施检修维护
1.2.21 | 海绵城市生态植物维护
1.3 | 工程排污费
1.3.1 | 房屋建筑工程
1.3.2 | 装饰工程
1.3.3 | 通用安装工程
1.3.4 | 市政工程
1.3.5 | 园建工程
1.3.6 | 土石方工程
1.3.7 | 市政养护通用道路排水桥梁隧道工程
1.3.8 | 市政养护照明工程
1.3.9 | 仿古建筑工程
1.3.10 | 老旧小区改造通用、室外配套(不含园建、绿化部分)
1.3.11 | 老旧小区改造土建、加装电梯部分
1.3.12 | 老旧小区改造安装部分
1.3.13 | 老旧小区改造园建部分
1.3.14 | 水环境市政工程
1.3.15 | 水环境土石方工程
1.3.16 | 海绵城市通用渗滞设施集蓄调蓄转输设施截污净化设施
编制人（造价人员）： |  |  | 复核人（造价工程师）：
表—13
规费、税金项目计价表
工程名称：市体校教学楼及学生公寓给水管更换项目 |  |  | 标段：市体校教学楼及学生公寓给水管更换项目 |  | 第 7 页 共 7 页
序号 | 项目名称 | 计算基础 | 计算基数 | 计算费率 (%) |  | 金额(元)
1.3.17 | 海绵城市附属设施检修维护
1.4 | 房修结构装饰装修规费
1.5 | 房修安装规费
1.6 | 管廊维护土建保洁检查检测规费
1.7 | 管廊维护附属规费
2 | 增值税
合 计
编制人（造价人员）： |  |  | 复核人（造价工程师）：
表—13