## 装修工程
分部分项工程项目清单
工程名称：装修工程
序号 | 项目编码 | 项目名称 | 项目特征描述 | 计量单位 | 工程量 | 金额（元）
[6 empty] | 综合单价 | 综合合价 | 其中
暂估价
首层
拆除部分
1 | 011609002001 | 隔断隔墙拆除 | 1.名称:拆除原有轻钢龙骨木板隔墙 2.其他:含墙上门窗 | m2 | 423.89
2 | 011609002002 | 隔断隔墙拆除 | 1.名称:拆除原有钢化玻璃隔墙 2.其他:含墙上门窗 | m2 | 42.02
3 | 011601001001 | 砖砌体拆除 | 1.砌体名称:拆除原有砖墙 2.砌体材质:砖墙 3.其他:含墙上门窗 | m3 | 10.29
4 | 011601001002 | 开门窗洞口 | 1.名称:开门窗洞口 2.砌体材质:砖墙 | m2 | 30.08
5 | 011611005001 | 其他金属构件拆除 | 1.构件名称:拆除原有钢结构夹层 | m2 | 22.09
6 | 011611005002 | 其他金属构件拆除 | 1.构件名称:拆除钢结构楼梯 | m2 | 2.2
7 | 011604002001 | 立面抹灰层拆除 | 1.拆除部位:铲除所有墙面原有的扇灰及批荡层 | m2 | 874.39
8 | 011604003001 | 天棚抹灰面拆除 | 1.拆除部位:铲除所有天花原有的扇灰及批荡层 | m2 | 345
9 | 011605001001 | 平面块料拆除 | 1.拆除的基层类型:水泥砂浆 2.饰面材料种类:原有地面为600*600地面砖 | m2 | 705
10 | 011606003001 | 天棚面龙骨及饰面拆除 | 1.龙骨及饰面种类:600*600铝扣板吊顶 | m2 | 360
11 | 011610002001 | 金属门窗拆除 | 1.每樘面积:2.5m2以内 | 樘 | 10
12 | 011610002002 | 金属门窗拆除 | 1.每樘面积:4m2以内 | 樘 | 5
13 | 011610002003 | 金属门窗拆除 | 1.每樘面积:超过4m2 | 樘 | 7
14 | 011610002004 | 防盗网拆除 | 1.名称:防盗网拆除 | m2 | 9.01
15 | 041001001001 | 拆除路面沥青 | 1.材质:拆除路面沥青 2.厚度:9cm | m2 | 356.49
16 | 010103002002 | 余方弃置 | 1.废弃料品种:废料 2.运距:20km | m3 | 5.8396
17 | 010103002003 | 余方弃置 | 1.废弃料品种:拆除砌块 2.运距:20km | m3 | 164.6779
18 | 010103002004 | 余方弃置 | 1.废弃料品种:道渣 2.运距:20km | m3 | 32.0841
基础部分
19 | 010402001001 | 砌块墙 | 1.砌块品种、规格、强度等级:加气混凝土砌块 2.墙体类型:内墙 3.砂浆强度等级:预拌 | m3 | 165.4093
20 | 010402001002 | 封洞 砖墙砌体 | 1.砌块品种、规格、强度等级:加气混凝土砌块 2.墙体类型:封洞 砖墙砌体 3.砂浆强度等级:预拌 | m3 | 1.68
21 | 010502002001 | 构造柱 | 1.混凝土种类:预拌 2.混凝土强度等级:C20 | m3 | 6.063
22 | 010503004001 | 圈梁 | 1.混凝土种类:预拌 2.混凝土强度等级:C20 | m3 | 1.4634
23 | 010515001001 | 现浇构件钢筋 | 1.钢筋种类、规格:现浇构件箍筋 圆钢 φ10以内 | t | 0.184
24 | 010515001002 | 现浇构件钢筋 | 1.钢筋种类、规格:现浇构件带肋钢筋 φ25以内 | t | 0.881
25 | 010904002001 | 楼(地)面涂膜防水 | 1.防水膜品种:聚氨酯涂膜防水 2.涂膜厚度、遍数:1.5mm厚 | m2 | 106.8525
26 | 010903002001 | 墙面涂膜防水 | 1.防水膜品种:聚合物水泥防水涂料 2.涂膜厚度、遍数:1.5mm | m2 | 552.123
27 | 010903002002 | 墙面涂膜防水 | 1.防水膜品种:外墙刷透明防水涂料 | m2 | 237.4515
地面部分
28 | 011102003001 | 块料楼地面（CT-01) | 1.找平层厚度、砂浆配合比:20厚1:2水泥砂浆找平层 2.结合层厚度、砂浆配合比:专用瓷砖粘结剂 3.面层材料品种、规格、颜色:8-10厚瓷砖600*600砖铺平拍实,水泥浆擦缝 | m2 | 563.5124
29 | 011102003002 | 块料楼地面（CT-02) | 1.找平层厚度、砂浆配合比:1:3水泥砂浆最薄处15厚找坡 2.结合层厚度、砂浆配合比:3厚纯水泥浆结合层 2.结合层厚度、砂浆配合比:20厚1:3干硬性水泥砂浆结合层,表面撒水泥粉 3.面层材料品种、规格、颜色:8-10厚300*300防滑地砖铺平拍实,水泥浆擦缝 | m2 | 103.9319
30 | 040203006001 | 沥青混凝土 | 1.沥青品种:细粒式沥青混凝土地面40mm 2.沥青品种:粗粒式沥青混凝土地面50mm | m2 | 347.5964
31 | 011105003001 | 块料踢脚线 | 1.踢脚线高度:100mm 2.面层材料品种、规格、颜色:瓷砖踢脚线 3.粘贴层厚度、材料种类:10厚1:2水泥砂浆粘结层(内掺建筑胶) 4.基层厚度、材料种类:界面剂一道(甩前用水喷湿墙面) | m2 | 46.04
32 | 011108001001 | 15厚石材门槛石 | 1.找平层厚度、砂浆配合比:水泥砂浆 2.面层材料品种、规格、颜色:15厚石材门槛石 | m2 | 10.156
立面工程
33 | 011201001001 | 白色防水乳胶漆墙面 | 1.底层厚度、砂浆配合比:20mm厚1:2.5水泥砂浆掺聚丙烯纤维(0.7kg/m3)(强度M10)打底找平抹面 2.底层厚度、砂浆配合比:5厚聚合物防水砂浆(用于卫生间等有防水要求区域) 3.腻子种类:防水腻子粉 4.刮腻子遍数:2遍 5.油漆品种、刷漆遍数:白色防水乳胶漆 2底2面 | m2 | 110.2344
34 | 011201001002 | 白色乳胶漆墙面 | 1.底层厚度、砂浆配合比:20mm厚1:2.5水泥砂浆掺聚丙烯纤维(0.7kg/m3)(强度M10)打底找平抹面 2.腻子种类:腻子粉 3.刮腻子遍数:2遍 4.油漆品种、刷漆遍数:白色乳胶漆 2底2面 | m2 | 1491.27
35 | 011201001003 | 米白色外墙漆墙面 | 1.底层厚度、砂浆配合比:20mm厚1:2.5水泥砂浆掺聚丙烯纤维(0.7kg/m3)(强度M10)打底找平抹面 2.腻子种类:腻子粉 3.刮腻子遍数:2遍 4.油漆品种、刷漆遍数:米色外墙漆两遍 封闭底漆2遍 | m2 | 139.46
36 | 011204003001 | 块料墙面（300*600瓷砖） | 1.刷水泥浆一遍(内掺水重10%的108胶) 2.15厚1:2.5水泥砂浆内配铁丝网找平层 3.9厚瓷砖胶镶贴 4.8mm厚300*600白色瓷砖面,填白水泥擦缝 | m2 | 659.1417
37 | 011210006001 | 其他隔断 | 1.隔板材料品种、规格、颜色:抗倍特板,密度1280,高度2000 | m2 | 125.6145
38 | 011204003003 | 块料墙面（50*200白色瓷砖） | 1.刷水泥浆一遍(内掺水重10%的108胶) 2.20mm厚1:2.5水泥砂浆掺聚丙烯纤维(0.7kg/m3)(强度M10)打底找平抹面 3.6mm厚水泥膏粘贴层 4.8mm厚墙砖面,填白水泥擦缝 | m2 | 100
天花工程
39 | 011301001001 | 卫生间天花 | 1.素水泥浆一道甩毛(内掺建筑胶) 2. 20mm厚1:2.5水泥砂浆掺聚丙烯纤维(0.7kg/m3)找平。 3. 刮腻子二遍 4. 封闭底涂料二道 5. 面层:白色乳胶漆两遍 | m2 | 107.8898
40 | 011301001002 | 宿舍天花 | 1.素水泥浆一道甩毛(内掺建筑胶) 2. 20mm厚1:2.5水泥砂浆掺聚丙烯纤维(0.7kg/m3)找平。 3. 刮腻子二遍 4. 封闭底涂料二道 5. 面层:白色乳胶漆两遍 | m2 | 476.152
41 | 011301001003 | 通道天花 | 1.素水泥浆一道甩毛(内掺建筑胶) 2. 20mm厚1:2.5水泥砂浆掺聚丙烯纤维(0.7kg/m3)找平。 3. 刮腻子二遍 4. 封闭底涂料二道 5. 面层:白色乳胶漆两遍 | m2 | 62.2128
42 | 011302001001 | 14、15、16号宿舍600*600*1.0铝扣板吊顶 | 1.现浇钢筋混凝土板底预留%%C8钢筋吊环(勾),双向中距≤1200。 2.10号镀锌低碳钢丝(或%%C6钢筋)吊杆,双向中距≤1200,与L型铝合金连接件,轻钢龙骨固定 3.吊顶材料:A、铝扣板,规格:600*600*1.0 | m2 | 57.577
门窗工程
43 | 010802001001 | 不锈钢门(按大样图定制) | 1.名称:不锈钢门(按大样图定制) 2.门代号及洞口尺寸:M1 1000x2200 | m2 | 50.6
44 | 010802001003 | 不锈钢门(按大样图定制) | 1.名称:不锈钢门(按大样图定制) 2.门代号及洞口尺寸:2470*2700 | m2 | 6.669
45 | 010802001002 | 塑钢门(成品) | 1.名称:塑钢门(成品) 2.门代号及洞口尺寸:M2 700x2100 | m2 | 20.58
46 | 010807001001 | 90系列铝合金推拉窗 | 1.窗代号及洞口尺寸:详见设计图纸 2.框、扇材质:90系列铝合金推拉窗 3.玻璃品种、厚度:6mm厚磨砂玻璃 | m2 | 56.59
47 | 010807001002 | 90系列铝合金平开窗 | 1.窗代号及洞口尺寸:详见设计图纸 2.框、扇材质:90系列铝合金平开窗 3.玻璃品种、厚度:6mm厚磨砂玻璃 | m2 | 3.3
48 | 010807001003 | 90系列铝合金固定窗 | 1.窗代号及洞口尺寸:详见设计图纸 2.框、扇材质:90系列铝合金固定窗 3.玻璃品种、厚度:6mm厚磨砂玻璃 | m2 | 6.48
其他
49 | 011505001001 | 石材洗手台 | 1.材料品种、规格、颜色:25厚花岗石石材洗手台 | m | 20.97
屋面
50 | 011607002001 | 防水层拆除 | 1.铲除屋面原有防水层,清理干净 2.运距:20km | m2 | 95.16
51 | 010902002001 | 屋面涂膜防水 | 1.20厚1:2.5水泥砂浆保护平层 2.4.0厚自粘式SBS改性沥青防水卷材 3.2.0厚聚氨酯防水涂料 4.20厚1:2.5水泥砂浆找平层 5.屋面结构楼板 | m2 | 95.16
新建雨棚
52 | 011506003001 | 雨篷一 | 1.雨篷固定方式:340*200*16厚镀锌钢板、6M20x180(化学螺栓)、100*100*10加劲板、300X300X16镀锌钢板 2.龙骨材料种类、规格、中距:100*100*6镀锌钢管,喷深咖色氟碳漆 3.材料品种、规格:5mm厚 耐力板 | m2 | 20.664
53 | 011506003002 | 雨篷二 | 1.雨篷固定方式:340*200*16厚镀锌钢板、6M20x180(化学螺栓)、100*100*10加劲板、300X300X16镀锌钢板 2.龙骨材料种类、规格、中距:100*100*6镀锌钢管,喷深咖色氟碳漆 3.材料品种、规格:5mm厚 耐力板 | m2 | 18.368
围墙
54 | 010101003001 | 挖沟槽土方 | 1.土壤类别:一二类土 | m3 | 23.29
55 | 010103001001 | 回填方 | 1.填方材料品种:3:7砂石褥垫层 | m3 | 5.48
56 | 010103002001 | 余方弃置 | 1.废弃料品种:土方 2.运距:20km | m3 | 15.892
57 | 010501001001 | 垫层 | 1.混凝土种类:预拌 2.混凝土强度等级:C15 | m3 | 1.918
58 | 010501002001 | 带形基础 | 1.混凝土种类:预拌 2.混凝土强度等级:C25 | m3 | 2.74
59 | 010503001001 | 基础梁 | 1.混凝土种类:预拌 2.混凝土强度等级:C25 | m3 | 2.74
60 | 010502002002 | 构造柱 | 1.混凝土种类:预拌 2.混凝土强度等级:C25 | m3 | 1.386
61 | 010515001004 | 现浇构件钢筋 | 1.钢筋种类、规格:现浇构件带肋钢筋 φ25以内 | t | 0.453
62 | 010515001003 | 现浇构件钢筋 | 1.钢筋种类、规格:现浇构件箍筋 圆钢 φ10以内 | t | 0.302
63 | 011503001001 | 金属扶手、栏杆、栏板 | 1.扶手材料种类、规格:50*50*3.0厚304不锈钢管喷佛碳漆 2.栏杆材料种类、规格:25*25*3.0厚304不锈钢管喷佛碳漆 | m | 11.23
64 | 011503001002 | 金属扶手、栏杆、栏板 | 1.扶手材料种类、规格:50*50*3.0厚304不锈钢管喷佛碳漆 2.栏杆材料种类、规格:38*25*3.0厚304不锈钢管喷佛碳漆 3.其他：5MM厚钢艺雕花 | m | 9.04
65 | 011204003002 | 块料墙面 | 1.底层:水泥砂浆 2.面层材料品种、规格、颜色:50*50白色瓷砖 | m2 | 26.502
措施项目
66 | 粤011701009001 | 单排钢脚手架 | 1.搭设高度:单排钢脚手架搭拆 高度(m以内) 10 | m2 | 68.5
67 | 粤011701010001 | 满堂脚手架 | 1.搭设高度:满堂脚手架(钢管) 基本层3.6m | m2 | 335.81
68 | 粤011701012001 | 活动脚手架 | 1.搭设高度:活动脚手架 基本层3.6m以内 | m2 | 356.66
69 | 011702003001 | 构造柱 | 1.构造柱模板 | m2 | 101.51
70 | 011702008001 | 圈梁 | 1.圈梁模板 | m2 | 21.11
71 | 011702001001 | 基础 | 1.基础类型:带形基础模板 有筋 | m2 | 6.85
72 | 011702001002 | 基础 | 1.基础类型:基础垫层模板 | m2 | 2.74
73 | 011702005001 | 基础梁 | 1.梁截面形状:基础梁模板 | m2 | 13.7
74 |  | 保护措施 | 1.拆C3窗洞，需要做好背面幼儿园的雨棚保护 3500 |  |  |  |  | 3500
75 |  | 定制铁门 | 1.定制铁门2420*2500 |  |  |  |  | 6500

## 安装工程
分部分项工程项目清单
工程名称：安装工程
序号 | 项目编码 | 项目名称 | 项目特征描述 | 计量单位 | 工程量 | 金额（元）
[6 empty] | 综合单价 | 综合合价 | 其中
暂估价
给排水
1 | 031001006001 | 给水PPR管DN15 | 1.名称:给水管PP-R 2.规格:DN15 3.连接方式:热熔连接 4.给水管道消毒、冲洗:满足设计要求 5.根据图纸要求以及技术规范要求满足达到完成面所需的一切材料、工序 | m | 69.213
2 | 031001006002 | 给水PPR管DN25 | 1.名称:给水管PP-R 2.规格:DN25 3.连接方式:热熔连接 4.给水管道消毒、冲洗:满足设计要求 5.根据图纸要求以及技术规范要求满足达到完成面所需的一切材料、工序 | m | 102.752
3 | 031001006003 | 给水PPR管DN32 | 1.名称:给水管PP-R 2.规格:DN32 3.连接方式:热熔连接 4.给水管道消毒、冲洗:满足设计要求 5.根据图纸要求以及技术规范要求满足达到完成面所需的一切材料、工序 | m | 5.405
4 | 031001006004 | 给水PPR管DN40 | 1.名称:给水管PP-R 2.规格:DN40 3.连接方式:热熔连接 4.给水管道消毒、冲洗:满足设计要求 5.根据图纸要求以及技术规范要求满足达到完成面所需的一切材料、工序 | m | 29.628
5 | 031001006005 | 给水PPR管DN50 | 1.名称:给水管PP-R 2.规格:DN50 3.连接方式:热熔连接 4.给水管道消毒、冲洗:满足设计要求 5.根据图纸要求以及技术规范要求满足达到完成面所需的一切材料、工序 | m | 46.923
6 | 031001006006 | 给水PPR管DN65 | 1.名称:给水管PP-R 2.规格:DN65 3.连接方式:热熔连接 4.给水管道消毒、冲洗:满足设计要求 5.根据图纸要求以及技术规范要求满足达到完成面所需的一切材料、工序 | m | 13.305
7 | 031001006007 | PVC双壁波纹排水管De75 | 1.名称:PVC双壁波纹排水管 2.规格:De75 3.连接方式:胶圈承插连接 4.综合考虑管箍、伸缩节、清扫口、阻火圈等管件 5.根据图纸要求以及技术规范要求满足达到完成面所需的一切材料、工序 | m | 116.236
8 | 031001006008 | PVC双壁波纹排水管De110 | 1.名称:PVC双壁波纹排水管 2.规格:De110 3.连接方式:胶圈承插连接 4.综合考虑管箍、伸缩节、清扫口、阻火圈等管件 5.根据图纸要求以及技术规范要求满足达到完成面所需的一切材料、工序 | m | 164.893
9 | 031001006009 | PVC双壁波纹排水管De160 | 1.名称:PVC双壁波纹排水管 2.规格:De160 3.连接方式:胶圈承插连接 4.综合考虑管箍、伸缩节、清扫口、阻火圈等管件 5.根据图纸要求以及技术规范要求满足达到完成面所需的一切材料、工序 | m | 3.159
10 | 031001006010 | PVC双壁波纹排水管De300 | 1.名称:PVC双壁波纹排水管 2.规格:De300 3.连接方式:胶圈承插连接 4.综合考虑管箍、伸缩节、清扫口、阻火圈等管件 5.根据图纸要求以及技术规范要求满足达到完成面所需的一切材料、工序 | m | 38.514
11 | 031004014001 | 地漏DN75 | 1.名称:地漏 2.规格:DN75 3.根据图纸要求以及技术规范要求满足达到完成面所需的一切材料、工序 | 个 | 53
12 | 031004006001 | 蹲式大便器脚踏式延时自闭冲洗 | 1.名称:蹲式大便器脚踏式延时自闭冲洗 2.根据图纸要求以及技术规范要求满足达到完成面所需的一切材料、工序 | 组 | 23
13 | 031004010001 | 淋浴器 | 1.名称:淋浴器 2.根据图纸要求以及技术规范要求满足达到完成面所需的一切材料、工序 | 套 | 23
14 | 031004014003 | 水龙头 | 1.型号、规格:水龙头 | 个 | 33
15 | 011505006001 | 800*250不锈钢置物架 | 1.800*250不锈钢置物架 | 套 | 46
16 | 011505003001 | 304不锈钢晾衣链 | 1.支架、配件品种、规格:304不锈钢晾衣链，φ6mm | m | 188
17 | 010101003001 | 挖沟槽土方 | 1.土壤类别:一二类土 | m3 | 33.7575
18 | 010103001001 | 回填方 | 1.填方材料品种:原状土回填 | m3 | 20.2545
19 | 010103002001 | 余方弃置 | 1.废弃料品种:土方 2.运距:20km | m3 | 13.503
20 | 031001006011 | PVC双壁波纹排水管De300 | 1.名称:PVC双壁波纹排水管 2.规格:De300 3.连接方式:胶圈承插连接 4.综合考虑管箍、伸缩节、清扫口、阻火圈等管件 5.根据图纸要求以及技术规范要求满足达到完成面所需的一切材料、工序 | m | 42.25
21 | 040501004002 | pvc110 | 1.材质及规格:pvc110 | m | 90.26
22 | 040501004003 | pvc160 | 1.材质及规格:pvc160 | m | 2.52
23 | 040504008001 | 整体化粪池G4-9SQF | 1.型号、规格:G4-9SQF,详图集砖砌化粪池:02S701-112 | 座 | 1
24 | 040504001001 | 新砌检查井φ500 | 1.垫层、基础材质及厚度:混凝土 2.砌筑材料品种、规格、强度等级:砌筑 3.砂浆强度等级、配合比:水泥砂浆 4.混凝土强度等级:C15 5.盖板材质、规格:铸铁盖板 | 座 | 6
25 | 010512008001 | 更换污水井盖 | 1.内容:更换污水井盖 | 套 | 1
26 | 041001001001 | 拆除路面 | 1.材质:综合考虑 2.厚度:200mm | m2 | 78.0465
27 | 040203007001 | 恢复硬化地面 | 1.混凝土强度等级:预拌 2.厚度:200mm | m2 | 78.0465
28 | 010103002002 | 余方弃置 | 1.废弃料品种:道路废渣 2.运距:20KM | m3 | 78.0465
电气
29 | 030404017001 | 配电箱1ALa | 1.名称、编号:配电箱1ALa 2.安装方式:挂墙明装 3.接地 4.根据图纸要求以及技术规范要求满足达到完成面所需的一切材料、工序 | 台 | 1
30 | 030404017002 | 配电箱1ALb | 1.名称、编号:配电箱1ALb 2.安装方式:挂墙明装 3.接地 4.根据图纸要求以及技术规范要求满足达到完成面所需的一切材料、工序 | 台 | 1
31 | 030404017003 | 配电箱K2 | 1.名称、编号:配电箱K2 2.安装方式:挂墙明装 3.接地 4.根据图纸要求以及技术规范要求满足达到完成面所需的一切材料、工序 | 台 | 1
32 | 030404017004 | 配电箱K3 | 1.名称、编号:配电箱K3 2.安装方式:挂墙明装 3.接地 4.根据图纸要求以及技术规范要求满足达到完成面所需的一切材料、工序 | 台 | 23
33 | 030404033002 | 排气扇 | 1.名称:排气扇 2.根据图纸要求以及技术规范要求满足达到完成面所需的一切材料、工序 | 台 | 23
34 | 030404034001 | 单联单控 | 1.名称:单联开关 2.规格:250V,10A 3.安装方式:综合考虑 4.包含底盒及面板等 5.根据图纸要求以及技术规范要求满足达到完成面所需的一切材料、工序 | 个 | 2
35 | 030404034002 | 双联单控 | 1.名称:双联单控 2.规格:250V,10A 3.安装方式:综合考虑 4.包含底盒及面板等 5.根据图纸要求以及技术规范要求满足达到完成面所需的一切材料、工序 | 个 | 43
36 | 030404034003 | 三联单控 | 1.名称:三联单控 2.规格:250V,10A 3.安装方式:综合考虑 4.包含底盒及面板等 5.根据图纸要求以及技术规范要求满足达到完成面所需的一切材料、工序 | 个 | 22
37 | 030404034004 | 风扇开关 | 1.名称:风扇开关 2.规格:250V,10A 3.安装方式:综合考虑 4.包含底盒及面板等 5.根据图纸要求以及技术规范要求满足达到完成面所需的一切材料、工序 | 个 | 46
38 | 030404035001 | 二三极插座 | 1.名称:二三极插座 2.规格:10A 3.安装方式:综合考虑 4.包含底盒及面板等 5.根据图纸要求以及技术规范要求满足达到完成面所需的一切材料、工序 | 个 | 243
39 | 030404035002 | 防溅插座 | 1.名称:防溅插座 2.规格:10A 3.安装方式:综合考虑 4.包含底盒及面板等 5.根据图纸要求以及技术规范要求满足达到完成面所需的一切材料、工序 | 个 | 101
40 | 030404035003 | 空调插座（三孔带开关） | 1.名称:空调插座（三孔带开关） 2.规格:10A 3.安装方式:综合考虑 4.包含底盒及面板等 5.根据图纸要求以及技术规范要求满足达到完成面所需的一切材料、工序 | 个 | 23
41 | 030411006001 | IC热水表接线盒 | 1.名称:IC热水表接线盒 | 个 | 23
42 | 030412001001 | 吸顶灯 | 1.名称、编号:吸顶灯 2.规格：18W 3.包含接线盒安装、金属软管、灯具支吊架、调试、接地等 4.根据图纸要求以及技术规范要求满足达到完成面所需的一切材料、工序 | 套 | 59
43 | 030412001002 | 防水防尘灯 | 1.名称、编号:防水防尘灯 2.规格：5W 3.包含接线盒安装、金属软管、灯具支吊架、调试、接地等 4.根据图纸要求以及技术规范要求满足达到完成面所需的一切材料、工序 | 套 | 40
44 | 030412005001 | T8单管LED灯 | 1.名称、编号:T8单管LED灯 2.规格：W18 2.包含接线盒安装、金属软管、灯具支吊架、调试、接地等 3.根据图纸要求以及技术规范要求满足达到完成面所需的一切材料、工序 | 套 | 46
45 | 030411001001 | 配管PC20 | 1.名称:配管 2.规格:PC20 3.敷设方式:综合考虑 4.包括线管、金属软管、接线盒、穿引线、支吊架制作安装及除锈刷油、凿压槽及修补 5.根据图纸要求以及技术规范要求满足达到完成面所需的一切材料、工序 | m | 1775.515
46 | 030411001002 | 配管PC25 | 1.名称:配管 2.规格:PC25 3.敷设方式:综合考虑 4.包括线管、金属软管、接线盒、穿引线、支吊架制作安装及除锈刷油、凿压槽及修补 5.根据图纸要求以及技术规范要求满足达到完成面所需的一切材料、工序 | m | 128.379
47 | 030411004001 | 配线WDZ-BYJ2.5 | 1.名称:配线 3.规格、型号:WDZ-BYJ2.5 3.配线形式:综合考虑 4.根据图纸要求以及技术规范要求满足达到完成面所需的一切材料、工序 | m | 6863.717
48 | 030411004002 | 配线WDZ-BYJ4 | 1.名称:配线 3.规格、型号:WDZ-BYJ4 3.配线形式:综合考虑 4.根据图纸要求以及技术规范要求满足达到完成面所需的一切材料、工序 | m | 651.637
49 | 030411004003 | 配线WDZ-BYJ6 | 1.名称:配线 3.规格、型号:WDZ-BYJ6 3.配线形式:综合考虑 4.根据图纸要求以及技术规范要求满足达到完成面所需的一切材料、工序 | m | 1537.658
50 | 030408001001 | 电力电缆 | 1.名称:电力电缆 2.规格:铜芯电缆WDZ-YJY-4*35+1*16 | m | 66.87
51 | 030408001002 | 电力电缆 | 1.名称:电力电缆 2.规格:WDZ-YJY-5x16 | m | 35
52 | 030408006001 | 电力电缆头 | 1.名称:1kV以下户内干包式铜芯电力电缆终端头制作、安装 铜芯干包终端头(截面mm2以下) 16 | 个 | 2
53 | 030408006002 | 电力电缆头 | 1.名称:1kV以下户内干包式铜芯电力电缆终端头制作、安装 铜芯干包终端头(截面mm2以下) 35 | 个 | 5
54 | 030411002001 | 线槽MR100*100 | 1.名称:金属线槽 2.规格:MR100*100 3.配件安装、防火堵洞、线槽通长接地、顶板底盒至线槽的金属软管、预留孔洞、开孔综合考虑在本单价 4.支吊架除锈、制作、安装及刷油 5.根据图纸要求以及技术规范要求满足达到完成面所需的一切材料、工序 | m | 59.358
55 | 030411002002 | 线槽MR200*100 | 1.名称:金属线槽 2.规格:MR200*100 3.配件安装、防火堵洞、线槽通长接地、顶板底盒至线槽的金属软管、预留孔洞、开孔综合考虑在本单价 4.支吊架除锈、制作、安装及刷油 5.根据图纸要求以及技术规范要求满足达到完成面所需的一切材料、工序 | m | 39.276
56 | 030409008001 | 局部等电位端子箱 | 1.名称、编号:局部等电位端子箱 2.接地 3.根据图纸要求以及技术规范要求满足达到完成面所需的一切材料、工序 | 台 | 23
57 | 030411001003 | PVC65电缆套管 | 1.名称:电缆套管 2.规格:PVC65电缆套管 3.接地要求:埋地 | m | 31
措施项目
58 | 031302007001 | 高层施工增加 |  | 项 | 1
59 | 031301017001 | 脚手架搭拆费 |  | 项 | 1