## 消防车辆
浙江省温州市消防救援支队2026年消防车辆采购项目技术参数和商务要求需求文本
序号 | 标项名称 | 预算单价 （万元） | 名称 | 技术参数及规格
1 | 装备抢修前突车 | 193 | 底盘 | 选用国际优质品牌商用车底盘； 4×2驱动方式； 发动机功率≥125KW； ▲整车外廓尺寸≤7000mm×2500mm×3000mm； 尾气排放须达到国六标准,符合办理应急救援专用号牌相关要求。满足消防车辆无尿素情况下发动机功率不下降的要求； 优先选用全自动、智能半自动或手自一体变速箱，配置上坡驻车辅助系统。 底盘原装配置前轮盘式制动器、ABS防抱死制动系统和EBS（电控制动系统）、ESP车身稳定系统、排气制动或发动机缸内制动；底盘刹车总泵质保5年以上； 前后金属保险杠，本色或深色（禁止在外层喷涂白漆或灰、黑漆）； 提供轮胎品牌、尺寸和最小离地间隙参数。轮胎为子午线真空胎，加装胎压监测系统，前轮轮胎安装爆胎应急安全装置，轮胎出厂日期应与底盘出厂日期相符，且底盘生产日期应与合同签订日期相符，不能早于合同签订日期18个月； 仪表盘必须有中文显示； 提供底盘涉水高度的数据； 设置专用金属牌照架底座，车辆前部居中设置。
|  |  | 驾驶室 | ▲整车座位不低于五座，每座安装三点式安全带； ▲驾驶室中控台设置2个充电接口（型号签订合同时明确）； 除原车设备外，加装200W警报器（音量可调）与长排红色高亮度LED警灯开关、预留经双电瓶变压12V的电源（功率≥300W），车载对讲机电源接口1个等； ▲警报器、警灯、器材箱照明等上装部分电气应为独立电路； ▲车辆随车安装车载台和北斗定位系统（定位系统支持接入总、支队管理平台，提供接入承诺函或接入证明材料）； 加装前置行车记录仪（内存≥32G）、360°3D全景（显示屏≥7寸）、倒车雷达、倒车影像引导功能； 加装中文语音播报倒车、转向系统； ▲危险驾驶监测系统：疲劳驾驶监测，通过DMS摄像头识别闭眼、打哈欠、低头、连续驾驶超过4小时未休息等状态，触发本地语音报警。分心驾驶监测，通过DMS摄像头识别吸烟、使用手机、长时间扭头、离开驾驶视野等行为，触发中文语音报警。以上信息够接入到浙江省消防救援总队装备物资综合保障平台（智能装备管理平台）。 车辆实时上装及底盘系统信息采集：可实时采集车辆上装及底盘系统信息并能够接入浙江省消防救援总队装备物资综合保障平台（智能装备管理平台）。
|  |  | 随车器材装备 | ▲主要用于野外条件下对消防车辆及装备实施抢修、伴随保障、保养等作业，主要分3大模块：机修工具组模块2个、电工维修工具组模块2个，钣金维修工具组模块1个，所有模块均为移动固定式。配备供电照明系统，由1个车载静音发电机、1套配电系统、市电接入装置、车厢供电照明系统、2个移动灯架、LED照明灯等组成。整车配备1台三相空气压缩机，皮带式传动。随车配备4×4全地形越野车1辆和叉车1辆 1套底盘应急救援工具套装（含三角警示牌）； 不少于1个汽油桶（20L）； ABC消防粉剂灭火剂≥5Kg 2具； 1套随车工具等； 1套车辆防滑垫块； 1套各种过滤（含底盘三滤）； 1套各种灯泡和保险丝。
|  |  | 电气系统 | 车顶后部边角装配两套红色高亮度LED频闪标志灯具； 车辆两侧上方配有高亮度照明灯（LED），下方安装安全标志灯； 市电充电自脱落装置安装在驾驶室外靠近驾驶员一侧；电瓶组原装位，确实因布局需要调整，应尽可能安装在左侧临近驾驶员操作区；
|  |  | 随车资料 | 底盘使用、维护中文说明书三套（底盘厂家提供）； 底盘质量保修卡、合格证； 底盘配备与车辆同品牌型号备胎一个； 底盘随车配件清单、发动机号、车架号拓印件各2份以上； 消防车整车合格证、消防车一致性认证证书复印件、车辆技术参数表各1份； 标准随车附件、器材清单； 具有法定资质的检验机构出具的型式试验报告； 具有法定资质的认证检验机构出具的整车自愿性认证证书； 提供中华人民共和国工业和信息化部批准，列入有效期内的机动车公告目录。
|  |  | 总体要求 | 首保免费（包括发动机原厂机油、机油滤清器、以及所有油品和滤芯）； 整车性能符合GB7956《消防车性能要求及试验方法》的规定；比功率符合国家法规要求； ▲所投车辆尾气排放选用国六排放标准，并满足办理应急救援车辆牌照的要求； 车辆外观整体涂装和所有制式标识应符合国家消防救援局最新要求； 器材箱分割不能影响加油口、电瓶、油滤等底盘附件的维护保养； 所有操作开关、仪表、器材架及车辆均有符合规范的中文防水标识标注； 所有粘接保证一定的强度，符合国家相关标准； 保养、维修时需拆卸的零、部件不得采用焊接或铆接方式连接； 厂家提供整车售后服务以及承诺质保的项目和内容制成永久性铭牌贴在驾驶室显著位置； 车上所有玻璃都要求使用有品牌有3C的安全玻璃，有效防止爆炸事故现场对消防员造成伤害； 车辆外观整体涂装和所有制式标识应符合国家消防救援局最新要求； 所有焊接牢固、光洁、平整、无锈迹，符合国家相关标准； 底盘质保≥5年。
序号 | 标项名称 | 预算单价 （万元） | 名称 | 技术参数及规格
2 | 潜水装备运输车 | 165 | 底盘 | 选用国际知名品牌商用车底盘； ▲4×4驱动方式； 整车外廓尺寸≤10000 mm×2550 mm×3800 mm； 发动机功率≥210KW； 投标方须确保所投产品与采购方提供的车辆底盘匹配； 尾气排放须达到国六标准，符合办理应急救援专用号牌相关要求。满足消防车辆无尿素情况下发动机功率不下降的要求； 优先选用全自动、智能半自动或手自一体变速箱； 底盘原装配置前轮盘式制动器、ABS防抱死制动系统和EBS（电控制动系统）、ESP车身稳定系统、排气制动或发动机缸内制动；底盘刹车总泵质保5年以上；配置上坡驻车辅助系统； 前后金属保险杠，本色或深色（禁止在外层喷涂白漆或灰、黑漆）； 提供轮胎品牌、尺寸和最小离地间隙参数。轮胎为子午线真空胎，加装胎压监测系统。轮胎生产日期不得早于整车出厂日期（以铭牌为准）48周。底盘生产日期不得早于合同签订日期6个月，整车生产日期不得早于合同签订日期； 提供底盘涉水高度的数据； 车身颜色符合消防红； 优先选用四门双排乘员数（含驾驶员）≥5人 ，均需设置三点式自动收缩的安全带； 驾驶室内仪表盘必须有中文显示，配备独立的冷暖空调，电动车窗，驾驶室座椅可自动调节。
|  |  | 电气系统 | 驾驶室顶部两端配有长排LED频闪警灯，驾驶室前距地面1.2—1.7米间的进气格栅上适当位置装LED频闪； 车顶后部边角装配两套红色LED频闪警灯，长宽不小于20cm； ▲警报器、警灯、器材箱照明等上装部分电气应为独立电路； ▲车辆随车安装车载台和北斗定位系统（定位系统支持接入总、支队管理平台，提供接入承诺函或接入证明材料）； 市电充电自脱落装置安装在驾驶室外靠近驾驶员一侧；电瓶组原装位，确实因布局需要调整，应尽可能安装在左侧临近驾驶员操作区； 加装前置行车记录仪（内存≥32G）、360°3D全景（显示屏≥7寸）、倒车雷达、倒车影像引导功能； ▲危险驾驶监测系统：疲劳驾驶监测，通过DMS摄像头识别闭眼、打哈欠、低头、连续驾驶超过4小时未休息等状态，触发本地语音报警。分心驾驶监测，通过DMS摄像头识别吸烟、使用手机、长时间扭头、离开驾驶视野等行为，触发中文语音报警。以上信息够接入到浙江省消防救援总队装备物资综合保障平台（智能装备管理平台）。 定位设备：可接入到浙江省消防救援总队装备物资综合保障平台（智能装备管理平台）。 车辆实时上装及底盘系统信息采集：可实时采集车辆上装及底盘系统信息并能够接入浙江省消防救援总队装备物资综合保障平台（智能装备管理平台）。采集底盘系统信息主要包含里程、燃油使用总量、发动机工作时间、燃料液面、发动机转速、车速、发动机冷却液温度高报警、机油液位低报警等信息。 加装中文语音播报倒车、转向系统。
|  |  | 随车器材 | 配备50条10米带收紧器的捆扎带，用于固定大件器材； 1套底盘应急救援工具套装（含三角警示牌）； ABC消防粉剂灭火剂≥5Kg 2具； 1套各种过滤（含底盘三滤）； 底盘原厂备胎1条； 其余随车器材由厂家清单提供为参照；
|  |  | 随车资料 | 底盘使用、维护中文说明书三套（底盘厂家提供）； 底盘质量保修卡、合格证； 底盘配备与车辆同品牌型号备胎一个； 底盘随车配件清单、发动机号、车架号拓印件各2份以上； 消防车整车合格证、消防车一致性认证证书复印件、车辆技术参数表各1份； 上装使用操作说明书（中文三套），附操作演示示范光盘； 上装电路布置图、电器原理图、维修线路图各1份（提供电子和纸质）； 上装维护保养说明书（中文三套、附电子版）； 标准随车附件、器材清单； 提供中华人民共和国工业和信息化部批准，列入有效期内的机动车公告目录。
|  |  | 总体要求 | 首保免费（包括发动机、底盘以及所有油品）； 底盘质保≥5年，刹车总泵质保≥5年，上装质保≥5年； 车辆外观整体涂装和所有制式标识应符合国家消防救援局最新要求； 器材箱分割不能影响加油口、电瓶、油滤等底盘附件的维护保养； 所有操作开关、仪表、器材架及车辆均有符合规范的中文防水标识标注； 整车性能符合GB7956《消防车性能要求及试验方法》的规定；比功率符合国家法规要求； 所有粘接保证一定的强度，符合国家相关标准； 消防车外表面不应有尖锐突出物和锐利的边缘，消防装置操作区域周围不应有可能对操作人员造成伤害的物品、热源，超过60℃的热表面及高速回转物应设置防护装置，检查压力容器生产资质，压力容器的安装与硬物接触处应衬上柔软、耐腐和减震的衬物； 保养、维修时需拆卸的零、部件不得采用焊接或铆接方式连接； 车上所有玻璃都要求使用有品牌有3C的安全玻璃，有效防止爆炸事故现场对消防员造成伤害； 厂家提供整车售后服务以及承诺质保的项目和内容制成永久性铭牌贴在驾驶室显著位置； 所有焊接牢固、光洁、平整、无锈迹，符合国家相关标准； 用于运输消防机器人、无人机、器材装备、应急物资等，配备用于机器人上下车的折叠爬梯。 车顶带泛光照明，满足夜间作业要求。带有与车辆底盘相匹配的电线接口。
序号 | 标项名称 | 预算单价 （万元） | 名称 | 技术参数及规格
3 | 高层供水消防车 | 400 | 底盘 | 选用国际知名品牌商用车底盘； ▲整车长×宽×高不大于12000mm×2500mm×4000mm； ▲8×4或6×4驱动方式； ★发动机功率≥400KW； 尾气排放须达到国六标准,符合办理应急救援专用号牌相关要求。满足消防车辆无尿素情况下发动机功率不下降的要求； 优先选用全自动变速箱、智能半自动变速箱或手自一体变速箱； 仪表盘须有中文显示； 底盘原装配置前轮盘式制动器、ABS防抱死制动系统和EBS（电控制动系统）、ESP车身稳定系统、排气制动或发动机缸内制动，加装液力缓速器，上坡驻车辅助系统，底盘刹车总泵质保5年以上； 前后金属保险杠，本色或深色（禁止在外层喷涂白漆或灰、黑漆）； 设置专用金属牌照架底座，车辆前部居中设置； 提供轮胎品牌、尺寸和最小离地间隙参数。轮胎为子午线真空胎，加装胎压监测系统，前轮轮胎安装爆胎应急安全装置，轮胎出厂日期应与底盘出厂日期相符，且底盘生产日期应与合同签订日期相符，不能早于合同签订日期18个月； 提供底盘涉水高度的数据。
|  |  | 驾驶室 | 总乘员人数（含驾驶员）≥6人，前后排所有座椅需设置三点式自动收缩的安全带； 独立乘员室，座位设置≥4人，预留12V和24V各两组外用接电口； 后排带4具6.8L-9L空气呼吸器的固定支架（尺寸大小可调）； 冷暖空调，电动车窗，中控门锁，电动后视镜，驾驶室座椅可自动调节； 除原车设备外，加装200W警报器（音量可调）与长排红色高亮度LED警灯开关、预留经双电瓶变压12V的电源（功率≥300W），车载对讲机电源接口1个等； 配有备用液压系统，由随车发电机驱动的液压泵，可以在主发动机故障时提供独立的驱动。
|  |  | 压缩空气泡沫系统 | 由投标人提供国际知名品牌的与泵相匹配的压缩空气泡沫系统，压缩空气泡沫流量≥100L/s（0.8MPa），空压机额定流量≥6.0m³/min，泡沫泵额定流量≥9.0L/min（1.0Mpa），混合比例调节范围：0.1-1.0％，无级可调。压缩空气泡沫液和纯水两种模式切换方便，具备同时操控能力。
|  |  | 消防泵房及管路系统 | ★由投标人提供国际知名品牌水泵、真空泵、比例混合器、管路系统和消防炮； 高低压车载消防泵,水泵流量：1.0Mpa ≥100L／s ，4.0Mpa≥20L／s，供水高度≥300m时，满足流量≥30L/S，泵出口为中心顶出形式，平衡水泵出口的反作用力，保证水泵运行平稳；机械密封，优先选用带冷热交换功能的水泵，避免发动机过热或水泵冻结；确保水泵持续工作48小时以上；原厂配套真空泵，满足吸真空国家标准要求；原厂配套全自动泡沫比例混合器；选配的水泵及其泡沫系统总成需提供国家级产品检测报告； 水炮流量≥80L／s （1.0Mpa），需提供国家级检测报告； 切换到双级即高压输出时，沿直径100mm管路垂直供水≥300m（泵流量25L/s@3.5MPa，20L/s@4.0MPa）。最高位置处的出水口径为65mm，可接驳两支19mm水枪； ≥1个卡式150mm吸水口，管路口径150mm； 水泵吸水管进水口加装蝶阀；进水管道带有泄压装置，静水压超过0.5Mpa时，可以实现自动泄压功能； 出水口截止阀整体防腐处理，耐压值不低于1.0兆帕，ф80mm出水口接口和注水口接口左右各2个，出口处带高层泄压装置，使用锻造或锡青铜材质，内扣或卡式（中标后由使用单位决定）； 全车采用后置水泵系统，真空泵排水口朝下； 电磁阀及气动管路总线盒集中设在仪表操作面板旁边，并带有故障警示灯；电路和气路加装套管避免使用过程中损伤，总气路加装应急开启功能； 优先选择采用免维护的水泵传动轴，质保10年以上； 取力器后端的水泵传动轴质保期10年以上； 整车改装合格后水泵及管路系统应能通过国家检测部门水力测试。
|  |  | 水液罐 | 总载液量≥12000L（液罐分割以最终用户与厂家确定后定制）； 罐体材质为不锈钢（标号304以上）或优于该材质制作而成，罐体所有板材厚度≥4mm，罐体使用保质期为10年以上； 水罐上方设有人孔，并带有快速锁紧或开启装置，内设纵、横防荡板； 水液罐设有带弯头的溢水管及带弯管的防溢水补水管，补水管道应从罐顶向下注水； 水罐设有排污口及不锈钢球阀； 注水口设计在车箱的中后部，罐体进水口与出水口保持合理距离，带闷盖，带过滤网； 应设有水罐液位指示器； 水罐顶部应采用防滑板或进行防滑处理； 罐底水泵滤网成圆锥形，防止水泵堵死； 所有管路需以不同颜色区分，出水口管路为红色，进水口管路为绿色，泡沫出液口管路为黄色，加装65mm泡沫液加注口； 正负压真空表1只（正压值≥2MPa,负压值≤0.1MPa，表针居中）和液位传感器1个。
|  |  | 消防炮 | 遥控水炮，流量≥80L/s，最大射程:水≥85m； 操控方式：有线／无线遥控两用（遥控距离≥100m），对炮的仰俯、左右角度及出水方式进行调整。
|  |  | 器材箱 | 材质：器材箱骨架为铝合金型材，或优于该型材的特殊材质搭建，底板为铝合金板，且所有铝合金板厚度≥4mm； 卷帘门：采用铝合金拉杆式（横拉杆手把，底部锁）卷帘门，且卷帘门铝合金材质厚度≥1mm；卷帘门首页整体厚度≥20mm，卷帘门拉带厚度≥2.5mm，轨道使用一次成型的铝合金型材； 设计必须达到足够的载重承受能力， 铝板粘接技术须达到圆滑、平整、美观，加装器材铺垫； 车顶部加装15米金属拉梯起落架； 整车轴荷分布合理，签合同时，提供器材箱设置分布图，所有随车器材应采用专用夹具科学合理固定在器材箱内，取用简单快速； 器材的布置、固定均需按客户的要求。利用抽屉，输转箱，移动推车，滑道，翻门，旋转托架等，逐一分类，按大小放置。排放有序，固定牢靠，一目了然； 车辆所有踏板应采用铝合金一次成型，表面阳极氧化处理； 加装4具空气呼吸器固定背架或气瓶架; 加装15米金属拉梯起落架； 脚踏板：框架为高强度型钢，蒙皮为铝合金材质。内藏可翻转式气动弹簧脚踏板，采用弹簧和锁双重固定，安全可靠，坚固耐用，密封性强，站立取用器材方便，且能防止泥尘进入器材箱。最大承重力≥150kg。
|  |  | 电气系统 | 水炮出水口压力要求显示在操作面板上； 驾驶室顶部两端配有长排或者圆形LED频闪警灯，驾驶室前距地面1.2-1.7米间的进气格栅上适当位置装LED频闪； 设置独立上装气路总阀,保障行车安全的前提下给予上装供气,保障2套以上操作功能，电磁阀总线盒在车辆尾部并标注序号，手动应急操作开关在总线盒下端，便于应急操作； 车顶后部边角装配两套蓝红色LED频闪警灯,长宽不小于20cm； ▲警报器、警灯、器材箱照明等上装部分电气应为独立电路； ▲车辆随车安装车载台和北斗定位系统（定位系统支持接入总、支队管理平台，提供接入承诺函或接入证明材料）； 市电充电自脱落装置安装在驾驶室外靠近驾驶员一侧；电瓶组原装位，确实因布局需要调整，应尽可能安装在左侧临近驾驶员操作区； 水罐设置低液位传感装置，实现水泵自保功能（从水泵高速运转进入怠速自保状态）； 加装前置行车记录仪（内存≥32G）、360°3D全景（显示屏≥7寸）、倒车雷达、倒车影像引导功能； 加装中文语音播报倒车、转向系统； ▲危险驾驶监测系统：疲劳驾驶监测，通过DMS摄像头识别闭眼、打哈欠、低头、连续驾驶超过4小时未休息等状态，触发本地语音报警。分心驾驶监测，通过DMS摄像头识别吸烟、使用手机、长时间扭头、离开驾驶视野等行为，触发中文语音报警。以上信息够接入到浙江省消防救援总队装备物资综合保障平台（智能装备管理平台）。 定位设备：可接入到浙江省消防救援总队装备物资综合保障平台（智能装备管理平台）。 车辆实时上装及底盘系统信息采集：可实时采集车辆上装及底盘系统信息并能够接入浙江省消防救援总队装备物资综合保障平台（智能装备管理平台）。采集上装系统输出信息主要包含消防泵出口压力、消防泵入口压力（真空度）、水泵工作时间、等关键安全参数。采集底盘系统信息主要包含里程、燃油使用总量、发动机工作时间、燃料液面、发动机转速、车速、发动机冷却液温度高报警、机油液位低报警等信息。
|  |  | 取力器 | ★应满足消防泵动力要求，并能保持一套较为稳定的冷却系统，满足长久工作温控需要。
|  |  | 随车器材（所有随车器材随车固定，取放方便） | 2支多功能水枪； 底盘原厂备胎1条； 正负压真空表1只（正压值≥2MPa,负压值≤0.1MPa，表针居中）和液位传感器1个； 2支ф40mm原装压缩空气泡沫枪，接口为内扣式（与原装系统配套）； 2支ф65mm原装压缩空气泡沫枪，接口为内扣式（与原装系统配套）； 1门便携式移动炮； 8盘ф65mm 16型以上含锻造内扣式接口水带； 10盘ф80mm 16型以上锻造内扣式接口水带； 20盘ф80mm 40型以上高压锻造内扣式接口水带； ▲12盘ф40mm 20型以上黄铜内扣式接口水带； ▲消火栓150螺纹转150卡式接口，消火栓100螺纹转150卡式接口；消火栓100螺纹转125卡式接口（每种型号2个） 水泵相匹配的轻质及橡胶卡式接口吸水管各24m；（签订合同时吸水管根数与最终用户确认）； 4只65/80异径内扣接口； 1件卡式滤水器； 3件带自动泄压功能集水器； 4个止水器（其中2个为高压内扣式止水器）； 2件高压锻造阀内扣式三路分水器（带压力表）； 1件高压锻造横拉杆式三路分水器（带压力表）； 4只吸水管扳手； 2件橡胶水带护桥； 4只消火栓扳手； ABC消防粉剂灭火剂≥5Kg 2具； 1套随车工具。
|  |  | 随车资料 | 底盘使用、维护中文说明书三套（底盘厂家提供）； 底盘质量保修卡、合格证； 底盘随车配件清单、发动机号、车架号拓印件各2份以上； 消防车整车合格证、消防车一致性认证证书复印件、车辆技术参数表各1份； 上装使用操作说明书（中文三套），附操作演示示范光盘； 随车配置易损件和全套消防装置的电路保险丝 上装电路布线图、电器原理图、维修线路图各3份（提供电子和纸质），总队备案1份； 上装维护保养说明书（中文三套、附电子版）； 标准随车附件、器材清单； 提供消防车维修、保养手册以及零配件目录； 提供消防车使用说明书； 具有法定资质的检验机构出具的型式试验报告； 具有法定资质的认证检验机构出具的整车自愿性认证证书； 提供中华人民共和国工业和信息化部批准，列入有效期内的机动车公告目录。
|  |  | 总体要求 | 首保免费（包括发动机、底盘、水泵、炮、工时以及所有油品等）； 底盘刹车总泵质保5年以上； 车辆外观整体涂装和所有制式标识应符合国家消防救援局最新要求； 器材箱分割不能影响加油口、电瓶、油滤等底盘附件的维护保养； 所有操作开关、仪表、器材架及车辆均有符合规范的中文防水标识标注； 整车性能符合GB7956《消防车性能要求及试验方法》的规定；比功率符合国家法规要求； 所有粘接保证一定的强度，符合国家相关标准； 消防车外表面不应有尖锐突出物和锐利的边缘，消防装置操作区域周围不应有可能对操作人员造成伤害的物品、热源，超过60℃的热表面及高速回转物应设置防护装置，大于65 mm 的水带接口和压力大于1.8 MPa 的管路应远离操作人员或采取防护措施，检査压力容器生产资质，压力容器的安装与硬物接触处应衬上柔软、耐腐和减震的衬物； 保养、维修时需拆卸的零、部件不得采用焊接或铆接方式联接； 厂家提供整车售后服务以及承诺质保的项目和内容制成永久性铭牌贴在驾驶室显著位置； 车上所有玻璃都要求使用有品牌有3C的安全玻璃，有效防止爆炸事故现场对消防员造成伤害； 所有焊接牢固、光洁、平整、无锈迹，符合国家相关标准。
序号 | 标项名称 | 预算单价 （万元） | 名称 | 技术参数及规格
4 | 大功率泡沫水罐车 | 200 | 底盘 | 选用国际知名品牌商用车底盘； 6×4驱动方式； ★发动机功率≥330KW； 尾气排放须达到国六标准,符合办理应急救援专用号牌相关要求。满足消防车辆无尿素情况下发动机功率不下降的要求； 优先选用全自动、智能半自动或手自一体变速箱； 仪表盘须有中文显示； 底盘原装配置前轮盘式制动器、ABS防抱死制动系统和EBS（电控制动系统）、ESP车身稳定系统、排气制动或发动机缸内制动，加装液力缓速器，上坡驻车辅助系统，底盘刹车总泵质保5年以上； ▲整车外廓尺寸≤12000mm×2500mm×4000mm； 前金属保险杠，本色或深色（禁止在外层喷涂白漆或灰、黑漆）； 提供轮胎品牌、尺寸和最小离地间隙参数。轮胎为子午线真空胎，加装胎压监测系统，前轮轮胎安装爆胎应急安全装置，轮胎出厂日期应与底盘出厂日期相符，且底盘生产日期应与合同签订日期相符，不能早于合同签订日期18个月； 设置专用金属牌照架底座，车辆前部居中设置。
|  |  | 驾驶室 | 四门双排座驾驶室，1+1+4座位布置形式，前后排并配有三点式自动收缩的安全带； 除原车设备外，加装200W警报器（音量可调）与长排红色高亮度LED警灯开关、预留经双电瓶变压12V的电源（功率≥300W）并预留12V和24V各两组外用接电口； 冷暖空调，电动车窗，中控门锁，电动后视镜，驾驶室座椅可自动调节。
|  |  | 乘员室 | 钢化玻璃门，冷暖空调； 后排带4具6.8L-9L空气呼吸器的固定支架（尺寸大小可调）。
|  |  | 取力器 | ★类 型：全功率取力器； 冷却方式：强制风冷或油冷； ★底盘自带原厂取力器，离合器总泵预留后置取力器控制端口，泵房与驾驶室控制面板加装取力器开关，实现水泵结合和脱离功能； 控制方式：驾驶室设有控制开关及工作指示灯，水泵控制面板设有开关及指示灯。
|  |  | 罐体 | 总载液量≥10000L（液罐分割以最终用户与厂家确定后定制）； 罐体材质为不锈钢（标号304以上）或优于该材质制作而成，罐体所有板材厚度≥4mm，罐体使用保质期为10年以上； 人孔数量≥2，并带有快速锁紧或开启装置，内设纵、横防荡板； 水液罐设有带弯头的溢水管及带弯管的防溢水补水管，补水管道应从罐顶向下注水； 水液罐设有排污口及不锈钢球阀； 注水口设计在车箱的中后部，罐体进水口与出水口保持合理距离，带闷盖，带过滤网，带手动阀；泡沫液加注口带单向阀和手动球阀； 应设有液位指示器； 水液罐顶部应采用防滑板或进行防滑处理； 罐底水泵滤网成圆锥形，防止水泵堵死； ф80mm出水口左右各4个，注水口左右各2个，使用铝镁合金或锡青铜等更优材质（泡沫液加注口左右各1个）；内扣或卡式（中标后由使用单位决定）； 所有管路需以不同颜色区分，出水口管路为红色，进水口管路为绿色；泡沫出液口管路为黄色，加装65mm泡沫液加注口； 正负压真空表1只（正压值≥2MPa,负压值≤0.1MPa，表针居中）和液位传感器1个。
|  |  | 消防泵房及管路系统 | ★选用国际知名品牌水泵、真空泵、全自动泡沫比例混合器（泡沫比例混合器如选择正压比例混合器必须配备与之流量匹配的泡沫传输泵）,管路系统和消防炮； 低压车载消防泵,水泵流量≥90L/s（1.0Mpa）；水泵叶轮为锡青铜或更优材质，泵出口为中心顶出形式，平衡水泵出口的反作用力，保证水泵运行平稳；机械密封，优先选用带冷热交换功能的水泵，避免发动机过热或水泵冻结；确保水泵持续工作48小时以上；原厂配套真空泵，满足吸真空国家标准要求；原厂配套全自动泡沫比例混合器；选配的水泵及其泡沫系统配套总成需提供国家消防装备质量监督检验中心的产品检测报告； 电控（同时满足无线和有线两种方式）消防炮，炮头为射水和射泡沫两用炮，炮流量≥80L/s，水射程≥85m，泡沫射程≥80m，需提供国家级检测报告； 水泵吸水管：进水口加装蝶阀，2个DN150内扣式或卡式接口（中标后由使用单位决定），配有滤网及闷盖，进水管道带有泄压装置，静水压超过0.5Mpa时，可以实现自动泄压功能； 全车采用后置水泵系统，真空泵排水口朝下； 优先选择采用免维护的水泵传动轴，质保10年以上； 取力器后端的水泵传动轴允许使用伸缩节； 电磁阀及气动管路总线盒集中设在仪表操作面板旁边，并带有故障警示灯；电路和气路加装套管避免使用过程中损伤，总气路加装应急开启功能； 出水口截止阀整体防腐处理，耐压值不低于1.0兆帕，手轮控制启动，ф80mm出水口左右各4个，注水口左右各2个，使用铝镁合金或锡青铜等更优材质，内扣或卡式（中标后由使用单位决定）； 整车改装合格后水泵及管路系统应能通过国家检测部门水力测试。
|  |  | 器材箱 | 材质：器材箱骨架为铝合金型材，或优于该型材的特殊材质搭建，底板为铝合金板，且所有铝合金板厚度≥4mm； 卷帘门：采用铝合金拉杆式（横拉杆手把，底部锁）卷帘门，且卷帘门铝合金材质厚度≥1mm；卷帘门首页整体厚度≥20mm，卷帘门拉带厚度≥2.5mm，轨道使用一次成型的铝合金型材； 布局：合理分布在车辆两侧，并设计有箱门开启时照明感应开关与行车时箱门开启灯光报警装置； 设置2—3具空气呼吸器固定支架，预留4只空气呼吸器备瓶位置； 设计必须达到足够的载重承受能力， 铝板粘接技术须达到圆滑、平整、美观，加装器材铺垫； 车顶部加装15米金属拉梯起落架； 整车中下部分两侧，（根据最终用户需求预留机动消防泵、消防炮等大件装备放置空间，底部左右两边设置不少于2块抽板，且满足抽出量达到抽板的4/5），且每块抽板载重≥200kg； 整车轴荷分布合理，签合同时，提供器材箱设置分布图，所有随车器材应采用专用夹具科学合理固定在器材箱内，取用简单快速； 器材的布置、固定均需按客户的要求。利用抽屉，输转箱，移动推车，滑道，翻门，旋转托架等，逐一分类，按大小放置。排放有序，固定牢靠，一目了然； 车辆所有踏板应采用铝合金一次成型，表面阳极氧化处理； 车辆泵房采用拉拽式车门并增加照明，加强防水设计； 脚踏板：框架为高强度型钢，蒙皮为铝合金材质。内藏可翻转式气动弹簧脚踏板，采用弹簧和锁双重固定，安全可靠，坚固耐用，密封性强，站立取用器材方便，且能防止泥尘进入器材箱。最大承重力≥150kg。
|  |  | 电气系统 | 驾驶室顶部前端分别装配有红色长排高亮度LED频闪消防车用标志灯具，驾驶室前距地面1.2-1.7米间的进气格栅上适当位置装高亮度LED频闪； 车顶后部边角装配两套红色高亮度LED频闪标志灯具； 车辆两侧上方配有高亮度照明灯（LED），下方安装安全标志灯； 设置独立上装气路总阀,保障行车安全的前提下给予上装供气,保障2套以上操作功能，电磁阀总线盒在车辆尾部并标注序号，手动应急操作开关在总线盒下端，便于应急操作； ▲警报器、警灯、器材箱照明等上装部分电气应为独立电路； ▲车辆随车安装车载台和北斗定位系统（定位系统支持接入总、支队管理平台，提供接入承诺函或接入证明材料）； 市电充电自脱落装置安装在驾驶室外靠近驾驶员一侧；电瓶组原装位，确实因布局需要调整，应尽可能安装在左侧临近驾驶员操作区； 水罐设置低液位传感装置，实现水泵自保功能（从水泵高速运转进入怠速自保状态）； 加装前置行车记录仪（内存≥32G）、360°3D全景（显示屏≥7寸）、倒车雷达、倒车影像引导功能； 加装中文语音播报倒车、转向系统； ▲危险驾驶监测系统：疲劳驾驶监测，通过DMS摄像头识别闭眼、打哈欠、低头、连续驾驶超过4小时未休息等状态，触发本地语音报警。分心驾驶监测，通过DMS摄像头识别吸烟、使用手机、长时间扭头、离开驾驶视野等行为，触发中文语音报警。以上信息够接入到浙江省消防救援总队装备物资综合保障平台（智能装备管理平台）。 定位设备：可接入到浙江省消防救援总队装备物资综合保障平台（智能装备管理平台）。 车辆实时上装及底盘系统信息采集：可实时采集车辆上装及底盘系统信息并能够接入浙江省消防救援总队装备物资综合保障平台（智能装备管理平台）。采集上装系统输出信息主要包含消防泵出口压力、消防泵入口压力（真空度）、水泵工作时间等关键安全参数。采集底盘系统信息主要包含里程、燃油使用总量、发动机工作时间、燃料液面、发动机转速、车速、发动机冷却液温度高报警、机油液位低报警等信息。
|  |  | 随车器材（根据最终用户确定） | 4支多功能水枪； 底盘原厂备胎1条； 2只泡沫枪； 4只国际知名品牌PQ16泡沫枪，2只泡沫钩管，1组网格中倍数泡沫发生器（≥6L/s）； 1门便携式移动炮；1门水力自摆炮(流量≥30L/s)； 16盘ф65mm 16型以上含锻造接口水带； 24盘ф80mm 16型以上锻造接口水带； 4盘ф80mm 20型以上锻造接口水带； 水泵相匹配的轻质及橡胶卡式接口吸水管各16m；（签订合同时吸水管根数与最终用户确认）； 附带4个卡口与内扣式接口的转换接头； 4只65/80异径接口； 3件带自动泄压功能集水器 ； 1个与车吸水管相匹配的卡式吸水管接口转100螺纹接口； 吸水口、吸水管采用卡式接口; ▲12盘ф40mm 20型以上黄铜卡扣式接口水带； ▲消火栓150螺纹转150卡式接口，消火栓100螺纹转150卡式接口；消火栓100螺纹转125卡式接口（每种型号2个） 4个止水器； 高压锻造闸阀式三路分水器（带压力表）； 高压锻造横拉杆式三路分水器（带压力表）； 4只吸水管扳手； 2件橡胶水带护桥； 4只消火栓扳手； 1把9米拉梯； 不少于1个汽油桶（20L）； ABC消防粉剂灭火剂≥5Kg 2具； 1把单杠梯； 正负压真空表1只（正压值≥2MPa,负压值≤0.1MPa，表针居中）和液位传感器1个； 1把挠钩； 1套随车工具等。
|  |  | 随车资料 | 底盘使用、维护中文说明书三套（底盘厂家提供）； 底盘质量保修卡、合格证； 底盘随车配件清单、发动机号、车架号拓印件各2份以上； 消防车整车合格证、消防车一致性认证证书复印件、车辆技术参数表各1份； 上装使用操作说明书（中文三套），附操作演示示范光盘； 上装电路布置图、电器原理图、维修线路图各1份（提供电子和纸质）； 上装维护保养说明书（中文三套、附电子版）； 随车配置易损件和全套消防装置的电路保险丝 标准随车附件、器材清单； 具有法定资质的检验机构出具的型式试验报告； 具有法定资质的认证检验机构出具的整车自愿性认证证书； 提供中华人民共和国工业和信息化部批准，列入有效期内的机动车公告目录。
|  |  | 总体要求 | 首保免费（包括发动机、底盘、水泵、炮、工时以及所有油品等）； 底盘刹车总泵质保5年以上； 车辆外观整体涂装和所有制式标识应符合国家消防救援局最新要求； 器材箱分割不能影响加油口、电瓶、油滤等底盘附件的维护保养； 所有操作开关、仪表、器材架及车辆均有符合规范的中文防水标识标注； 整车性能符合GB7956《消防车性能要求及试验方法》的规定；比功率符合国家法规要求； 所有粘接保证一定的强度，符合国家相关标准； 消防车外表面不应有尖锐突出物和锐利的边缘，消防装置操作区域周围不应有可能对操作人员造成伤害的物品、热源，超过60℃的热表面及高速回转物应设置防护装置，大于65 mm 的水带接口和压力大于1.8 MPa 的管路应远离操作人员或采取防护措施，检査压力容器生产资质，压力容器的安装与硬物接触处应衬上柔软、耐腐和减震的衬物； 保养、维修时需拆卸的零、部件不得采用焊接或铆接方式联接； 厂家提供整车售后服务以及承诺质保的项目和内容制成永久性铭牌贴在驾驶室显著位置； 车上所有玻璃都要求使用有品牌有3C的安全玻璃，有效防止爆炸事故现场对消防员造成伤害； 所有焊接牢固、光洁、平整、无锈迹，符合国家相关标准。
序号 | 标项名称 | 预算单价 （万元） | 名称 | 技术参数及规格
5 | 云梯消防车 | 370 | 底盘 | 选用国际知名品牌的商用车底盘； ▲整车外廓尺寸≤13500 mm×2500 mm×4000 mm； 驱动方式：6×4； 发动机功率≥330KW； 最小转弯直径：左≤23m、右≤22.5m； 轴距：≥4800+1350 (mm)； 尾气排放须达到国六标准,符合办理应急救援专用号牌相关要求。满足消防车辆无尿素情况下发动机功率不下降的要求； 优先选用全自动变速箱、智能半自动变速箱或手自一体变速箱； 底盘原装配置前轮盘式制动器、ABS防抱死制动系统和EBS（电控制动系统）、ESP车身稳定系统、排气制动或发动机缸内制动，加装液力缓速器； 前后金属保险杠，本色或深色（禁止在外层喷涂白漆或灰、黑漆）； 设置专用金属牌照架底座，车辆前部居中设置； 提供轮胎品牌、尺寸和最小离地间隙参数。轮胎为子午线真空胎，加装胎压监测系统，前轮轮胎安装爆胎应急安全装置，轮胎出厂日期应与底盘出厂日期相符，且底盘生产日期应与合同签订日期相符，不能早于合同签订日期18个月； 提供底盘涉水高度的数据； 上坡驻车辅助系统，底盘刹车总泵质保5年以上； 底盘自带原厂取力器。
|  |  | 驾驶室 | 双门单排驾驶室，配有三点式自动收缩的安全带； 冷暖空调，电动车窗，电动后视镜，驾驶室座椅可自动调节，预留经双电瓶变压12V的电源（功率≥260W）； 驾驶室中间设置2个对讲机充电器接口（型号签订合同时明确）； 除原车设备外，加装200W警报器（音量可调）与长排或圆形红色高亮度LED警灯开关、预留经双电瓶变压12V的电源（功率≥300W）并预留12V和24V各两组外用接电口； 驾驶室内仪表盘必须有中文显示。
|  |  | 云梯救援系统 | 转台可360°无级旋转，转台调平角度≥8°（该角度是指转台调平角度，不包含支腿调平角度），为保证云梯工作时的稳定性，优先选用楔形环调平方式，有手动和自动调平功能； 举升时间：≤140s；梯架回收时间：≤8.5min； ★最大工作高度≥53m； 云梯的运动速度可设定为高速和低速两级，低速运动能够更好的适应车辆在复杂高空环境下的工作； 爬梯：车身各配置固定爬梯一个； 最大抗风强度≥12m/s； 要求液压与电线管路隐藏于支腿内部； 支腿可独立控制，并有方位指示灯； ★装有自动回收系统和故障自动报警保护系统；具有防误触高压线报警和限制动作功能； 应有上、下车互锁功能，当支腿展开调平并支承可靠之前，臂架不能运动，臂架未收回到支承托架之前，下车支腿不能收回；上、下车互锁功能应自动实现； 电脑控制系统具备自检、监控、故障诊断等功能，提供中文操作语言系统，以及良好的人机交互系统，显示器能够显示当前载荷极限工况显示和跨度距离工作极限显示等； 照明装置：梯架需带有支架照明、梯架照明、工作平台作业照明。
|  |  | 工作斗 | 工作斗满载时云梯的最大水平工作外伸≥20m；具备减震功能以提高云梯工作的平稳性和安全性； 升降滑斗最大承载≥180kg；滑斗升降最大速度：≥0.70m/s;滑斗驱动型式：液压马达驱动卷扬机，通过滑轮组带动钢丝绳驱动； 工作斗带有水炮支架、通讯系统、照明系统、测风仪、第一节带固定合金制水路系统等； 工作斗具备自动调平功能，在紧急操作时工作斗内具有手动调平功能以保证高空中工作斗内人员安全； 平台面积：≥1㎡；工作斗承重≥300kg（工作斗不喷水状态）；高空救援时，云梯和工作斗可以长时间支撑在建筑物上以实施多人连续救援工作； 工作斗应设置自动防撞系统； 云梯的起重能力≥2000kg，工作斗为可拆卸式，升降机自动延伸导轨可降至地面,方便人员的进出。设有手动应急操作,可保证电气系统故障时收回升降机延伸导轨及升降滑斗； 工作斗在安全工作范围内地板与水平面应始终自动保持水平，调平误差不应超过3°。调平应及时、平稳。工作斗地板与水平面的角度达到10°时，安全装置应自动停止臂架（梯架）的动作。工作斗应有手动辅助调平机构，只有同时操作两个装置，手动辅助凋平机构方能工作。
|  |  | 操控系统 | 包括一个显示器和相应的控制按钮和控制杆。在工作斗操作台控制的项目应与回转平台操作台处的控制项目相同，但回转平台处的操作应优先于工作斗中的操作。回转平台处的操作设置切换开关，可选择从回转平台控制中心或从工作斗控制中心进行控制； 回转平台操作台和工作斗操作台应有脚踏开关，当踏下开关，同时操纵液压系统操作阀时，发动机转速应自动响应并调整到液压油泵的工作转速范围内，液压系统做相应动作；当未踏下开关，操纵液压系统操作阀时，液压系统应不响应； 具备自检、监控、故障诊断等功能，提供中文操作语言系统，以及良好的人机交互系统； 应急功能：上车操作阀和支腿操作阀都带有应急手动操作；系统带有应急动力单元，发动机或油泵出现故障时，用于收拢臂架和支腿；车身防碰撞：臂架在负角度变幅回转时，为了防止臂架碰撞车身，回转到一定方位时，自动停止危险方向的回转。
|  |  | 支腿系统 | 支腿系统应有自动的“一键式”操控系统，系统应包括≥四个液压驱动支腿，安装在主车架内的支架内； 支腿操作方式：采用自动调平，有应急手动调平机构；支腿保护：坡度大于5°或出现虚腿，系统能自动限制支腿动作并报警； ★支腿跨度≤6.5m； 支腿伸展、支撑并调平的时间：≤33s； 支腿型式：H型或X型； 支腿控制的储物箱应装有一个自动操作门开关和照明灯，以便夜间操作。
|  |  | 消防水泵和水炮 | ★水泵流量≥90L/s； ★水炮流量≥40L/s；射程≥50m，可喷雾或直流； 操控方式：线控及遥控，对炮的仰俯、左右角度及出水方式进行调整； 泵房设置一个用于检修、保养的照明灯； 整车改装合格后水泵及管路系统应能通过国家检测部门水力测试并带有自动泄压功能。
|  |  | 取力器 | 取力器为双取力，满足上装臂架和消防泵动力要求，采用强制水冷或风冷方式，符合国家标准，能保持一套较为稳定的冷却系统，满足长久工作温控需要；预留后置取力器控制端口。
|  |  | 器材箱 | 器材箱骨架为铝合金型材，蒙板为铝合金板材； 合理分布在车辆两侧，采用铝合金卷帘门，并设计有箱门开启时照明感应开关； 设计必须达到足够的载重承受能力，铝板粘接技术须达到圆滑、平整、美观； 整车轴荷分布合理。
|  |  | 电气系统 | 驾驶室顶部前端装配红色长排（长度≥1.5m）或圆形（直径≥15cm）频闪消防车用标志灯具； 预留经第二套电瓶组独立变压的24V车载对讲机、定位系统等电源接口2个，1000W 220V笔记本电源插口1个，USB接口2个以上； 车顶后部边角装配两套红色频闪标志灯具； 驾驶室前距地面1.2—1.7米处的进气格栅上适当位置装LED频闪； 车辆两侧上方配有照明灯，下方安装安全标志灯； 加装前置行车记录仪（内存≥32G）、360°3D全景（显示屏≥7寸）、倒车雷达、倒车影像引导功能； 中文语音播倒车报转向系统； ▲车辆随车安装车载台和北斗定位系统（定位系统支持接入总、支队管理平台，提供接入承诺函或接入证明材料）； 市电充电自脱落装置安装在驾驶室外靠近驾驶员一侧；电瓶组原装位，确实因布局需要调整，应尽可能安装在左侧临近驾驶员操作区； ▲警报器、警灯、器材箱照明等上装部分电气应为独立电气线路，并装有电气线路总开关及保险； ▲危险驾驶监测系统：疲劳驾驶监测，通过DMS摄像头识别闭眼、打哈欠、低头、连续驾驶超过4小时未休息等状态，触发本地语音报警。分心驾驶监测，通过DMS摄像头识别吸烟、使用手机、长时间扭头、离开驾驶视野等行为，触发中文语音报警。以上信息够接入到浙江省消防救援总队装备物资综合保障平台（智能装备管理平台）。 定位设备：可接入到浙江省消防救援总队装备物资综合保障平台（智能装备管理平台）。 车辆实时上装及底盘系统信息采集：可实时采集车辆上装及底盘系统信息并能够接入浙江省消防救援总队装备物资综合保障平台（智能装备管理平台）。采集上装系统输出信息主要包含消防泵出口压力、消防泵入口压力（真空度）、水泵工作时间、臂架角度、伸出长度、车辆XY轴倾斜角度、臂架末端高度和幅度、臂架末端风速、支腿状态等关键安全参数。采集底盘系统信息主要包含里程、燃油使用总量、发动机工作时间、燃料液面、发动机转速、车速、发动机冷却液温度高报警、机油液位低报警等信息。 设置独立上装气路总阀，保障行车安全的前提下给予上装供气,保障2套以上操作功能，电磁阀总线盒在车辆尾部并标注序号，手动应急操作开关在总线盒下端，便于应急操作。
|  |  | 安全控制系统 | 工作幅度限制：在变幅任一角度，主臂都有一个确定幅度限制。在到达幅度限制前一米时，变幅落和伸臂自动减速，屏幕上也有相应文字提示，直到到达极限值时自动停止。 软腿控制：在操作上车过程中，如某个支腿不受力通过电控开关控制产生报警信号，支腿灯闪烁并发出声音报警，说明支腿不受力（软腿）操作者应予检查、调整，以防止整车失稳。 上、下车互锁装置：当下车支腿没有牢牢支撑地面，并调平车身前，上车停止一切动作；当臂架没有收到支撑架内时，下车停止一切动作。 臂架中位回落装置：当臂架侧面或上面接近罐体或驾驶室时，会停止向不安全方向的全部动作；当臂架全部归位，取中位后，方可自动回落臂架。 风速报警系统：装有风速仪，在风力达到12m/s时系统报警。 保护驾驶室车身控制：臂架在小变幅角度回转时，为了防止臂架碰撞驾驶室车身，系统会自动停止危险方向动作，此时应反方向操作避开驾驶室车身。屏幕会有图标及文字提示。 主臂落回托架控制：只有在梯架完全收回，主臂对准托架，工作平台对中以后，才可以将臂架落到托架上。 支腿未缩提示：如支腿未缩到位，灯光自动报警，防止行车发生事故。
|  |  | 随车器材 | 2支多功能水枪； 1门便携式消防炮（流量≥30L/s）； 8盘20米20型以上ф80mm水带； 4只65/80异径接口； 3件中压锻造三分水器； 3件带自动泄压功能集水器； 2只消火栓扳手； 1套随车工具； 1只底盘原厂备胎； 1台功率≥5KW移动发电机； 1套工作斗旋转救援担架； 1只1000W泛光灯； 全身吊带不少于3套，2米安全绳不少于3根。
|  |  | 随车资料 | 底盘使用、维护中文说明书三套（底盘厂家提供）； 底盘质量保修卡、合格证； 底盘随车配件清单、发动机号、车架号拓印件各2份以上； 消防车整车合格证、消防车一致性认证证书复印件、车辆技术参数表各1份； 上装使用操作说明书（中文三套），附操作演示示范光盘； 上装电路布置图、电器原理图、维修线路图各1份（提供电子和纸质）； 上装维护保养说明书（中文三套、附电子版）； 随车配置易损件和全套消防装置的电路保险丝 标准随车附件、器材清单； 具有法定资质的检验机构出具的型式试验报告； 具有法定资质的认证检验机构出具的整车自愿性认证证书； 提供中华人民共和国工业和信息化部批准，列入有效期内的机动车公告目录。
|  |  | 总体要求 | 整车性能符合GB7956.12-2015举高消防车的总体要求； 首保免费（包括发动机、底盘、水泵、炮以及所有油品）； 提供10年内每次维护保养项目清单(含价格明细）； 底盘刹车总泵质保5年以上； 车辆外观整体涂装和所有制式标识应符合国家消防救援局最新要求； 器材箱分割不能影响加油口、电瓶、油滤等底盘附件的维护保养； 所有操作开关、仪表、器材架及车辆均有符合规范的中文防水标识标注； 整车性能符合GB7956《消防车性能要求及试验方法》的规定；比功率符合国家法规要求； 所有粘接保证一定的强度，符合国家相关标准； 消防车外表面不应有尖锐突出物和锐利的边缘，消防装置操作区域周围不应有可能对操作人员造成伤害的物品、热源，超过60℃的热表面及高速回转物应设置防护装置，大于65 mm 的水带接口和压力大于1.8 MPa 的管路应远离操作人员或采取防护措施，检査压力容器生产资质，压力容器的安装与硬物接触处应衬上柔软、耐腐和减震的衬物； 保养、维修时需拆卸的零、部件不得采用焊接或铆接方式联接； 厂家提供整车售后服务以及承诺质保的项目和内容制成永久性铭牌贴在驾驶室显著位置； 车上所有玻璃都要求使用有品牌有3C的安全玻璃，有效防止爆炸事故现场对消防员造成伤害； 所有焊接牢固、光洁、平整、无锈迹，符合国家相关标准。
序号 | 标项名称 | 预算单价 （万元） | 名称 | 技术参数及规格
6 | 压缩空气泡沫消防车 | 251 | 底盘 | 选用国际知名品牌商用车底盘； 4×2驱动方式； ★发动机功率≥210KW； 尾气排放须达到国六标准；符合办理应急救援专用号牌相关要求。满足消防车辆无尿素情况下发动机功率不下降的要求； 优先选用全自动、智能半自动或手自一体变速箱； 仪表盘须有中文显示； 底盘原装配置前轮盘式制动器、ABS防抱死制动系统和EBS（电控制动系统）、ESP车身稳定系统、排气制动或发动机缸内制动，上坡驻车辅助系统，底盘刹车总泵质保5年以上； ▲整车外廓尺寸≤12000mm×2500mm×4000mm； 前金属保险杠，本色或深色（禁止在外层喷涂白漆或灰、黑漆）； 提供轮胎品牌、尺寸和最小离地间隙参数。轮胎为子午线真空胎，加装胎压监测系统，前轮轮胎安装爆胎应急安全装置，轮胎出厂日期应与底盘出厂日期相符，且底盘生产日期应与合同签订日期相符，不能早于合同签订日期18个月； 设置专用金属牌照架底座，车辆前部居中设置。
|  |  | 驾驶室 | ▲底盘原装四门双排驾驶室，总乘员人数（含驾驶员）≥7人，前后排均需设置三点式自动收缩的安全带； 前排≥3人；后排≥4人，中间设置4个对讲机充电接口； 后排带4具6.8L-9L空气呼吸器的固定支架（尺寸大小可调）； 冷暖空调，电动车窗，中控门锁，电动后视镜，驾驶室座椅可自动调节； 除原车设备外，加装200W警报器（音量可调）与长排红色高亮度LED警灯开关、预留经双电瓶变压12V的电源（功率≥300W）并预留12V和24V各两组外用接电口。
|  |  | 取力器 | ★类 型：底盘原厂取力器； 冷却方式：强制风冷或油冷； ★底盘自带原厂取力器，离合器总泵预留后置取力器控制端口，泵房与驾驶室控制面板加装取力器开关，实现水泵结合和脱离功能； 控制方式：驾驶室设有控制开关及工作指示灯，水泵控制面板设有开关及指示灯。
|  |  | 罐体 | 总载液量≥4000L（液罐分割以最终用户与厂家确定后定制）； 罐体材质为不锈钢（标号304以上）或优于该材质制作而成，罐体所有板材厚度≥4mm，罐体使用保质期为10年以上； 水液罐上方设置人孔，并带有快速锁紧或开启装置，内设纵、横防荡板； 水液罐设有带弯头的溢水管及带弯管的防溢水补水管，补水管道应从罐顶向下注水； 水液罐设有排污口及不锈钢球阀； 注水口设计在车箱的中后部，罐体进水口与出水口保持合理距离，带闷盖，带过滤网，带手动阀；泡沫液加注口带单向阀和手动球阀； 应设有水液罐液位指示器； 水液罐顶部应采用防滑板或进行防滑处理； 罐底水泵滤网成圆锥形，防止水泵堵死； ф80mm出水口和注水口左右各2个，压缩空气泡沫出口: ф40mm出口左右各1个,ф65mm出口各1个；泡沫液加注口左右各1个。使用铝镁合金或锡青铜等更优材质，内扣。 所有管路需以不同颜色区分，出水口管路为红色，进水口管路为绿色；泡沫出液出口管路为黄色，加装80mm泡沫液加注口； 正负压真空表1只（正压值≥2MPa,负压值≤0.1MPa，表针居中）和液位传感器1个。
|  |  | 消防泵房及管路系统 | ★由投标人提供国际知名品牌水泵、真空泵、比例混合器、压缩空气泡沫系统，管路系统和消防炮。参考以下技术规格： 低压车载消防泵,水泵流量≥60L/s （1.0Mpa）；水泵叶轮为锡青铜或更优材质，泵出口为中心顶出形式，平衡水泵出口的反作用力，保证水泵运行平稳；机械密封，选用带冷热交换功能的水泵，避免发动机过热或水泵冻结；确保水泵持续工作48小时以上；原厂配套真空泵，满足吸真空国家标准要求；泡沫泵流量≥9.0L／min（1.0Mpa），空压机额定流量≥5.0m³／min ，额定压力≥0.8Mpa，左枪和右枪同时可以出不同种类的 干、湿泡沫，选配的水泵及其配套压缩空气泡沫系统总成需提供国家级产品检测报告，空压机与水泵动力系统必须完全组合成为一个系统整体； 泡沫比例：自动控制泡沫混合比例； 泡沫 干、湿：自动控制，程序预先设置，可无级调节； 压力平衡：水和空气的压力自动保持平衡，压力差不超过10%； 电控（同时满足无线和有线两种方式）消防炮，炮头为射水和射泡沫两用炮，电控水炮，消防炮水流量≥50L/s，（1.0Mpa）水射程≥70m，泡沫射程≥50m；需提供国家级检测报告； 全自动泡沫比例混合系统，全自动控制系统； 水泵吸水管：进水口加装蝶阀，2个125内扣式（或者卡式）接口或1个DN150内扣式（或者卡式）接口（中标后与使用单位协商），配有滤网及闷盖，进水管道带有泄压装置，静水压超过0.5Mpa时，可以实现自动泄压功能；建议使用1个DN150内扣式或者（卡式）接口，便于增大器材箱空间的利用； 全车采用后置水泵系统，真空泵排水口朝下； 优先选择采用免维护的水泵传动轴，质保10年以上； 取力器水泵传动轴质保期不得少于10年； 电磁阀及气动管路总线盒集中设在仪表操作面板旁边，并带有故障警示灯；电路和气路加装套管避免使用过程中损伤，总气路加装应急开启功能； 全车出水口球阀（整体硬质氧化），使用铝镁合金或锡青铜等更优材质，内扣或卡式； 整车改装合格后水泵及管路系统应能通过国家检测部门水力测试。
|  |  | 器材箱 | 材质：器材箱骨架为铝合金型材，或优于该型材的特殊材质搭建，底板为铝合金板，且所有铝合金板厚度≥4mm； 卷帘门：采用铝合金拉杆式（横拉杆手把，底部锁）卷帘门，且卷帘门铝合金材质厚度≥1mm；卷帘门首页整体厚度≥20mm，卷帘门拉带厚度≥2.5mm，轨道使用一次成型的铝合金型材； 布局：合理分布在车辆两侧，并设计有箱门开启时照明感应开关与行车时箱门开启灯光报警装置； 设置2—3具空气呼吸器固定支架，预留4只空气呼吸器备瓶位置； 设计必须达到足够的载重承受能力，铝板粘接技术须达到圆滑、平整、美观，加装器材铺垫； 整车中下部分两侧，（根据最终用户需求预留机动消防泵、消防炮等大件装备放置空间，底部左右两边设置不少于2块抽板，且满足抽出量达到抽板的4/5），且每块抽板载重≥200kg； 整车轴荷分布合理，签合同时，提供器材箱设置分布图，所有随车器材应采用专用夹具科学合理固定在器材箱内，取用简单快速； 器材的布置、固定均需按客户的要求。利用抽屉，输转箱，移动推车，滑道，翻门，旋转托架等，逐一分类，按大小放置。排放有序，固定牢靠，一目了然； 车辆所有踏板应采用铝合金一次成型，表面阳极氧化处理； 车辆泵房采用拉拽式车门并增加照明，加强防水设计； 脚踏板：框架为高强度型钢，蒙皮为铝合金材质。内藏可翻转式气动弹簧脚踏板，采用弹簧和锁双重固定，安全可靠，坚固耐用，密封性强，站立取用器材方便，且能防止泥尘进入器材箱。最大承重力≥150kg。
|  |  | 电气系统 | 驾驶室顶部前端分别装配有红色长排高亮度LED频闪消防车用标志灯具，驾驶室前距地面1.2-1.7米间的进气格栅上适当位置装高亮度LED频闪； 车顶后部边角装配两套红色高亮度LED频闪标志灯具； 车辆两侧上方配有高亮度照明灯（LED），下方安装安全标志灯； 设置独立上装气路总阀,保障行车安全的前提下给予上装供气,保障2套以上操作功能，电磁阀总线盒在车辆尾部并标注序号，手动应急操作开关在总线盒下端，便于应急操作； ▲警报器、警灯、器材箱照明等上装部分电气应为独立电路； ▲车辆随车安装车载台和北斗定位系统（定位系统支持接入总、支队管理平台，提供接入承诺函或接入证明材料）； 市电充电自脱落装置安装在驾驶室外靠近驾驶员一侧；电瓶组原装位，确实因布局需要调整，应尽可能安装在左侧临近驾驶员操作区； 水罐设置低液位传感装置，实现水泵自保功能（从水泵高速运转进入怠速自保状态）； 加装前置行车记录仪（内存≥32G）、360°3D全景（显示屏≥7寸）、倒车雷达、倒车影像引导功能； 加装中文语音播报倒车、转向系统； ▲危险驾驶监测系统：疲劳驾驶监测，通过DMS摄像头识别闭眼、打哈欠、低头、连续驾驶超过4小时未休息等状态，触发本地语音报警。分心驾驶监测，通过DMS摄像头识别吸烟、使用手机、长时间扭头、离开驾驶视野等行为，触发中文语音报警。以上信息够接入到浙江省消防救援总队装备物资综合保障平台（智能装备管理平台）。 定位设备：可接入到浙江省消防救援总队装备物资综合保障平台（智能装备管理平台）。 车辆实时上装及底盘系统信息采集：可实时采集车辆上装及底盘系统信息并能够接入浙江省消防救援总队装备物资综合保障平台（智能装备管理平台）。采集上装系统输出信息主要包含消防泵出口压力、消防泵入口压力（真空度）、水泵工作时间等关键安全参数。采集底盘系统信息主要包含里程、燃油使用总量、发动机工作时间、燃料液面、发动机转速、车速、发动机冷却液温度高报警、机油液位低报警等信息。
|  |  | 随车器材 | 4支多功能水枪； 底盘原厂备胎1条； 正负压真空表1只（正压值≥2MPa,负压值≤0.1MPa，表针居中）和液位传感器1个； 2支ф40mm压缩空气泡沫枪；1ф65mm锻造接口压缩空气泡沫枪；与原装系统配套； 1组网格中倍数泡沫发生器（≥6L/s），与原装系统配套； 1门便携式移动炮；1门水力自摆炮(流量≥30L/s)； 10盘ф40mm 16型以上含锻造卡扣式接口水带； 12盘ф65mm 16型以上含锻造卡扣式接口水带； 18盘ф80mm 16型以上锻造卡扣式接口水带； ▲12盘ф40mm 20型以上黄铜卡扣式接口水带； ▲消火栓150螺纹转150卡式接口，消火栓100螺纹转150卡式接口；消火栓100螺纹转125卡式接口（每种型号2个） 水泵相匹配的轻质及橡胶卡式接口吸水管各12m；（签订合同时吸水管根数与最终用户确认）； 附带4个卡口与内扣式接口的转换接头； 4只65/80异径接口； 3件带自动泄压功能集水器 ； 4个止水器； 高压锻造闸阀式三路分水器（带压力表）； 高压锻造横拉杆式三路分水器（带压力表）； 4只吸水管扳手； 2件橡胶水带护桥； 4只消火栓扳手； 1把9米拉梯； 不少于1个汽油桶（20L）； ABC消防粉剂灭火剂≥5Kg 2具； 1把单杠梯； 1把挠钩； 1套随车工具等。
|  |  | 随车资料 | 底盘使用、维护中文说明书三套（底盘厂家提供）； 底盘质量保修卡、合格证； 底盘随车配件清单、发动机号、车架号拓印件各2份以上； 消防车整车合格证、消防车一致性认证证书复印件、车辆技术参数表各1份； 上装使用操作说明书（中文三套），附操作演示示范光盘； 上装电路布置图、电器原理图、维修线路图各1份（提供电子和纸质）； 上装维护保养说明书（中文三套、附电子版）； 标准随车附件、器材清单； 具有法定资质的检验机构出具的型式试验报告； 具有法定资质的认证检验机构出具的整车自愿性认证证书； 提供中华人民共和国工业和信息化部批准，列入有效期内的机动车公告目录。
|  |  | 总体要求 | 首保免费（包括发动机、底盘、水泵、炮、工时以及所有油品等）； 底盘刹车总泵质保5年以上； 车辆外观整体涂装和所有制式标识应符合国家消防救援局最新要求； 器材箱分割不能影响加油口、电瓶、油滤等底盘附件的维护保养； 所有操作开关、仪表、器材架及车辆均有符合规范的中文防水标识标注； 整车性能符合GB7956《消防车性能要求及试验方法》的规定；比功率符合国家法规要求； 所有粘接保证一定的强度，符合国家相关标准； 消防车外表面不应有尖锐突出物和锐利的边缘，消防装置操作区域周围不应有可能对操作人员造成伤害的物品、热源，超过60℃的热表面及高速回转物应设置防护装置，大于65 mm 的水带接口和压力大于1.8 MPa 的管路应远离操作人员或采取防护措施，检査压力容器生产资质，压力容器的安装与硬物接触处应衬上柔软、耐腐和减震的衬物； 保养、维修时需拆卸的零、部件不得采用焊接或铆接方式联接； 厂家提供整车售后服务以及承诺质保的项目和内容制成永久性铭牌贴在驾驶室显著位置； 车上所有玻璃都要求使用有品牌有3C的安全玻璃，有效防止爆炸事故现场对消防员造成伤害； 所有焊接牢固、光洁、平整、无锈迹，符合国家相关标准。
序号 | 标项名称 | 预算单价 （万元） | 名称 | 技术参数及规格
7 | 抢险救援消防车 | 189 | 底盘 | 选用国际优质品牌商用车底盘； 4×2驱动方式； 发动机功率≥200KW； ▲整车外廓尺寸≤12000mm×2500mm×4000mm； 尾气排放须达到国六标准,符合办理应急救援专用号牌相关要求。满足消防车辆无尿素情况下发动机功率不下降的要求； 优先选用全自动、智能半自动或手自一体变速箱，配置上坡驻车辅助系统。 底盘原装配置前轮盘式制动器、ABS防抱死制动系统和EBS（电控制动系统）、ESP车身稳定系统、排气制动或发动机缸内制动；底盘刹车总泵质保5年以上； 前后金属保险杠，本色或深色（禁止在外层喷涂白漆或灰、黑漆）； 提供轮胎品牌、尺寸和最小离地间隙参数。轮胎为子午线真空胎，加装胎压监测系统，前轮轮胎安装爆胎应急安全装置，轮胎出厂日期应与底盘出厂日期相符，且底盘生产日期应与合同签订日期相符，不能早于合同签订日期18个月； 空气滤芯安装位置高于大梁； 仪表盘必须有中文显示； 提供底盘涉水高度的数据； ★上装前后部配置液压绞盘，均与大梁固定，可拖曳承重不小于10t。（签订合同时上装前后部配置液压绞盘与最终用户确认）； 由上装厂提供前后绞盘带防水罩，尾部设置拖车钩能与使用单位的拖车相匹配； 设置专用金属牌照架底座，车辆前部居中设置；
|  |  | 驾驶室 | ▲四门双排驾驶室，总乘员人数（含驾驶员）≥7人，前后排均需设置三点式自动收缩的安全带； 前排≥3人，后排≥4人，中间设置2个对讲机充电接口（型号签订合同时明确）； 后排带4具6.8L-9L空气呼吸器的固定支架（尺寸大小可调）； 冷暖空调，电动车窗，中控门锁，电动后视镜，驾驶室座椅可自动调节； 除原车设备外，加装200W警报器（音量可调）与长排红色高亮度LED警灯开关、预留经双电瓶变压12V的电源（功率≥300W），车载对讲机电源接口1个等；
|  |  | 取力器 | 类 型：变速箱取力器； 冷却方式：强制风冷或油冷；
|  |  | 液压吊臂 | 由投标人提供国际知名品牌液压折叠臂，带液压卷扬机，最大跨度时承载≥0.8吨；起吊重量≥6吨，吊臂安装形式（后置），手动操作和无线遥控可分开独立操作；
|  |  | 牵引绞盘 | 由投标人提供国内知名品牌牵引绞盘，前后均固定牵引绞盘，选用液压绞盘，最大拉力≥7吨.米，带保护装置和自动捋绳器；
|  |  | 升降照明灯 | 品牌:国际知名品牌； 型式:电控气压式，可伸缩，带云台，有线遥控无线遥控可分开独立操作； 探照灯: 金属卤素灯4×1000w/220V； 高度：离地面≧7m； 范围： 灯具可旋转≧300°并倾斜近≧300°，带自动复位功能；
|  |  | 移动发电机（位于上装储物箱内） | 品牌：知名品牌,静音发电机； 功率：≧10kw；输出电压 220V/380V。带独立控制箱（3 个以上插座）； 启动方式：电启动；
|  |  | 器材箱 | 材质：器材箱骨架为铝合金型材，或优于该型材的特殊材质搭建，底板为铝合金板，且所有铝合金板厚度≥4mm； 卷帘门：采用铝合金拉杆式（横拉杆手把，底部锁）卷帘门，且卷帘门铝合金材质厚度≥1mm；卷帘门首页整体厚度≥20mm，卷帘门拉带厚度≥2.5mm，轨道使用一次成型的铝合金型材； 布局：合理分布在车辆两侧，并设计有箱门开启时照明感应开关与行车时箱门开启灯光报警装置； 设置4具空气呼吸器固定支架，预留4只空气呼吸器备瓶位置； 设计必须达到足够的载重承受能力，铝板粘接技术须达到圆滑、平整、美观； 整车中部下侧分两侧，（根据最终用户需求预留救生气垫、液压破拆工具套组等大件装备放置空间，底部左右两边设置不少于2块抽板，且满足抽出量达到抽板的4/5），且每块抽板载重≥200kg； 整车轴荷分布合理，签合同时，提供器材箱设置分布图，所有随车器材应采用专用夹具科学合理固定在器材箱内，取用简单快速； 器材的布置、固定均需按客户的要求。利用抽屉，输转箱，移动推车，滑道，翻门，旋转托架等，逐一分类，按大小放置。排放有序，固定牢靠，一目了然； 除轮胎部位外，车辆所有踏板应采用铝合金一次成型，表面阳极氧化处理； 根据客户需求车顶应预留拉梯支架；
|  |  | 电气系统 | 驾驶室顶部前端分别装配有红色长排高亮度LED频闪消防车用标志灯具，驾驶室前距地面1.2-1.7米间的进气格栅上适当位置装高亮度LED频闪； 车顶后部边角装配两套红色高亮度LED频闪标志灯具； 车辆两侧上方配有高亮度照明灯（LED），下方安装安全标志灯； 由投标人提供自主国产品牌照明系统带云台，车顶配有4KW照明灯1组,工作高度不小于6米； 全车配备10kw以上静音发电机1部,输出电压220V/380V；带独立控制箱（3个以上插座）；1盘30米以上380v知名品牌电线卷盘，1盘30米以上220v知名品牌电线卷盘； ▲警报器、警灯、器材箱照明等上装部分电气应为独立电路； ▲车辆随车安装车载台和北斗定位系统（定位系统支持接入总、支队管理平台，提供接入承诺函或接入证明材料）； 市电充电自脱落装置安装在驾驶室外靠近驾驶员一侧；电瓶组原装位，确实因布局需要调整，应尽可能安装在左侧临近驾驶员操作区； 加装前置行车记录仪（内存≥32G）、360°3D全景（显示屏≥7寸）、倒车雷达、倒车影像引导功能； 加装中文语音播报倒车、转向系统； ▲危险驾驶监测系统：疲劳驾驶监测，通过DMS摄像头识别闭眼、打哈欠、低头、连续驾驶超过4小时未休息等状态，触发本地语音报警。分心驾驶监测，通过DMS摄像头识别吸烟、使用手机、长时间扭头、离开驾驶视野等行为，触发中文语音报警。以上信息够接入到浙江省消防救援总队装备物资综合保障平台（智能装备管理平台）。 定位设备：可接入到浙江省消防救援总队装备物资综合保障平台（智能装备管理平台）。 车辆实时上装及底盘系统信息采集：可实时采集车辆上装及底盘系统信息并能够接入浙江省消防救援总队装备物资综合保障平台（智能装备管理平台）。采集上装系统输出信息主要包含消防泵出口压力、消防泵入口压力（真空度）、水泵工作时间、臂架角度、伸出长度、车辆XY轴倾斜角度、臂架末端高度和幅度、臂架末端风速、支腿状态等关键安全参数。采集底盘系统信息主要包含里程、燃油使用总量、发动机工作时间、燃料液面、发动机转速、车速、发动机冷却液温度高报警、机油液位低报警等信息。
|  |  | 随车器材 | 每车配不少于2套防坠落辅助救援包； 不少于4根新式消防救援腰带； 1套底盘应急救援工具套装（含三角警示牌）； 配有不少于2套以上的吊具，用于起吊冲锋舟和小轿车； 1把多功能折叠梯子； 不少于1个汽油桶（20L）； ABC消防粉剂灭火剂≥5Kg 2具； 1套随车工具等；
|  |  | 随车资料 | 底盘使用、维护中文说明书三套（底盘厂家提供）； 底盘质量保修卡、合格证； 底盘配备与车辆同品牌型号备胎一个； 底盘随车配件清单、发动机号、车架号拓印件各2份以上； 消防车整车合格证、消防车一致性认证证书复印件、车辆技术参数表各1份； 上装使用操作说明书（中文三套），附操作演示示范光盘； 上装电路布置图、电器原理图、维修线路图各1份（提供电子和纸质）； 上装维护保养说明书（中文三套、附电子版）； 标准随车附件、器材清单； 具有法定资质的检验机构出具的型式试验报告； 具有法定资质的认证检验机构出具的整车自愿性认证证书； 提供中华人民共和国工业和信息化部批准，列入有效期内的机动车公告目录；
|  |  | 总体要求 | 首保免费（包括发动机、底盘、水泵、炮以及所有油品）； 车辆外观整体涂装和所有制式标识应符合国家消防救援局最新要求； 器材箱分割不能影响加油口、电瓶、油滤等底盘附件的维护保养； 所有操作开关、仪表、器材架及车辆均有符合规范的中文防水标识标注； 整车性能符合GB7956《消防车性能要求及试验方法》的规定；比功率符合国家法规要求； 所有粘接保证一定的强度，符合国家相关标准； 消防车外表面不应有尖锐突出物和锐利的边缘，消防装置操作区域周围不应有可能对操作人员造成伤害的物品、热源，超过60℃的热表面及高速回转物应设置防护装置，大于65 mm 的水带接口和压力大于1.8 MPa 的管路应远离操作人员或采取防护措施，检査压力容器生产资质，压力容器的安装与硬物接触处应衬上柔软、耐腐和减震的衬物； 保养、维修时需拆卸的零、部件不得采用焊接或铆接方式联接； 厂家提供整车售后服务以及承诺质保的项目和内容制成永久性铭牌贴在驾驶室显著位置； 车上所有玻璃都要求使用有品牌有3C的安全玻璃，有效防止爆炸事故现场对消防员造成伤害； 所有焊接牢固、光洁、平整、无锈迹，符合国家相关标准。
序号 | 标项名称 | 预算单价 （万元） | 名称 | 技术参数及规格
8 | 8.举高喷射消防车（≥45米多节臂） | 540 | 底盘 | 选用国际知名品牌的商用车底盘； ▲整车外廓尺寸≤13500 mm×2500 mm×4000mm； ▲6×4或8×4驱动方式； 发动机功率≥360KW； 尾气排放须达到国六标准,符合办理应急救援专用号牌相关要求。满足消防车辆无尿素情况下发动机功率不下降的要求； 优先选用全自动变速箱、智能半自动变速箱或手自一体变速箱； 底盘原装配置前轮盘式制动器、ABS防抱死制动系统和EBS（电控制动系统）、ESP车身稳定系统、排气制动或发动机缸内制动，加装液力缓速器； 前后金属保险杠，本色或深色（禁止在外层喷涂白漆或灰、黑漆）； 设置专用金属牌照架底座，车辆前部居中设置； 提供轮胎品牌、尺寸和最小离地间隙参数。轮胎为子午线真空胎，加装胎压监测系统，前轮轮胎安装爆胎应急安全装置，轮胎出厂日期应与底盘出厂日期相符，且底盘生产日期应与合同签订日期相符，不能早于合同签订日期18个月； 提供底盘涉水高度的数据； 上坡驻车辅助系统，底盘刹车总泵质保5年以上； 底盘自带原厂取力器。
|  |  | 驾驶室 | 双门单排驾驶室，1+1前排配有三点式自动收缩的安全带； 冷暖空调，电动车窗，电动后视镜，驾驶室座椅可自动调节，预留经双电瓶变压12V的电源（功率≥300W）； 驾驶室中间设置2个对讲机充电器接口（型号签订合同时明确）； 除原车设备外，加装200W警报器（音量可调）与长排或圆形红色高亮度LED警灯开关、预留经双电瓶变压12V的电源（功率≥300W）并预留12V和24V各两组外用接电口； 驾驶室内仪表盘必须有中文显示。
|  |  | 多节臂 | ★最大工作高度≥45m，水平作业跨距≥40m； 旋转角度：360°无级； 液压控制系统关键液压、控制元件、液压接口采用国际知名品牌，投标时提供品牌型号； 支腿跨度≤9.5m，无级调节； 支腿可独立控制，并有方位指示灯； 举升部分具有防误触高压线报警和限制动作功能； 带臂架喷淋自保系统； 装有自动回收系统和故障自动报警保护系统； 配有备用液压系统，由随车发电机驱动的液压泵或由机动液压泵直接驱动，可以在主发动机故障时提供独立的驱动； 有手动和自动调平功能； 具备臂架自动回收功能； 最大抗风强度≥12m/s； 臂架配备伸缩管路系统或折叠管路系统，管路压力≥2.5Mpa，可用于高层供水。带臂架喷淋保护系统； 臂架末端设有吊钩，负载≥150kg。
|  |  | 消防泵房及管路系统 | ★由投标人提供国际知名品牌水泵、真空泵、比例混合器和消防炮。参考以下技术规格； ★低压车载消防泵,水泵流量≥150L／s （1.0Mpa）；泵出口为中心顶出形式，平衡水泵出口的反作用力，保证水泵运行平稳；机械密封，优先选用带冷热交换功能的水泵，避免发动机过热或水泵冻结；确保水泵持续工作48小时以上；原厂配套真空泵，满足吸真空国家标准要求；原厂配套全自动泡沫比例混合器；选配的水泵及其泡沫系统总成需提供国家级产品检测报告； ★水炮流量：≥80L／s （1.0Mpa）；需提供国家级检测报告； ≥2个150mm吸水口； 水泵吸水管进水口加装蝶阀，进水管道带有泄压装置，超过0.5Mpa时，可以实现自动泄压功能；高喷车泵出水管路设置安全阀；出水管路与臂架管路间设置单向阀，不得通过出水口对臂架管路进行加压； 优先选择采用免维护的水泵传动轴，质保10年以上； ф80mm出水口接口和注水口接口左右各2个，使用铝镁合金或锡青铜等更优材质，内扣或卡式（中标后由使用单位决定）；留有不少于4个直供口和2个泡沫注入口； 电磁阀及气动管路总线盒集中设在仪表操作面板旁边或车身一侧，并带有故障警示灯；电路和气路加装套管避免使用过程中损伤，总气路加装应急开启功能； 泵房设置一个用于检修、保养的照明灯； 进水口预留≥2个150mm接口 整车改装合格后水泵及管路系统应能通过国家检测部门水力测试并带有自动泄压功能。
|  |  | 水液罐 | ★总载液量≥4000L（液罐分割以最终用户与厂家确定后定制）； 罐体材质为不锈钢（标号304以上）或优于该材质制作而成，罐体所有板材厚度≥4mm，罐体使用保质期为10年以上； 水罐上方设有人孔≥ф450mm，并带有快速锁紧或开启装置，内设纵、横防荡板； 水液罐设有带弯头的溢水管及带弯管的防溢水补水管，补水管道应从罐顶向下注水； 水罐设有排污口及不锈钢球阀； 注水口设计在车箱的后部或车身两侧，罐体进水口与出水口保持50cm以上距离，带闷盖，带过滤网； 应设有水罐液位指示器； 水罐顶部应采用防滑板或进行防滑处理； 罐底水泵滤网成圆锥形，防止水泵堵死； 所有管路需以不同颜色区分，出水口管路为红色，进水口管路为绿色；泡沫出液口管路为黄色，加装65mm泡沫液加注口； 进水口和出水要预留125或150mm接口，与远程供水相应水带接口匹配； 正负压真空表1只（正压值≥2MPa,负压值≤0.1MPa，表针居中）和液位传感器1个。
|  |  | 消防炮 | ★遥控水炮，水和泡沫两用，(带泡沫炮头)； ★水炮流量≥80L/s； 最大射程:≥70m； 固定位置：液压臂前端； 操控方式：线控及遥控，对炮的仰俯、左右角度及出水方式进行调整。
|  |  | 器材箱 | 材质：器材箱骨架为铝合金型材，或优于该型材的特殊材质搭建，底板为铝合金板材，且所有铝合金板厚度≥4mm； 卷帘门：采用铝合金拉杆式（横拉杆手把，底部锁）卷帘门，且卷帘门铝合金材质厚度≥1mm；卷帘门首页整体厚度≥20mm，卷帘门拉带厚度≥2.5mm，轨道使用一次成型的铝合金型材； 合理分布在车辆两侧，并设计有箱门开启时照明感应开关； 设计必须达到足够的载重承受能力，铝板粘接技术须达到圆滑、平整、美观； 整车轴荷分布合理，签合同时，提供器材箱设置分布图，所有随车器材应采用专用夹具科学合理固定在器材箱内，取用简单快速； 器材的布置、固定均需按客户的要求。利用抽屉，输转箱，移动推车，滑道，翻门，旋转托架等，逐一分类，按大小放置。排放有序，固定牢靠，一目了然。 车辆所有踏板应采用铝合金一次成型，表面阳极氧化处理；
|  |  | 电气系统 | 臂端配置有线视频摄像头，移动显示器（需有照明系统）放置于操作台内； 臂端合适位置设置防水雾的红外监视摄像头，可监测火场和射流情况，炮头设置火点追踪功能，监视器设置图像接口； 水炮出水口压力要求显示在操作面板上； 驾驶室顶部前端配有长排（长度≥1.5m）或者圆形（直径≥15cm）LED频闪警灯，驾驶室前距地面1.2-1.7米间的进气格栅上适当位置装LED频闪； 全车配备≥3KW知名品牌发电机1部，输出电压220V，可直接向备用液压应急回收系统供电，或采用机动液压泵直接驱动应急回收系统； 车顶后部边角装配两套红色LED频闪警灯,长宽不小于20cm； ▲警报器、警灯、器材箱照明等上装部分电气应为独立电路； ▲车辆随车安装车载台和北斗定位系统（定位系统支持接入总、支队管理平台，提供接入承诺函或接入证明材料）； 水罐设置低液位传感装置，实现水泵自保功能（从水泵高速运转进入怠速自保状态）； 市电充电自脱落装置安装在驾驶室外靠近驾驶员一侧；电瓶组原装位，确实因布局需要调整，应尽可能安装在左侧临近驾驶员操作区； 加装前置行车记录仪（内存≥32G）、360°3D全景（显示屏≥7寸）、倒车雷达、倒车影像引导功能； 加装中文语音播报倒车、转向系统； ▲危险驾驶监测系统：疲劳驾驶监测，通过DMS摄像头识别闭眼、打哈欠、低头、连续驾驶超过4小时未休息等状态，触发本地语音报警。分心驾驶监测，通过DMS摄像头识别吸烟、使用手机、长时间扭头、离开驾驶视野等行为，触发中文语音报警。以上信息够接入到浙江省消防救援总队装备物资综合保障平台（智能装备管理平台）。 定位设备：可接入到浙江省消防救援总队装备物资综合保障平台（智能装备管理平台）。 车辆实时上装及底盘系统信息采集：可实时采集车辆上装及底盘系统信息并能够接入浙江省消防救援总队装备物资综合保障平台（智能装备管理平台）。采集上装系统输出信息主要包含消防泵出口压力、消防泵入口压力（真空度）、水泵工作时间、臂架角度、伸出长度、车辆XY轴倾斜角度、臂架末端高度和幅度、臂架末端风速、支腿状态等关键安全参数。采集底盘系统信息主要包含里程、燃油使用总量、发动机工作时间、燃料液面、发动机转速、车速、发动机冷却液温度高报警、机油液位低报警等信息。 设置独立上装气路总阀，保障行车安全的前提下给予上装供气,保障2套以上操作功能，电磁阀总线盒在车辆尾部并标注序号，手动应急操作开关在总线盒下端，便于应急操作。
|  |  | 操控系统 | 包括一个显示器和相应的控制按钮和控制杆； 具备自检、监控、故障诊断等功能，提供中文操作语言系统，以及良好的人机交互系统。
|  |  | 支腿系统 | 支腿系统应有自动的“一键式”操控系统，系统应包括≥四个液压驱动支腿； 支腿控制的储物箱应装有一个自动操作门开关和照明灯，以便夜间操作。
|  |  | 取力器 | 取力器为双取力，满足上装臂架和消防泵动力要求，并且臂架和消防泵能实现同时工作，采用强制水冷或风冷方式，符合国家标准，能保持一套较为稳定的冷却系统，满足长久工作温控需要；预留后置取力器控制端口。
|  |  | 安全控制系统 | 工作幅度限制：在变幅任一角度，主臂都有一个确定幅度限制。在到达幅度限制前一米时，变幅落和伸臂自动减速，屏幕上也有相应文字提示，直到到达极限值时自动停止。 软腿控制：在操作上车过程中，如某个支腿不受力通过电控开关控制产生报警信号，支腿灯闪烁并发出声音报警，说明支腿不受力（软腿）操作者应予检查、调整，以防止整车失稳。 上、下车互锁装置：当下车支腿没有牢牢支撑地面，并调平车身前，上车停止一切动作；当臂架没有收到支撑架内时，下车停止一切动作。 臂架中位回落装置：当臂架侧面或上面接近罐体或驾驶室时，会停止向不安全方向的全部动作；当臂架全部归位，取中位后，方可自动回落臂架。 风速报警系统：装有风速仪，在风力达到12m/s时系统报警。 保护驾驶室车身控制：臂架在小变幅角度回转时，为了防止臂架碰撞驾驶室车身，系统会自动停止危险方向动作，此时应反方向操作避开驾驶室车身。屏幕会有图标及文字提示。 主臂落回托架控制：只有在折臂完全收回，主臂对准托架，工作平台对中以后，才可以将臂架落到托架上。 支腿未缩提示：如支腿未缩到位，灯光自动报警，防止行车发生事故。
|  |  | 随车器材 | 2支多功能水枪； 2把泡沫枪； 1门便携式移动炮（流量≥30L/s）； 16盘ф65mm 16型以上含锻造接口水带； 24盘ф80mm 16型以上含锻造接口水带； 24m与水泵相匹配的轻质接口吸水管； 1件滤水器； 2件带自动泄压功能集水器； 4个止水器； 不少于1个汽油桶（20L）； ABC消防粉剂灭火剂≥5Kg 2具； 1件中压锻造闸阀式三路分水器（带压力表）； 2件中压锻造横拉杆式三路分水器（带压力表）； 4只吸水管扳手； 2件橡胶水带护桥； 2只消火栓扳手； 1只底盘原厂备胎； 1只正负压真空表（正压值≥2MPa,负压值≤0.1MPa，表针居中）； 1个液位传感器； 1套随车工具。
|  |  | 随车资料 | 底盘使用、维护中文说明书三套（底盘厂家提供）； 底盘质量保修卡、合格证； 底盘随车配件清单、发动机号、车架号拓印件各2份以上； 消防车整车合格证、消防车一致性认证证书复印件、车辆技术参数表各1份； 上装使用操作说明书（中文三套），附操作演示示范光盘； 上装电路布置图、电器原理图、维修线路图各1份（提供电子和纸质）； 随车配置易损件和全套消防装置的电路保险丝 上装维护保养说明书（中文三套、附电子版）； 标准随车附件、器材清单； 具有法定资质的检验机构出具的型式试验报告； 具有法定资质的认证检验机构出具的整车自愿性认证证书； 提供中华人民共和国工业和信息化部批准，列入有效期内的机动车公告目录。
|  |  | 总体要求 | 整车性能符合GB7956.12-2015举高消防车的总体要求； 首保免费（包括发动机、底盘、水泵、炮以及所有油品）； 提供10年内每次维护保养项目清单(含价格明细）； 底盘刹车总泵质保5年以上； 车辆外观整体涂装和所有制式标识应符合国家消防救援局最新要求； 器材箱分割不能影响加油口、电瓶、油滤等底盘附件的维护保养； 所有操作开关、仪表、器材架及车辆均有符合规范的中文防水标识标注； 整车性能符合GB7956《消防车性能要求及试验方法》的规定；比功率符合国家法规要求； 所有粘接保证一定的强度，符合国家相关标准； 消防车外表面不应有尖锐突出物和锐利的边缘，消防装置操作区域周围不应有可能对操作人员造成伤害的物品、热源，超过60℃的热表面及高速回转物应设置防护装置，大于65 mm 的水带接口和压力大于1.8 MPa 的管路应远离操作人员或采取防护措施，检査压力容器生产资质，压力容器的安装与硬物接触处应衬上柔软、耐腐和减震的衬物； 保养、维修时需拆卸的零、部件不得采用焊接或铆接方式联接； 厂家提供整车售后服务以及承诺质保的项目和内容制成永久性铭牌贴在驾驶室显著位置； 车上所有玻璃都要求使用有品牌有3C的安全玻璃，有效防止爆炸事故现场对消防员造成伤害； 所有焊接牢固、光洁、平整、无锈迹，符合国家相关标准。
序号 | 标项名称 | 预算单价 （万元） | 名称 | 技术参数及规格
9 | 举高喷射消防车（≥30米） | 320 | 底盘 | 选用国际知名品牌得商用车底盘； ▲整车外廓尺寸≤12000 mm×2500 mm×4000mm； 6×4驱动方式； 发动机功率≥330KW； 尾气排放须达到国六标准,符合办理应急救援专用号牌相关要求。满足消防车辆无尿素情况下发动机功率不下降的要求； 优先选用全自动变速箱、智能半自动变速箱或手自一体变速箱； 底盘原装配置前轮盘式制动器、ABS防抱死制动系统和EBS（电控制动系统）、ESP车身稳定系统、排气制动或发动机缸内制动，加装液力缓速器； 前后金属保险杠，本色或深色（禁止在外层喷涂白漆或灰、黑漆）； 设置专用金属牌照架底座，车辆前部居中设置； 提供轮胎品牌、尺寸和最小离地间隙参数。轮胎为子午线真空胎，加装胎压监测系统，前轮轮胎安装爆胎应急安全装置，轮胎出厂日期应与底盘出厂日期相符，且底盘生产日期应与合同签订日期相符，不能早于合同签订日期18个月； 提供底盘涉水高度的数据； 上坡驻车辅助系统，底盘刹车总泵质保5年以上； 底盘自带原厂取力器。
|  |  | 驾驶室 | 双门单排驾驶室，1+1前排配有三点式自动收缩的安全带； 冷暖空调，电动车窗，电动后视镜，驾驶室座椅可自动调节，预留经双电瓶变压12V的电源（功率≥300W）； 驾驶室中间设置2个对讲机充电器接口（型号签订合同时明确）； 除原车设备外，加装200W警报器（音量可调）与长排或圆形红色高亮度LED警灯开关、预留经双电瓶变压12V的电源（功率≥300W）并预留12V和24V各两组外用接电口； 驾驶室内仪表盘必须有中文显示。
|  |  | 高喷臂 | ★最大工作高度≥30m； 旋转角度：360°无级； 液压控制系统关键液压、控制元件、液压接口采用国际知名品牌，投标时提供品牌型号； 举升部分具有防误触高压线报警和限制动作功能； 支腿跨度≤6m，要求液压与电线管路隐藏于支腿内部； 支腿可独立控制，并有方位指示灯； 装有自动回收系统和故障自动报警保护系统； 配有备用液压系统，由随车发电机驱动的液压泵或由机动液压泵直接驱动，可以在主发动机故障时提供独立的驱动； 有手动和自动调平功能； 具备臂架自动回收功能； 带臂架喷淋自保系统； 最大抗风强度≥12m/s。
|  |  | 消防泵房及管路系统 | ★由投标人提供国际知名品牌水泵、真空泵、比例混合器和消防炮。参考以下技术规格： ★低压车载消防泵,水泵流量≥100L／s （1.0Mpa）；泵出口为中心顶出形式，平衡水泵出口的反作用力，保证水泵运行平稳；机械密封，优先选用带冷热交换功能的水泵，避免发动机过热或水泵冻结；确保水泵持续工作48小时以上；原厂配套真空泵，满足吸真空国家标准要求；原厂配套全自动泡沫比例混合器；选配的水泵及其泡沫系统总成需提供国家级产品检测报告； ★水炮流量：≥80L／s （1.0Mpa）；需提供国家级检测报告； ≥2个150mm吸水口； 水泵吸水管进水口加装蝶阀；进水管道带有泄压装置，超过0.5Mpa时，可以实现自动泄压功能； 优先选择采用免维护的水泵传动轴，质保10年以上； ф80mm出水口接口和注水口接口左右各不少于2个，65mm注泡沫口左右各1个，使用铝镁合金或锡青铜等更优材质，内扣或卡式（中标后由使用单位决定）； 电磁阀及气动管路总线盒集中设在仪表操作面板旁边或泵房一侧，并带有故障警示灯；电路和气路加装套管避免使用过程中损伤，总气路加装应急开启功能； 泵房设置一个用于检修、保养的照明灯； 进水口预留≥2个150mm接口； 整车改装合格后水泵及管路系统应能通过国家检测部门水力测试并带有自动泄压功能。
|  |  | 水液罐 | ★总载液≥8000L（液罐分割以最终用户与厂家确定后定制）； 罐体材质为不锈钢（标号304以上）或优于该材质制作而成，罐体所有板材厚度≥4mm，罐体使用保质期为10年以上； 水罐上方设有人孔≥ф450mm，并带有快速锁紧或开启装置，内设纵、横防荡板； 水液罐设有带弯头的溢水管及带弯管的防溢水补水管，补水管道应从罐顶向下注水； 水液罐设有排污口及不锈钢球阀； 注水口设计在车箱的后部或车身两侧，罐体进水口与出水口保持50cm以上距离，带闷盖，带过滤网； 应设有水罐液位指示器； 水罐顶部应采用防滑板或进行防滑处理； 罐底水泵滤网成圆锥形，防止水泵堵死； 所有管路需以不同颜色区分，出水口管路为红色，进水口管路为绿色；泡沫出液口管路为黄色，加装65mm泡沫液加注口； 正负压真空表1只（正压值≥2MPa,负压值≤0.1MPa，表针居中）和液位传感器1个。
|  |  | 消防炮 | ★遥控水炮，水和泡沫两用(带泡沫炮头)； ★水炮流量≥80L/s； 最大射程:≥80m； 固定位置：液压臂前端； 操控方式：有线／无线遥控两用（遥控距离≥100m），对炮的仰俯、左右角度及出水方式进行调整。
|  |  | 器材箱 | 材质：器材箱骨架为铝合金型材，或优于该型材的特殊材质搭建，底板为铝合金板材，且所有铝合金板厚度≥4mm； 卷帘门：采用铝合金拉杆式（横拉杆手把，底部锁）卷帘门，且卷帘门铝合金材质厚度≥1mm；卷帘门首页整体厚度≥20mm，卷帘门拉带厚度≥2.5mm，轨道使用一次成型的铝合金型材；并设计有箱门开启时照明感应开关； 设计必须达到足够的载重承受能力，铝板粘接技术须达到圆滑、平整、美观； 整车轴荷分布合理，签合同时，提供器材箱设置分布图，所有随车器材应采用专用夹具科学合理固定在器材箱内，取用简单快速； 器材的布置、固定均需按客户的要求。利用抽屉，输转箱，移动推车，滑道，翻门，旋转托架等，逐一分类，按大小放置。排放有序，固定牢靠，一目了然； 车辆所有踏板应采用铝合金一次成型，表面阳极氧化处理。
|  |  | 电气系统 | 臂端配置有线视频摄像头，移动显示器（需有照明系统）放置于操作台内； 臂端合适位置设置防水雾的红外监视摄像头，可监测火场和射流情况，炮头设置火点追踪功能，监视器设置图像接口； 高喷车水炮出水口压力要求显示在操作面板上； 驾驶室顶部前端配有长排（长度≥1.5m）或者圆形（直径≥15cm）LED频闪警灯，驾驶室前距地面1.2-1.7米间的进气格栅上适当位置装LED频闪； 全车配备≥3KW知名品牌发电机1部，输出电压220V，可直接向备用液压应急回收系统供电，或采用机动液压泵直接驱动应急回收系统； 车顶后部边角装配两套红色LED频闪警灯,长宽不小于20cm； ▲警报器、警灯、器材箱照明等上装部分电气应为独立电路； ▲车辆随车安装车载台和北斗定位系统（定位系统支持接入总、支队管理平台，提供接入承诺函或接入证明材料）； 水罐设置低液位传感装置，实现水泵自保功能（从水泵高速运转进入怠速自保状态）； 市电充电自脱落装置安装在驾驶室外靠近驾驶员一侧；电瓶组原装位，确实因布局需要调整，应尽可能安装在左侧临近驾驶员操作区； 加装前置行车记录仪（内存≥32G）、360°3D全景（显示屏≥7寸）、倒车雷达、倒车影像引导功能； 加装中文语音播报倒车、转向系统； ▲危险驾驶监测系统：疲劳驾驶监测，通过DMS摄像头识别闭眼、打哈欠、低头、连续驾驶超过4小时未休息等状态，触发本地语音报警。分心驾驶监测，通过DMS摄像头识别吸烟、使用手机、长时间扭头、离开驾驶视野等行为，触发中文语音报警。以上信息够接入到浙江省消防救援总队装备物资综合保障平台（智能装备管理平台）。 定位设备：可接入到浙江省消防救援总队装备物资综合保障平台（智能装备管理平台）。 车辆实时上装及底盘系统信息采集：可实时采集车辆上装及底盘系统信息并能够接入浙江省消防救援总队装备物资综合保障平台（智能装备管理平台）。采集上装系统输出信息主要包含消防泵出口压力、消防泵入口压力（真空度）、水泵工作时间、臂架角度、伸出长度、车辆XY轴倾斜角度、臂架末端高度和幅度、臂架末端风速、支腿状态等关键安全参数。采集底盘系统信息主要包含里程、燃油使用总量、发动机工作时间、燃料液面、发动机转速、车速、发动机冷却液温度高报警、机油液位低报警等信息。 设置独立上装气路总阀，保障行车安全的前提下给予上装供气,保障2套以上操作功能，电磁阀总线盒在车辆尾部并标注序号，手动应急操作开关在总线盒下端，便于应急操作。
|  |  | 操控系统 | 包括一个显示器和相应的控制按钮和控制杆； 回转平台操作台操作台应有脚踏开关，当踏下开关，同时操纵液压系统操作阀时，发动机转速应自动响应并调整到液压油泵的工作转速范围内，液压系统做相应动作。当未踏下开关，操纵液压系统操作阀时，液压系统应不响应； 具备自检、监控、故障诊断等功能，提供中文操作语言系统，以及良好的人机交互系统。
|  |  | 支腿系统 | 支腿系统应有自动的“一键式”操控系统，系统应包括≥四个液压驱动支腿，安装在主车架内的支架内； 支腿控制的储物箱应装有一个自动操作门开关和照明灯，以便夜间操作。
|  |  | 安全控制系统 | 工作幅度限制：在变幅任一角度，主臂都有一个确定幅度限制。在到达幅度限制前一米时，变幅落和伸臂自动减速，屏幕上也有相应文字提示，直到到达极限值时自动停止。 软腿控制：在操作上车过程中，如某个支腿不受力通过电控开关控制产生报警信号，支腿灯闪烁并发出声音报警，说明支腿不受力（软腿）操作者应予检查、调整，以防止整车失稳。 上、下车互锁装置：当下车支腿没有牢牢支撑地面，并调平车身前，上车停止一切动作；当臂架没有收到支撑架内时，下车停止一切动作。 臂架中位回落装置：当臂架侧面或上面接近罐体或驾驶室时，会停止向不安全方向的全部动作；当臂架全部归位，取中位后，方可自动回落臂架。 风速报警系统：装有风速仪，在风力达到12m/s时系统报警。 保护驾驶室车身控制：臂架在小变幅角度回转时，为了防止臂架碰撞驾驶室车身，系统会自动停止危险方向动作，此时应反方向操作避开驾驶室车身。屏幕会有图标及文字提示。 主臂落回托架控制：只有在折臂完全收回，主臂对准托架，工作平台对中以后，才可以将臂架落到托架上。 支腿未缩提示：如支腿未缩到位，灯光自动报警，防止行车发生事故。
|  |  | 取力器 | 取力器为双取力，满足上装臂架和消防泵动力要求，并且臂架和消防泵能实现同时工作，采用强制水冷或风冷方式，符合国家标准，能保持一套较为稳定的冷却系统，满足长久工作温控需要；预留后置取力器控制端口。
|  |  | 随车器材 | 2支多功能水枪； 2把泡沫枪； 1门便携式移动炮（流量≥30L/s）； 16盘ф65mm 16型以上含锻造接口水带； 24盘ф80mm 16型以上含锻造接口水带； 24m与水泵相匹配的轻质接口吸水管； 4只65/80异径接口； 1件滤水器； 3件带自动泄压功能集水器； 4个止水器； 不少于1个汽油桶（20L）； 1只底盘原厂备胎； ABC消防粉剂灭火剂≥5Kg 2具； 1件中压锻造闸阀式三路分水器（带压力表）； 2件中压锻造横拉杆式三路分水器（带压力表）； 4只吸水管扳手； 2件橡胶水带护桥； 2只消火栓扳手； 1只正负压真空表（正压值≥2MPa,负压值≤0.1MPa，表针居中）； 1个液位传感器； 1套随车工具。
|  |  | 随车资料 | 底盘使用、维护中文说明书三套（底盘厂家提供）； 底盘质量保修卡、合格证； 底盘随车配件清单、发动机号、车架号拓印件各2份以上； 消防车整车合格证、消防车一致性认证证书复印件、车辆技术参数表各1份； 上装使用操作说明书（中文三套），附操作演示示范光盘； 上装电路布置图、电器原理图、维修线路图各1份（提供电子和纸质）； 上装维护保养说明书（中文三套、附电子版）； 标准随车附件、器材清单； 具有法定资质的检验机构出具的型式试验报告； 具有法定资质的认证检验机构出具的整车自愿性认证证书； 提供中华人民共和国工业和信息化部批准，列入有效期内的机动车公告目录。 随车配置易损件和全套消防装置的电路保险丝
|  |  | 总体要求 | 整车性能符合GB7956.12-2015举高消防车的总体要求； 首保免费（包括发动机、底盘、水泵、炮以及所有油品）； 提供10年内每次维护保养项目清单(含价格明细）； 底盘刹车总泵质保5年以上； 车辆外观整体涂装和所有制式标识应符合国家消防救援局最新要求； 器材箱分割不能影响加油口、电瓶、油滤等底盘附件的维护保养； 所有操作开关、仪表、器材架及车辆均有符合规范的中文防水标识标注； 整车性能符合GB7956《消防车性能要求及试验方法》的规定；比功率符合国家法规要求； 所有粘接保证一定的强度，符合国家相关标准； 消防车外表面不应有尖锐突出物和锐利的边缘，消防装置操作区域周围不应有可能对操作人员造成伤害的物品、热源，超过60℃的热表面及高速回转物应设置防护装置，大于65 mm 的水带接口和压力大于1.8 MPa 的管路应远离操作人员或采取防护措施，检査压力容器生产资质，压力容器的安装与硬物接触处应衬上柔软、耐腐和减震的衬物； 保养、维修时需拆卸的零、部件不得采用焊接或铆接方式联接； 厂家提供整车售后服务以及承诺质保的项目和内容制成永久性铭牌贴在驾驶室显著位置； 车上所有玻璃都要求使用有品牌有3C的安全玻璃，有效防止爆炸事故现场对消防员造成伤害； 所有焊接牢固、光洁、平整、无锈迹，符合国家相关标准。
序号 | 标项名称 | 预算单价 （万元） | 名称 | 技术参数及规格
10 | 多功能城市主战消防车 | 400 | 底盘 | 选用国际知名品牌的商用车底盘； ▲整车外廓尺寸≤12000mm×2500mm×4000mm； 4×2驱动方式； 发动机功率≥230KW； 尾气排放须达到国六标准,符合办理应急救援专用号牌相关要求。满足消防车辆无尿素情况下发动机功率不下降的要求； 优先选用全自动变速箱、智能半自动变速箱或手自一体变速箱； 底盘原装配置前轮盘式制动器、ABS防抱死制动系统和EBS（电控制动系统）、ESP车身稳定系统、排气制动或发动机缸内制动，加装液力缓速器； 前后金属保险杠，本色或深色（禁止在外层喷涂白漆或灰、黑漆）； 设置专用金属牌照架底座，车辆前部居中设置； 提供轮胎品牌、尺寸和最小离地间隙参数。轮胎为子午线真空胎，加装胎压监测系统，前轮轮胎安装爆胎应急安全装置，轮胎出厂日期应与底盘出厂日期相符，且底盘生产日期应与合同签订日期相符，不能早于合同签订日期18个月； 提供底盘涉水高度的数据； 上坡驻车辅助系统，底盘刹车总泵质保5年以上； 底盘自带原厂取力器。
|  |  | 驾驶室 | 四门双排，总乘员人数（含驾驶员）≥7人，前排≥3人，后排≥4人。前后排均需设置三点式自动收缩的安全带； 中间设置2个对讲机充电接口（型号签订合同时明确）； 后排带4具6.8L-9L空气呼吸器的固定支架（尺寸大小可调）； 除原车设备外，加装200W警报器（音量可调）与长排或圆形红色高亮度LED警灯开关、预留经双电瓶变压12V的电源（功率≥300W），车载对讲机电源接口1个等； 驾驶室内仪表盘必须有中文显示。
|  |  | 液压举升系统 | ★最大工作高度≥25m； 旋转角度：360°无级； 液压控制系统关键液压、控制元件、液压接口采用国际知名品牌，投标时提供品牌型号； 支腿横向跨度≤6m，可独立控制，并有方位指示，液压与电线管路隐藏于支腿内部； 支腿在运动时应带有声光报警，警示灯≥90db（A），并应配有保护装置和木质或尼龙垫块； 装有自动回收系统和故障自动报警保护系统； 配有备用液压系统，由随车发电机驱动的液压泵或由机动液压泵直接驱动，可以在主发动机故障时提供独立的驱动； 有手动和自动调平功能； 具备臂架自动回收功能； 上装臂架采用高强度钢或全铝合金材质，优先选用重量轻，强度大的材质； 最大抗风强度≥12m/s； 举升部分具有防误触高压线报警和限制动作功能。
|  |  | 压缩空气泡沫系统 | ★由投标人提供国际知名品牌的与泵相匹配的压缩空气泡沫系统，压缩空气泡沫流量≥60L/s（0.8MPa），空压机流量：≥50L/s（0.86Mpa），泡沫泵额定流量≥9.0L/min（1.0Mpa）。压缩空气泡沫液和纯水两种模式切换方便，具备同时操控能力； 泡沫比例：自动控制泡沫混合比例，范围0.1%~10%； 泡沫干湿：自动控制，程序预先设置，可无级调节； 压力平衡：水和空气的压力自动保持平衡，压力差不超过10%；
|  |  | 消防泵房及管路系统 | ★由投标人提供国际知名品牌水泵、真空泵、比例混合器和消防炮。参考以下技术规格： ★低压车载消防泵,水泵流量≥60L／s （1.0Mpa）；泵出口为中心顶出形式，平衡水泵出口的反作用力，保证水泵运行平稳；机械密封，优先选用带冷热交换功能的水泵，避免发动机过热或水泵冻结；确保水泵持续工作48小时以上；原厂配套真空泵，满足吸真空国家标准要求；原厂配套全自动泡沫比例混合器；选配的水泵及其泡沫系统总成需提供国家级产品检测报告； ★水炮流量≥40L／s（1.0Mpa）；需提供国家级检测报告； ≥2个150mm吸水口； 水泵吸水管进水口加装蝶阀，进水管道带有泄压装置，超过0.5Mpa时，可以实现自动泄压功能；高喷车泵出水管路设置安全阀； ф80mm出水口接口和注水口接口左右各2个，使用铝镁合金或锡青铜等更优材质，内扣或卡式（中标后由使用单位决定）； 全车采用后置水泵系统，真空泵排水口朝下； 电磁阀及气动管路总线盒集中设在仪表操作面板旁边，并带有故障警示灯；电路和气路加装套管避免使用过程中损伤，总气路加装应急开启功能； 泵房设置一个用于检修、保养的照明灯； 整车改装合格后水泵及管路系统应能通过国家检测部门水力测试并带有自动泄压功能。
|  |  | 水液罐 | ★总载液量≥2000L（液罐分割以最终用户与厂家确定后定制）； 罐体材质为不锈钢（标号304以上）或优于该材质制作而成，罐体所有板材厚度≥4mm，罐体使用保质期为10年以上； 水罐上方设有人孔≥ф450mm，并带有快速锁紧或开启装置，内设纵、横防荡板； 水液罐设有带弯头的溢水管及带弯管的防溢水补水管，补水管道应从罐顶向下注水； 水罐设有排污口及不锈钢球阀； 注水口设计在车箱的后部或车身两侧，罐体进水口与出水口保持50cm以上距离，带闷盖，带过滤网； 应设有水罐液位指示器； 水罐顶部应采用防滑板或进行防滑处理； 罐底水泵滤网成圆锥形，防止水泵堵死； 所有管路需以不同颜色区分，出水口管路为红色，进水口管路为绿色；泡沫出液口管路为黄色，加装65mm泡沫液加注口； 正负压真空表1只（正压值≥2MPa,负压值≤0.1MPa，表针居中）和液位传感器1个。
|  |  | 消防炮 | 遥控炮，流量≥40L/s； 最大射程:水≥65m，泡沫≥55m； 操控方式：线控及遥控，对炮的仰俯、左右角度及出水方式进行调整。
|  |  | 器材箱 | 材质：器材箱骨架为铝合金型材，或优于该型材的特殊材质搭建，底板为铝合金板材，且所有铝合金板厚度≥4mm； 卷帘门：采用铝合金拉杆式（横拉杆手把，底部锁）卷帘门，且卷帘门铝合金材质厚度≥1mm；卷帘门首页整体厚度≥20mm，卷帘门拉带厚度≥2.5mm，轨道使用一次成型的铝合金型材； 脚踏翻板：车身两侧及后部设脚踏翻板，承载重量≥150kg，踏板面采用铝合金花纹板防滑设计，带双重锁定功能（气弹簧及锁销锁止机构），踏板宽度≥300mm, 并采用防尘防滑设计，翻板最低位置加装排水口，边角采用防撞块设计，翻板最外侧镶嵌 LED 警示灯，符合 GB11567—2017 规定； 布局：合理分布在车辆两侧，并设计有箱门开启时照明感应开关与行车时箱门开启灯光报警装置； 设计必须达到足够的载重承受能力，铝板粘接技术须达到圆滑、平整、美观； 整车轴荷分布合理，签合同时，提供器材箱设置分布图，所有随车器材应采用专用夹具科学合理固定在器材箱内，取用简单快速； 器材的布置、固定均需按客户的要求。利用抽屉，输转箱，移动推车，滑道，翻门，旋转托架等，逐一分类，按大小放置。排放有序，固定牢靠，一目了然； 车辆所有踏板应采用铝合金一次成型，表面阳极氧化处理。
|  |  | 电气系统 | 臂端配置有线视频摄像头，移动显示器（需有照明系统）放置于操作台内； 臂端合适位置设置防水雾的红外监视摄像头，可监测火场和射流情况，炮头设置火点追踪功能，监视器设置图像接口； 水炮出水口压力要求显示在操作面板上； 驾驶室顶部前端配有长排（长度≥1.5m）或者圆形（直径≥15cm）LED频闪警灯，驾驶室前距地面1.2-1.7米间的进气格栅上适当位置装LED频闪； 全车配备≥3KW知名品牌发电机1部，输出电压220V，可直接向备用液压应急回收系统供电，或采用机动液压泵直接驱动应急回收系统； 设置独立上装气路总阀，保障行车安全的前提下给予上装供气,保障2套以上操作功能，电磁阀总线盒在车辆尾部并标注序号，手动应急操作开关在总线盒下端，便于应急操作； 车顶后部边角装配两套红色LED频闪警灯,长宽不小于20cm； ▲警报器、警灯、器材箱照明等上装部分电气应为独立电路； ▲车辆随车安装车载台和北斗定位系统（定位系统支持接入总、支队管理平台，提供接入承诺函或接入证明材料）； 水罐设置低液位传感装置，实现水泵自保功能（从水泵高速运转进入怠速自保状态）； 市电充电自脱落装置安装在驾驶室外靠近驾驶员一侧；电瓶组原装位，确实因布局相关控制系统及安全保护系统符合需要调整，应尽可能安装在左侧临近驾驶员操作区； 加装前置行车记录仪（内存≥32G）、360°3D全景（显示屏≥7寸）、倒车雷达、倒车影像引导功能； 中文语音播报倒车、转向系统； ▲危险驾驶监测系统：疲劳驾驶监测，通过DMS摄像头识别闭眼、打哈欠、低头、连续驾驶超过4小时未休息等状态，触发本地语音报警。分心驾驶监测，通过DMS摄像头识别吸烟、使用手机、长时间扭头、离开驾驶视野等行为，触发中文语音报警。以上信息够接入到浙江省消防救援总队装备物资综合保障平台（智能装备管理平台）。 定位设备：可接入到浙江省消防救援总队装备物资综合保障平台（智能装备管理平台）。 车辆实时上装及底盘系统信息采集：可实时采集车辆上装及底盘系统信息并能够接入浙江省消防救援总队装备物资综合保障平台（智能装备管理平台）。采集上装系统输出信息主要包含消防泵出口压力、消防泵入口压力（真空度）、水泵工作时间、臂架角度、伸出长度、车辆XY轴倾斜角度、臂架末端高度和幅度、臂架末端风速、支腿状态等关键安全参数。采集底盘系统信息主要包含里程、燃油使用总量、发动机工作时间、燃料液面、发动机转速、车速、发动机冷却液温度高报警、机油液位低报警等信息。
|  |  | 取力器 | 取力器为双取力，满足上装臂架和消防泵动力要求，并且臂架和消防泵能实现同时工作，采用强制水冷或风冷方式，符合国家标准，能保持一套较为稳定的冷却系统，满足长久工作温控需要；预留后置取力器控制端口。
|  |  | 操控系统 | 包括一个显示器和相应的控制按钮和控制杆； 回转平台操作台操作台应有脚踏开关，当踏下开关，同时操纵液压系统操作阀时，发动机转速应自动响应并调整到液压油泵的工作转速范围内，液压系统做相应动作。当未踏下开关，操纵液压系统操作阀时，液压系统应不响应； 具备自检、监控、故障诊断等功能，提供中文操作语言系统，以及良好的人机交互系统。
|  |  | 支腿系统 | 支腿系统应有自动的“一键式”操控系统，系统应包括≥四个液压驱动支腿，安装在主车架内的支架内； 支腿控制的储物箱应装有一个自动操作门开关和照明灯，以便夜间操作。
|  |  | 安全控制系统 | 工作幅度限制：在变幅任一角度，主臂都有一个确定幅度限制。在到达幅度限制前一米时，变幅落和伸臂自动减速，屏幕上也有相应文字提示，直到到达极限值时自动停止。 软腿控制：在操作上车过程中，如某个支腿不受力通过电控开关控制产生报警信号，支腿灯闪烁并发出声音报警，说明支腿不受力（软腿）操作者应予检查、调整，以防止整车失稳。 上、下车互锁装置：当下车支腿没有牢牢支撑地面，并调平车身前，上车停止一切动作；当臂架没有收到支撑架内时，下车停止一切动作。 臂架变幅、伸缩至极限位置的减速停止装置。 臂架中位回落装置：当臂架与平台在侧面或上面接近罐体或驾驶室时，会停止向不安全方向的全部动作；当臂架与平台全部归位，取中位后，方可自动回落臂架。 平台防碰装保护：平台设有超声波防碰撞保护，当接近障碍物时，会自动停止平台与臂架向不安全方向的全部动作；屏幕会出现相应的图标及文字提示。 超载控制：臂架与工作平台及爬梯系统所承受的负载超过额定值时，屏幕会出现相应的图标及文字提示，同时声光报警，此时应减少负载并停止工作并停止工作。 风速报警系统：工作平台安装有风速仪，在风力达到12m/S时系统报警。 保护驾驶室控制：当主臂在驾驶室上面70度范围内时，当工作平台底部距离车体1米以内时，系统会自动停止危险方向动作，此时应反方向操作避开驾驶室。屏幕会有图标及文字提示。 主臂落回托架控制：只有在折臂完全收回，主臂对准托架，工作平台对中以后，才可以将臂架落到托架上。
|  |  | 随车器材 | 2支多功能水枪； 2把泡沫枪； 1门便携式移动炮（流量≥30L/s）； 16盘ф65mm 16型以上含锻造内扣式接口水带； 24盘ф80mm 16型以上含锻造内扣式接口水带； 4盘ф80mm 20型以上含锻造内扣式接口水带； ▲12盘ф40mm 20型以上黄铜内扣式接口水带； ▲消火栓150螺纹转150卡式接口，消火栓100螺纹转150卡式接口；消火栓100螺纹转125卡式接口（每种型号2个） 24m与水泵相匹配的轻质接口吸水管； 4只65/80异径接口； 1件滤水器； 3件带自动泄压功能集水器； 4个止水器； 不少于1个汽油桶（20L）； ABC消防粉剂灭火剂≥5Kg 2具； 1件中压锻造闸阀式三路分水器（带压力表）； 2件中压锻造横拉杆式三路分水器（带压力表）； 4只吸水管扳手； 2件橡胶水带护桥； 2只消火栓扳手； 1只底盘原厂备胎； 1只正负压真空表（正压值≥2MPa,负压值≤0.1MPa，表针居中）； 1个液位传感器； 1套随车工具。
|  |  | 随车资料 | 底盘使用、维护中文说明书三套（底盘厂家提供）； 底盘质量保修卡、合格证； 底盘随车配件清单、发动机号、车架号拓印件各2份以上； 消防车整车合格证、消防车一致性认证证书复印件、车辆技术参数表各1份； 上装使用操作说明书（中文三套），附操作演示示范光盘； 上装电路布置图、电器原理图、维修线路图各1份（提供电子和纸质）； 上装维护保养说明书（中文三套、附电子版）； 随车配置易损件和全套消防装置的电路保险丝 标准随车附件、器材清单； 具有法定资质的检验机构出具的型式试验报告； 具有法定资质的认证检验机构出具的整车自愿性认证证书； 提供中华人民共和国工业和信息化部批准，列入有效期内的机动车公告目录。
|  |  | 总体要求 | 整车性能符合GB7956.12-2015举高消防车的总体要求； 首保免费（包括发动机、底盘、水泵、炮以及所有油品）； 提供10年内每次维护保养项目清单(含价格明细）； 底盘刹车总泵质保5年以上； 车辆外观整体涂装和所有制式标识应符合国家消防救援局最新要求； 器材箱分割不能影响加油口、电瓶、油滤等底盘附件的维护保养； 所有操作开关、仪表、器材架及车辆均有符合规范的中文防水标识标注； 整车性能符合GB7956《消防车性能要求及试验方法》的规定；比功率符合国家法规要求； 所有粘接保证一定的强度，符合国家相关标准； 消防车外表面不应有尖锐突出物和锐利的边缘，消防装置操作区域周围不应有可能对操作人员造成伤害的物品、热源，超过60℃的热表面及高速回转物应设置防护装置，大于65 mm 的水带接口和压力大于1.8 MPa 的管路应远离操作人员或采取防护措施，检査压力容器生产资质，压力容器的安装与硬物接触处应衬上柔软、耐腐和减震的衬物； 保养、维修时需拆卸的零、部件不得采用焊接或铆接方式联接； 厂家提供整车售后服务以及承诺质保的项目和内容制成永久性铭牌贴在驾驶室显著位置； 车上所有玻璃都要求使用有品牌有3C的安全玻璃，有效防止爆炸事故现场对消防员造成伤害； 所有焊接牢固、光洁、平整、无锈迹，符合国家相关标准。
序号 | 标项名称 | 预算单价 （万元） | 名称 | 技术参数及规格
11 | 总重33吨举高喷射消防车（32米多节臂） | 350 | 底盘 | 选用国际知名品牌的商用车底盘； ▲整车外廓尺寸≤13500 mm×2500 mm×4000mm； 6×4驱动方式； 发动机功率≥300KW； 尾气排放须达到国六标准,符合办理应急救援专用号牌相关要求。满足消防车辆无尿素情况下发动机功率不下降的要求； 优先选用全自动变速箱、智能半自动变速箱或手自一体变速箱； 底盘原装配置前轮盘式制动器、ABS防抱死制动系统和EBS（电控制动系统）、ESP车身稳定系统、排气制动或发动机缸内制动，加装液力缓速器； 前后金属保险杠，本色或深色（禁止在外层喷涂白漆或灰、黑漆）； 设置专用金属牌照架底座，车辆前部居中设置； 提供轮胎品牌、尺寸和最小离地间隙参数。轮胎为子午线真空胎，加装胎压监测系统，前轮轮胎安装爆胎应急安全装置，轮胎出厂日期应与底盘出厂日期相符，且底盘生产日期应与合同签订日期相符，不能早于合同签订日期18个月； 提供底盘涉水高度的数据； 上坡驻车辅助系统，底盘刹车总泵质保5年以上； 底盘自带原厂取力器。
|  |  | 驾驶室 | 双门单排驾驶室，1+1前排配有三点式自动收缩的安全带； 冷暖空调，电动车窗，电动后视镜，驾驶室座椅可自动调节，预留经双电瓶变压12V的电源（功率≥300W）； 驾驶室中间设置2个对讲机充电器接口（型号签订合同时明确）； 除原车设备外，加装200W警报器（音量可调）与长排或圆形红色高亮度LED警灯开关、预留经双电瓶变压12V的电源（功率≥300W）并预留12V和24V各两组外用接电口； 驾驶室内仪表盘必须有中文显示。
|  |  | 多节臂 | ★最大工作高度≥35m，水平作业跨距≥20m； 旋转角度：360°无级； 液压控制系统关键液压、控制元件、液压接口采用国际知名品牌，投标时提供品牌型号； 支腿跨度≤8m，无级调节； 支腿可独立控制，并有方位指示灯； 举升部分具有防误触高压线报警和限制动作功能； 带臂架喷淋自保系统； 装有自动回收系统和故障自动报警保护系统； 配有备用液压系统，由随车发电机驱动的液压泵或由机动液压泵直接驱动，可以在主发动机故障时提供独立的驱动； 有手动和自动调平功能； 具备臂架自动回收功能； 最大抗风强度≥12m/s； 臂架配备伸缩管路系统或折叠管路系统，管路压力≥2.5Mpa，可用于高层供水。带臂架喷淋保护系统； 臂架末端设有吊钩，负载≥150kg。
|  |  | 消防泵房及管路系统 | ★由投标人提供国际知名品牌水泵、真空泵、比例混合器和消防炮。参考以下技术规格： ★低压车载消防泵,水泵流量≥100L／s （1.0Mpa）；泵出口为中心顶出形式，平衡水泵出口的反作用力，保证水泵运行平稳；机械密封，优先选用带冷热交换功能的水泵，避免发动机过热或水泵冻结；确保水泵持续工作48小时以上；原厂配套真空泵，满足吸真空国家标准要求；原厂配套全自动泡沫比例混合器；选配的水泵及其泡沫系统总成需提供国家级产品检测报告； ★水炮额定流量：≥80L／s （1.0Mpa）；需提供国家级检测报告； ≥2个150mm吸水口； 水泵吸水管进水口加装蝶阀，进水管道带有泄压装置，超过0.5Mpa时，可以实现自动泄压功能；高喷车泵出水管路设置安全阀；出水管路与臂架管路间设置单向阀，不得通过出水口对臂架管路进行加压； 优先选择采用免维护的水泵传动轴，质保10年以上； ф80mm出水口接口和注水口接口左右各不少于2个，65mm注泡沫口左右各1个，使用铝镁合金或锡青铜等更优材质，内扣或卡式（中标后由使用单位决定）； 电磁阀及气动管路总线盒集中设在仪表操作面板旁边或车身一侧，并带有故障警示灯；电路和气路加装套管避免使用过程中损伤，总气路加装应急开启功能； 泵房设置一个用于检修、保养的照明灯； 进水口预留≥2个150mm接口； 整车改装合格后水泵及管路系统应能通过国家检测部门水力测试并带有自动泄压功能。
|  |  | 水液罐 | ★总载液量≥9000L；水≥4800L，泡沫≥4200L（液罐分割以最终用户与厂家确定后定制）； 罐体材质为不锈钢（标号304以上）或优于该材质制作而成，罐体所有板材厚度≥4mm，罐体使用保质期为10年以上； 水罐上方设有人孔≥ф450mm，并带有快速锁紧或开启装置，内设纵、横防荡板； 水液罐设有带弯头的溢水管及带弯管的防溢水补水管，补水管道应从罐顶向下注水； 水罐设有排污口及不锈钢球阀； 注水口设计在车箱的后部或车身两侧，罐体进水口与出水口保持50cm以上距离，带闷盖，带过滤网； 应设有水罐液位指示器； 水罐顶部应采用防滑板或进行防滑处理； 罐底水泵滤网成圆锥形，防止水泵堵死； 所有管路需以不同颜色区分，出水口管路为红色，进水口管路为绿色；泡沫出液口管路为黄色，加装65mm泡沫液加注口； 正负压真空表1只（正压值≥2MPa,负压值≤0.1MPa，表针居中）和液位传感器1个。
|  |  | 消防炮 | ★遥控水炮，水和泡沫两用，(带泡沫炮头)； ★水炮流量≥80L/s； 最大射程:≥70m； 固定位置：液压臂前端； 操控方式：线控及遥控，对炮的仰俯、左右角度及出水方式进行调整。
|  |  | 器材箱 | 材质：器材箱骨架为铝合金型材，或优于该型材的特殊材质搭建，底板为铝合金板材，且所有铝合金板厚度≥4mm； 卷帘门：采用铝合金拉杆式（横拉杆手把，底部锁）卷帘门，且卷帘门铝合金材质厚度≥1mm；卷帘门首页整体厚度≥20mm，卷帘门拉带厚度≥2.5mm，轨道使用一次成型的铝合金型材； 合理分布在车辆两侧，并设计有箱门开启时照明感应开关； 设计必须达到足够的载重承受能力，铝板粘接技术须达到圆滑、平整、美观； 整车轴荷分布合理，签合同时，提供器材箱设置分布图，所有随车器材应采用专用夹具科学合理固定在器材箱内，取用简单快速； 器材的布置、固定均需按客户的要求。利用抽屉，输转箱，移动推车，滑道，翻门，旋转托架等，逐一分类，按大小放置。排放有序，固定牢靠，一目了然； 车辆所有踏板应采用铝合金一次成型，表面阳极氧化处理。
|  |  | 电气系统 | 臂端配置有线视频摄像头，移动显示器（需有照明系统）放置于操作台内； 臂端合适位置设置防水雾的红外监视摄像头，可监测火场和射流情况，炮头设置火点追踪功能，监视器设置图像接口； 水炮出水口压力要求显示在操作面板上； 驾驶室顶部前端配有长排（长度≥1.5m）或者圆形（直径≥15cm）LED频闪警灯，驾驶室前距地面1.2-1.7米间的进气格栅上适当位置装LED频闪； 预留经第二套电瓶组独立变压的24V车载对讲机、定位系统等电源接口2个，1000W 22OV笔记本电源插口1个，USB接口2个以上； 全车配备≥3KW知名品牌发电机1部，输出电压220V，可直接向备用液压应急回收系统供电，或采用机动液压泵直接驱动应急回收系统； 车顶后部边角装配两套红色LED频闪警灯,长宽不小于20cm； ▲警报器、警灯、器材箱照明等上装部分电气应为独立电路； ▲车辆随车安装车载台和北斗定位系统（定位系统支持接入总、支队管理平台，提供接入承诺函或接入证明材料）； 水罐设置低液位传感装置，实现水泵自保功能（从水泵高速运转进入怠速自保状态）； 市电充电自脱落装置安装在驾驶室外靠近驾驶员一侧；电瓶组原装位，确实因布局需要调整，应尽可能安装在左侧临近驾驶员操作区； 加装前置行车记录仪（内存≥32G）、360°3D全景（显示屏≥7寸）、倒车雷达、倒车影像引导功能； 加装中文语音播报倒车、转向系统； ▲危险驾驶监测系统：疲劳驾驶监测，通过DMS摄像头识别闭眼、打哈欠、低头、连续驾驶超过4小时未休息等状态，触发本地语音报警。分心驾驶监测，通过DMS摄像头识别吸烟、使用手机、长时间扭头、离开驾驶视野等行为，触发中文语音报警。以上信息够接入到浙江省消防救援总队装备物资综合保障平台（智能装备管理平台）。 定位设备：可接入到浙江省消防救援总队装备物资综合保障平台（智能装备管理平台）。 车辆实时上装及底盘系统信息采集：可实时采集车辆上装及底盘系统信息并能够接入浙江省消防救援总队装备物资综合保障平台（智能装备管理平台）。采集上装系统输出信息主要包含消防泵出口压力、消防泵入口压力（真空度）、水泵工作时间、臂架角度、伸出长度、车辆XY轴倾斜角度、臂架末端高度和幅度、臂架末端风速、支腿状态等关键安全参数。采集底盘系统信息主要包含里程、燃油使用总量、发动机工作时间、燃料液面、发动机转速、车速、发动机冷却液温度高报警、机油液位低报警等信息。 设置独立上装气路总阀，保障行车安全的前提下给予上装供气,保障2套以上操作功能，电磁阀总线盒在车辆尾部并标注序号，手动应急操作开关在总线盒下端，便于应急操作。
|  |  | 操控系统 | 包括一个显示器和相应的控制按钮和控制杆； 具备自检、监控、故障诊断等功能，提供中文操作语言系统，以及良好的人机交互系统。
|  |  | 支腿系统 | 支腿系统应有自动的“一键式”操控系统，系统应包括≥四个液压驱动支腿； 支腿控制的储物箱应装有一个自动操作门开关和照明灯，以便夜间操作。
|  |  | 取力器 | 取力器为双取力，满足上装臂架和消防泵动力要求，并且臂架和消防泵能实现同时工作，采用强制水冷或风冷方式，符合国家标准，能保持一套较为稳定的冷却系统，满足长久工作温控需要；预留后置取力器控制端口。
|  |  | 安全控制系统 | 工作幅度限制：在变幅任一角度，主臂都有一个确定幅度限制。在到达幅度限制前一米时，变幅落和伸臂自动减速，屏幕上也有相应文字提示，直到到达极限值时自动停止。 软腿控制：在操作上车过程中，如某个支腿不受力通过电控开关控制产生报警信号，支腿灯闪烁并发出声音报警，说明支腿不受力（软腿）操作者应予检查、调整，以防止整车失稳。 上、下车互锁装置：当下车支腿没有牢牢支撑地面，并调平车身前，上车停止一切动作；当臂架没有收到支撑架内时，下车停止一切动作。 臂架中位回落装置：当臂架侧面或上面接近罐体或驾驶室时，会停止向不安全方向的全部动作；当臂架全部归位，取中位后，方可自动回落臂架。 风速报警系统：装有风速仪，在风力达到12m/s时系统报警。 保护驾驶室车身控制：臂架在小变幅角度回转时，为了防止臂架碰撞驾驶室车身，系统会自动停止危险方向动作，此时应反方向操作避开驾驶室车身。屏幕会有图标及文字提示。 主臂落回托架控制：只有在折臂完全收回，主臂对准托架，工作平台对中以后，才可以将臂架落到托架上。 支腿未缩提示：如支腿未缩到位，灯光自动报警，防止行车发生事故。
|  |  | 随车器材 | 2支多功能水枪； 2把泡沫枪； 1门便携式移动炮（流量≥30L/s）； 16盘ф65mm 16型以上含锻造接口水带； 24盘ф80mm 16型以上含锻造接口水带； 24m与水泵相匹配的轻质接口吸水管； 4只65/80异径接口； 1件滤水器； 3件带自动泄压功能集水器； 4个止水器； 不少于1个汽油桶（20L）； ABC消防粉剂灭火剂≥5Kg 2具； 1只底盘原厂备胎； 1件中压锻造闸阀式三路分水器（带压力表）； 2件中压锻造横拉杆式三路分水器（带压力表）； 4只吸水管扳手； 2件橡胶水带护桥； 2只消火栓扳手； 1只正负压真空表（正压值≥2MPa,负压值≤0.1MPa，表针居中）； 1个液位传感器； 1套随车工具。
|  |  | 随车资料 | 底盘使用、维护中文说明书三套（底盘厂家提供）； 底盘质量保修卡、合格证； 底盘随车配件清单、发动机号、车架号拓印件各2份以上； 消防车整车合格证、消防车一致性认证证书复印件、车辆技术参数表各1份； 上装使用操作说明书（中文三套），附操作演示示范光盘； 上装电路布置图、电器原理图、维修线路图各1份（提供电子和纸质）； 上装维护保养说明书（中文三套、附电子版）； 随车配置易损件和全套消防装置的电路保险丝 标准随车附件、器材清单； 具有法定资质的检验机构出具的型式试验报告； 具有法定资质的认证检验机构出具的整车自愿性认证证书； 提供中华人民共和国工业和信息化部批准，列入有效期内的机动车公告目录。
|  |  | 总体要求 | 整车性能符合GB7956.12-2015举高消防车的总体要求； 首保免费（包括发动机、底盘、水泵、炮以及所有油品）； 提供10年内每次维护保养项目清单(含价格明细）； 底盘刹车总泵质保5年以上； 车辆外观整体涂装和所有制式标识应符合国家消防救援局最新要求； 器材箱分割不能影响加油口、电瓶、油滤等底盘附件的维护保养； 所有操作开关、仪表、器材架及车辆均有符合规范的中文防水标识标注； 整车性能符合GB7956《消防车性能要求及试验方法》的规定；比功率符合国家法规要求； 所有粘接保证一定的强度，符合国家相关标准； 消防车外表面不应有尖锐突出物和锐利的边缘，消防装置操作区域周围不应有可能对操作人员造成伤害的物品、热源，超过60℃的热表面及高速回转物应设置防护装置，大于65 mm 的水带接口和压力大于1.8 MPa 的管路应远离操作人员或采取防护措施，检査压力容器生产资质，压力容器的安装与硬物接触处应衬上柔软、耐腐和减震的衬物； 保养、维修时需拆卸的零、部件不得采用焊接或铆接方式联接； 厂家提供整车售后服务以及承诺质保的项目和内容制成永久性铭牌贴在驾驶室显著位置； 车上所有玻璃都要求使用有品牌有3C的安全玻璃，有效防止爆炸事故现场对消防员造成伤害； 所有焊接牢固、光洁、平整、无锈迹，符合国家相关标准。
序号 | 标项名称 | 预算单价 （万元） | 名称 | 技术参数及规格
12 | 总重26吨泡沫消防车 | 250 | 底盘 | 选用国际知名品牌商用车底盘； 6×4驱动方式； ★发动机功率≥260KW； 尾气排放须达到国六标准,符合办理应急救援专用号牌相关要求。满足消防车辆无尿素情况下发动机功率不下降的要求； 优先选用全自动、智能半自动或手自一体变速箱； 仪表盘须有中文显示； 底盘原装配置前轮盘式制动器、ABS防抱死制动系统和EBS（电控制动系统）、ESP车身稳定系统、排气制动或发动机缸内制动，加装液力缓速器，上坡驻车辅助系统，底盘刹车总泵质保5年以上； ▲整车外廓尺寸≤12000mm×2500mm×4000mm； 前金属保险杠，本色或深色（禁止在外层喷涂白漆或灰、黑漆）； 提供轮胎品牌、尺寸和最小离地间隙参数。轮胎为子午线真空胎，加装胎压监测系统，前轮轮胎安装爆胎应急安全装置，轮胎出厂日期应与底盘出厂日期相符，且底盘生产日期应与合同签订日期相符，不能早于合同签订日期18个月； 设置专用金属牌照架底座，车辆前部居中设置。
|  |  | 驾驶室 | 四门双排座驾驶室，1+1+4座位布置形式，前后排并配有三点式自动收缩的安全带； 除原车设备外，加装200W警报器（音量可调）与长排红色高亮度LED警灯开关、预留经双电瓶变压12V的电源（功率≥300W）并预留12V和24V各两组外用接电口； 冷暖空调，电动车窗，中控门锁，电动后视镜，驾驶室座椅可自动调节。
|  |  | 乘员室 | 钢化玻璃门，冷暖空调； 后排带4具6.8L-9L空气呼吸器的固定支架（尺寸大小可调）。
|  |  | 取力器 | ★类 型：全功率取力器； 冷却方式：强制风冷或油冷； ★底盘自带原厂取力器，离合器总泵预留后置取力器控制端口，泵房与驾驶室控制面板加装取力器开关，实现水泵结合和脱离功能； 控制方式：驾驶室设有控制开关及工作指示灯，水泵控制面板设有开关及指示灯。
|  |  | 罐体 | 总载液量≥18000L；水≥15000L，泡沫≥3000L（液罐分割以最终用户与厂家确定后定制） 罐体材质为不锈钢（标号304以上）或优于该材质制作而成，罐体所有板材厚度≥4mm，罐体使用保质期为10年以上； 人孔数量≥2，并带有快速锁紧或开启装置，内设纵、横防荡板； 水液罐设有带弯头的溢水管及带弯管的防溢水补水管，补水管道应从罐顶向下注水； 水液罐设有排污口及不锈钢球阀； 注水口设计在车箱的中后部，罐体进水口与出水口保持合理距离，带闷盖，带过滤网，带手动阀；泡沫液加注口带单向阀和手动球阀； 应设有液位指示器； 水液罐顶部应采用防滑板或进行防滑处理； 罐底水泵滤网成圆锥形，防止水泵堵死； ф80mm出水口左右各4个，注水口左右各2个，使用铝镁合金或锡青铜等更优材质（泡沫液加注口左右各1个）；内扣或卡式（中标后由使用单位决定）； 所有管路需以不同颜色区分，出水口管路为红色，进水口管路为绿色；泡沫出液口管路为黄色，加装65mm泡沫液加注口； 正负压真空表1只（正压值≥2MPa,负压值≤0.1MPa，表针居中）和液位传感器1个。
|  |  | 消防泵房及管路系统 | ★选用国际知名品牌水泵、真空泵、全自动泡沫比例混合器（泡沫比例混合器如选择正压比例混合器必须配备与之流量匹配的泡沫传输泵）,管路系统和消防炮； 低压车载消防泵,水泵流量≥90L/s（1.0Mpa）；水泵叶轮为锡青铜或更优材质，泵出口为中心顶出形式，平衡水泵出口的反作用力，保证水泵运行平稳；机械密封，优先选用带冷热交换功能的水泵，避免发动机过热或水泵冻结；确保水泵持续工作48小时以上；原厂配套真空泵，满足吸真空国家标准要求；原厂配套全自动泡沫比例混合器；选配的水泵及其泡沫系统配套总成需提供国家消防装备质量监督检验中心的产品检测报告； 电控（同时满足无线和有线两种方式）消防炮，炮头为射水和射泡沫两用炮，炮流量≥80L/s，水射程≥85m，泡沫射程≥80m，需提供国家级检测报告； 水泵吸水管：进水口加装蝶阀，2个DN150内扣式或卡式接口（中标后由使用单位决定），配有滤网及闷盖，进水管道带有泄压装置，静水压超过0.5Mpa时，可以实现自动泄压功能； 全车采用后置水泵系统，真空泵排水口朝下； 优先选择采用免维护的水泵传动轴，质保10年以上； 取力器后端的水泵传动轴允许使用伸缩节； 电磁阀及气动管路总线盒集中设在仪表操作面板旁边，并带有故障警示灯；电路和气路加装套管避免使用过程中损伤，总气路加装应急开启功能； 出水口截止阀整体防腐处理，耐压值不低于1.0兆帕，手轮控制启动，ф80mm出水口左右各4个，注水口左右各2个，使用铝镁合金或锡青铜等更优材质，内扣或卡式（中标后由使用单位决定）； 整车改装合格后水泵及管路系统应能通过国家检测部门水力测试。
|  |  | 器材箱 | 材质：器材箱骨架为铝合金型材，或优于该型材的特殊材质搭建，底板为铝合金板，且所有铝合金板厚度≥4mm； 卷帘门：采用铝合金拉杆式（横拉杆手把，底部锁）卷帘门，且卷帘门铝合金材质厚度≥1mm；卷帘门首页整体厚度≥20mm，卷帘门拉带厚度≥2.5mm，轨道使用一次成型的铝合金型材； 布局：合理分布在车辆两侧，并设计有箱门开启时照明感应开关与行车时箱门开启灯光报警装置； 设置2—3具空气呼吸器固定支架，预留4只空气呼吸器备瓶位置； 设计必须达到足够的载重承受能力， 铝板粘接技术须达到圆滑、平整、美观，加装器材铺垫； 车顶部加装15米金属拉梯起落架； 整车中下部分两侧，（根据最终用户需求预留机动消防泵、消防炮等大件装备放置空间，底部左右两边设置不少于2块抽板，且满足抽出量达到抽板的4/5），且每块抽板载重≥200kg； 整车轴荷分布合理，签合同时，提供器材箱设置分布图，所有随车器材应采用专用夹具科学合理固定在器材箱内，取用简单快速； 手抬泵位置装配气动装置，方便手抬泵取用；器材的布置、固定均需按客户的要求。利用抽屉，输转箱，移动推车，滑道，翻门，旋转托架等，逐一分类，按大小放置。排放有序，固定牢靠，一目了然； 车辆所有踏板应采用铝合金一次成型，表面阳极氧化处理； 车辆泵房采用拉拽式车门并增加照明，加强防水设计； 脚踏板：框架为高强度型钢，蒙皮为铝合金材质。内藏可翻转式气动弹簧脚踏板，采用弹簧和锁双重固定，安全可靠，坚固耐用，密封性强，站立取用器材方便，且能防止泥尘进入器材箱。最大承重力≥150kg。
|  |  | 电气系统 | 驾驶室顶部前端分别装配有红色长排高亮度LED频闪消防车用标志灯具，驾驶室前距地面1.2-1.7米间的进气格栅上适当位置装高亮度LED频闪； 车顶后部边角装配两套红色高亮度LED频闪标志灯具； 车辆两侧上方配有高亮度照明灯（LED），下方安装安全标志灯； 设置独立上装气路总阀,保障行车安全的前提下给予上装供气,保障2套以上操作功能，电磁阀总线盒在车辆尾部并标注序号，手动应急操作开关在总线盒下端，便于应急操作； ▲警报器、警灯、器材箱照明等上装部分电气应为独立电路； ▲车辆随车安装车载台和北斗定位系统（定位系统支持接入总、支队管理平台，提供接入承诺函或接入证明材料）； 市电充电自脱落装置安装在驾驶室外靠近驾驶员一侧；电瓶组原装位，确实因布局需要调整，应尽可能安装在左侧临近驾驶员操作区； 水罐设置低液位传感装置，实现水泵自保功能（从水泵高速运转进入怠速自保状态）； 加装前置行车记录仪（内存≥32G）、360°3D全景（显示屏≥7寸）、倒车雷达、倒车影像引导功能； 加装中文语音播报倒车、转向系统； ▲危险驾驶监测系统：疲劳驾驶监测，通过DMS摄像头识别闭眼、打哈欠、低头、连续驾驶超过4小时未休息等状态，触发本地语音报警。分心驾驶监测，通过DMS摄像头识别吸烟、使用手机、长时间扭头、离开驾驶视野等行为，触发中文语音报警。以上信息够接入到浙江省消防救援总队装备物资综合保障平台（智能装备管理平台）。 定位设备：可接入到浙江省消防救援总队装备物资综合保障平台（智能装备管理平台）。 车辆实时上装及底盘系统信息采集：可实时采集车辆上装及底盘系统信息并能够接入浙江省消防救援总队装备物资综合保障平台（智能装备管理平台）。采集上装系统输出信息主要包含消防泵出口压力、消防泵入口压力（真空度）、水泵工作时间等关键安全参数。采集底盘系统信息主要包含里程、燃油使用总量、发动机工作时间、燃料液面、发动机转速、车速、发动机冷却液温度高报警、机油液位低报警等信息。
|  |  | 随车器材（根据最终用户确定） | 4支多功能水枪； 底盘原厂备胎1条； 2只泡沫枪； 4只国际知名品牌PQ16泡沫枪，2只泡沫钩管，1组网格中倍数泡沫发生器（≥6L/s）； 1门便携式移动炮；1门水力自摆炮(流量≥30L/s)； 16盘ф65mm 16型以上含锻造内扣式接口水带； 24盘ф80mm 16型以上锻造内扣式接口水带； 4盘ф80mm 20型以上锻造内扣式接口水带； 水泵相匹配的轻质及橡胶卡式接口吸水管各16m；（签订合同时吸水管根数与最终用户确认）； 附带4个卡口与内扣式接口的转换接头； 4只65/80异径接口； 3件带自动泄压功能集水器 ； 1个与车吸水管相匹配的卡式吸水管接口转100螺纹接口； 吸水口、吸水管采用卡式接口; ▲12盘ф40mm 20型以上黄铜内扣式接口水带； ▲消火栓150螺纹转150卡式接口，消火栓100螺纹转150卡式接口；消火栓100螺纹转125卡式接口（每种型号2个） 4个止水器； 高压锻造闸阀式三路分水器（带压力表）； 高压锻造横拉杆式三路分水器（带压力表）； 4只吸水管扳手； 2件橡胶水带护桥； 4只消火栓扳手； 1把9米拉梯； 不少于1个汽油桶（20L）； ABC消防粉剂灭火剂≥5Kg 2具； 1把单杠梯； 正负压真空表1只（正压值≥2MPa,负压值≤0.1MPa，表针居中）和液位传感器1个； 1把挠钩； 1套随车工具等。
|  |  | 随车资料 | 底盘使用、维护中文说明书三套（底盘厂家提供）； 底盘质量保修卡、合格证； 底盘随车配件清单、发动机号、车架号拓印件各2份以上； 消防车整车合格证、消防车一致性认证证书复印件、车辆技术参数表各1份； 上装使用操作说明书（中文三套），附操作演示示范光盘； 上装电路布置图、电器原理图、维修线路图各1份（提供电子和纸质）； 上装维护保养说明书（中文三套、附电子版）； 标准随车附件、器材清单； 具有法定资质的检验机构出具的型式试验报告； 具有法定资质的认证检验机构出具的整车自愿性认证证书； 提供中华人民共和国工业和信息化部批准，列入有效期内的机动车公告目录。
|  |  | 总体要求 | 首保免费（包括发动机、底盘、水泵、炮、工时以及所有油品等）； 底盘刹车总泵质保5年以上； 车辆外观整体涂装和所有制式标识应符合国家消防救援局最新要求； 器材箱分割不能影响加油口、电瓶、油滤等底盘附件的维护保养； 所有操作开关、仪表、器材架及车辆均有符合规范的中文防水标识标注； 整车性能符合GB7956《消防车性能要求及试验方法》的规定；比功率符合国家法规要求； 所有粘接保证一定的强度，符合国家相关标准； 消防车外表面不应有尖锐突出物和锐利的边缘，消防装置操作区域周围不应有可能对操作人员造成伤害的物品、热源，超过60℃的热表面及高速回转物应设置防护装置，大于65 mm 的水带接口和压力大于1.8 MPa 的管路应远离操作人员或采取防护措施，检査压力容器生产资质，压力容器的安装与硬物接触处应衬上柔软、耐腐和减震的衬物； 保养、维修时需拆卸的零、部件不得采用焊接或铆接方式联接； 厂家提供整车售后服务以及承诺质保的项目和内容制成永久性铭牌贴在驾驶室显著位置； 车上所有玻璃都要求使用有品牌有3C的安全玻璃，有效防止爆炸事故现场对消防员造成伤害； 所有焊接牢固、光洁、平整、无锈迹，符合国家相关标准。