## 装备意见反馈表
天津市消防救援总队2025年度灭火救援装备技术参数建议不予采纳的公示
序号 | 装备名称 | 建议 | 建议企业名称 | 不予采纳原因
1 | 30米级别举高喷射消防车 | 1.建议第4项整车4.1.外形尺寸：长×宽×高：≤11500mm×2550mm×3900mm修改为“长×宽×高：≤12000mm×2550mm×4000mm。 4.建议8.2.罐材质：优质316不锈钢板或优于， 建议修改为：罐材质：优质316不锈钢板或PP材质。 | 三一汽车制造有限公司 | 第1条建议与采购人实际需求不符 第4条建议与采购人实际需求不符
2 | 30米级别登高平台消防车 | 4、11.9.工作斗前部加装高清摄像头4个，可按用户要求在正前方加装挂钩？建议删除 | 湖南中联重科应急装备有限公司 | 第4条建议与采购人实际需求不符
3 | 中型水罐消防车 | 3、建议7.2条款“7.2.材质：……前后封板、罐两侧壁板厚度≥4mm，罐底板厚度≥5mm。”修改为“7.2.材质：……前后封板、罐两侧壁板厚度≥3mm，罐底板厚度≥4mm。” 5、建议9.1.3条款“9.1.3.吸水时间：≤50s……。”修改为“9.1.3.吸水时间：≤60s……。” | 北京中卓时代消防装备科技有限公司 | 第3条建议与采购人实际需求不符 第5条建议与采购人实际需求不符
4 | 抢险救援消防车 | 2.建议“7.1.2.额定输出功率：≥10kw，配接地器总成一根”修改为“7.1.2.额定输出功率：≥8kw，配接地器总成一根”。 | 陕西银河消防科技装备股份有限公司 | 第2条建议与采购人实际需求不符
5 | 中型水罐消防车 | 1.建议“5.11.变速箱形式：可实现自动换挡行驶。”修改为“5.11.变速箱形式：可实现自动换挡行驶或者手动操作。”。 2.建议“6.3.座位设置：乘员≥6人。后排座椅可自动翻转，加装9L空气呼吸器固定架4套（模具制作）、座椅4个，座椅下可放入4具9L空气呼吸器备用瓶（实际因空间原因无法放入）。翻转座椅支撑立柱钢板厚度≥20mm，弹簧选用高应力弹簧，2000N拉力下20000次拉伸不变形，确保坚固，不易变形，安放空呼器后留够40cm以上进深，坐垫采用高密度乳胶内芯，皮革包裹，耐磨、结实。主副驾驶座椅装有三点式安全带，翻转座椅带两点式安全带；”修改为“6.3.座位设置：乘员≥6人。后排座椅可自动翻转，加装9L空气呼吸器固定架4套（模具制作）、座椅4个。翻转座椅支撑立柱钢板厚度≥20mm，弹簧选用高应力弹簧，2000N拉力下20000次拉伸不变形，确保坚固，不易变形，安放空呼器后留够40cm以上进深，坐垫采用高密度乳胶内芯，皮革包裹，耐磨、结实。主副驾驶座椅装有三点式安全带，翻转座椅带两点式安全带；”。 4.建议“11.7.车顶：两侧设置护栏，设置≥4个可栓绳索的器材固结点；提供15米拉梯固定架，具备滑道，滑道能翻转，方便拉梯装卸；加装器材箱，不超过整车高度。”修改为“11.7.车顶：两侧设置护栏，设置≥4个可栓绳索的器材固结点；提供≥6米拉梯固定架，具备滑道，滑道能翻转，方便拉梯装卸；加装器材箱，不超过整车高度。”。 | 陕西银河消防科技装备股份有限公司 | 第1条建议与采购人实际需求不符 第2条建议与采购人实际需求不符 第4条建议与采购人实际需求不符
6 | 重型水罐消防车 | 1.建议“6.3.座位设置：驾驶室为单排座双开门结构，设置独立乘员室，独立成员室为双开门，总乘员≥6人。独立成员室座位后靠背设4套9L空气呼吸器架；座椅下可放入4具9L空气呼吸器备用瓶；坐垫采用耐磨、结实、软硬适中的材料，保证消防员的乘坐舒适和安全。所有座位具有安全带。”修改为“6.3.座位设置：驾驶室为单排座双开门结构，设置独立乘员室，独立成员室为双开门，总乘员≥6人。独立成员室座位后靠背设4套9L空气呼吸器架；；坐垫采用耐磨、结实、软硬适中的材料，保证消防员的乘坐舒适和安全。所有座位具有安全带。”。 | 陕西银河消防科技装备股份有限公司 | 第1条建议与采购人实际需求不符
7 | 压缩空气泡沫消防车 | 2、建议第8.3条“空压机额定供气量：≥70L/s”建议改为“空压机额定供气量：≥60L/s” | 湖南中联重科应急装备有限公司 | 第2条建议与采购人实际需求不符
8 | 前突皮卡车 | 2、移动发电机：额定输出电压220V/380V，可至少同时为4台设备提供电源，至少包含1个380V和3个220V，满足国产插头使用需求；额定输出功率：≥8KVA；最大电流：≥40A。 （建议修改为：额定输出电压220V，可至少同时为2台设备提供电源，至少包含2个220v，满足国产插头使用需求；额定输出功率：≥3KVA；最大电流：≥10A） | 湖南中联重科应急装备有限公司 | 第2条建议与采购人实际需求不符
9 | 压缩空气泡沫消防车 | 2.建议6.1.结构：原装双排座驾驶室，原装双液压缸， 四开门，全钢结构，液压翻转驾驶室、带安全锁止装置，电动液压泵。修改为：原装双排座驾驶室，原装双液压缸， 四开门，全钢结构，液压翻转驾驶室、带安全锁止装置，电动或手动液压泵（或参考重型泡沫消防车：未要求翻转形式。） | 三一汽车制造有限公司 | 第2条建议与采购人实际需求不符
10 | 重型泡沫消防车 | 2.建议第7.2条“型式：车厢中部独立式”删除此项参数。 | 润泰救援装备科技河北有限公司 | 第2条建议与采购人实际需求不符
11 | 重型泡沫消防车 | 1.建议“6.3.座位设置：后排或独立成员室座位后靠背设4套9L空气呼吸器架；座椅可自动翻转，加装9L空气呼吸器固定架4套（模具制作）、座椅4个，座椅下可放入4具9L空气呼吸器备用瓶。翻转座椅支撑立柱钢板厚度≥20mm，弹簧选用高应力弹簧，2000N拉力下20000次拉伸不变形，确保坚固，不易变形，安放空呼器后留够40cm以上进深，坐垫采用高密度乳胶内芯，皮革包裹，耐磨、结实。翻转座椅带两点式安全带。”修改为“6.3.座位设置：后排或独立成员室座位后靠背设4套9L空气呼吸器架；座椅可自动翻转，加装9L空气呼吸器固定架4套（模具制作）、座椅4个。翻转座椅支撑立柱钢板厚度≥20mm，弹簧选用高应力弹簧，2000N拉力下20000次拉伸不变形，确保坚固，不易变形，安放空呼器后留够40cm以上进深，坐垫采用高密度乳胶内芯，皮革包裹，耐磨、结实。翻转座椅带两点式安全带。”。 2.建议“6.7.如有独立成员室，则成员室具备冷暖风空调，电动升降玻璃。”修改为“6.7.如有独立成员室，则成员室具备冷暖风空调，电动升降玻璃或手动玻璃”。 | 陕西银河消防科技装备股份有限公司 | 第1条建议与采购人实际需求不符 第2条建议与采购人实际需求不符
12 | 压缩空气泡沫消防车 | 1.建议“6.3.座位设置：乘员≥6人。后排座椅可自动翻转，加装9L空气呼吸器固定架4套（模具制作）、座椅4个，座椅下可放入4具9L空气呼吸器备用瓶。翻转座椅支撑立柱钢板厚度≥20mm，弹簧选用高应力弹簧，2000N拉力下20000次拉伸不变形，确保坚固，不易变形，安放空呼器后留够40cm以上进深，坐垫采用高密度乳胶内芯，皮革包裹，耐磨、结实。主副驾驶座椅装有三点式安全带，翻转座椅带两点式安全带。”修改为“6.3.座位设置：乘员≥6人。后排座椅可自动翻转，加装9L空气呼吸器固定架4套（模具制作）、座椅4个。翻转座椅支撑立柱钢板厚度≥20mm，弹簧选用高应力弹簧，2000N拉力下20000次拉伸不变形，确保坚固，不易变形，安放空呼器后留够40cm以上进深，坐垫采用高密度乳胶内芯，皮革包裹，耐磨、结实。主副驾驶座椅装有三点式安全带，翻转座椅带两点式安全带。”。 3.建议“10.2.额定流量：≥50L/s”修改为“10.2.额定流量：s≥45L/s。”。 | 陕西银河消防科技装备股份有限公司 | 第1条建议与采购人实际需求不符 第3条建议与采购人实际需求不符
13 | 前突皮卡车 | 1.建议“4.11.变速器型式：自动变速箱（AT）8挡自动；”修改为“4.11.变速器型式：自动变速箱（AT）8挡自动或8挡手动；”。 | 陕西银河消防科技装备股份有限公司 | 第1条建议与采购人实际需求不符
14 | 重型泡沫消防车 | 1.建议第7.1.“容量：总载液量≥18000L。其中载水量≥13000L，载泡沫量≥5000L”。修改为“容量：总载液量≥18000L。其中载水量≥12000L，载泡沫量≥6000L” | 安徽海马特救援科技股份公司 | 第1条建议与采购人实际需求不符
15 | 压缩空气泡沫消防车 | 1.建议第6.1条“结构：原装双排座驾驶室，原装双液压缸， ……。”修改为“结构：原装双排座驾驶室，原装单液压缸， ……。”。 2.建议第6.4.条“设备：……。除原车设备外，中间设置操作仪表板，控制水泵系统及电器照明、加装有取力器控制开关及指示灯、警灯、≥100W的警报器、爆闪灯开关；……。”修改为“设备：……。除原车设备外，中间设置操作仪表板，控制水泵系统及电器照明、警灯、≥100W的警报器、爆闪灯开关；……。 | 北京中卓时代消防装备科技有限公司 | 第1条建议与采购人实际需求不符 第2条建议与采购人实际需求不符
16 | 正压式消防氧气呼吸器 | 1.建议第2条“符合《正压式消防氧气呼吸器》（XF632-2006）标准。需提供国家专业检测机构出具的报告（具有CMA标识），内容应包含额定防护时间、佩戴质量、气密性、防护性能等关键信息。”修改为“符合《正压式消防氧气呼吸器》（XF632-2006）标准。需提供国家专业检测机构出具的型式试验报告（具有CMA标识），内容应包含额定防护时间、佩戴质量、气密性、防护性能等关键信息。”。 3.建议第10条“面罩总视野：≥70%，具有除雾功能”修改为“面罩总视野：≥70%，具有除雾装置”。 | 北京安氧特科技有限公司 | 第3条建议可能存在排他性
17 | 消防头盔 | 1.建议4.1条：冲击吸收性能：按照标准试验，头模所受冲击力≤3500N。修改为冲击吸收性能：高温预处理：最大冲击力≤3780N。辐射热预处理：最大冲击力≤3780N。低温预处理：最大冲击力≤3780N。浸水预处理：最大冲击力≤3780N | 河北永生消防装备有限公司 | 参数不具有唯一性、指向性。
18 | 剪切器（液压破拆工具组） | 4.3.重量≤15kg；修改成 4.3.重量≤13kg； | 艾迪斯鼎力科技（天津）有限公司 | 建议可能存在排他性
19 | 扩张器（液压破拆工具组） | 1、5.1.最小扩张力：≥50KN修改成5.1.最小扩张力：≥60KN。 2、5.3.重量：≤18kg修改成5.3.重量：≤17kg |  | 2条建议可能存在排他性
20 | 剪扩器（液压破拆工具组） | 6.3.最大剪切能力（Q235材料）：≥36mm圆钢，≥12mm钢板；修改成6.3.最大剪切能力（Q235材料）：≥38mm圆钢，≥20mm钢板； |  | 建议可能存在排他性
21 | 撑顶器（液压破拆工具组） | 1、7.2.扩张行程：初级≥270mm，次级≥260mm；修改成7.2.扩张行程：初级≥390mm，次级≥360mm； 2、7.3.初级最大撑顶力≥250KN，次级最大撑顶力≥120KN；修改成7.3.初级最大撑顶力≥320KN，次级最大撑顶力≥140KN； 3、7.4.重量：≤15kg；修改成7.4.重量：≤14.5kg； |  | 3条建议可能存在排他性
22 | 微型剪切器（液压破拆工具组） | 8.3.重量：≤5kg；修改成8.3.重量：≤4.5kg； |  | 建议可能存在排他性
23 | 机动泵（液压破拆工具组） | 1、10.4.液压油箱容量：≥2.5L；修改成10.4.液压油箱容量：≥3L； 2、10.5.重量：≤30KG；修改成10.5.重量：≤24KG； |  | 2条建议可能存在排他性
24 | 手动泵（液压破拆工具组） | 1、11.1.液压油箱容量：≥1.5L；修改成11.1.液压油箱容量：≥2L； 2、11.2.重量：≤15KG。修改成11.2.重量：≤8KG。 |  | 2条建议可能存在排他性
25 | 消防员抢险救援防护服（冬款） | 1.建议第4.3条断裂强力：经向≥1000N，纬向≥1000N修改为断裂强力：经向≥950N，纬向≥950N。 | 江西鼎峰装备科技有限公司 | 参数不具有唯一性、指向性
26 | 消防头盔 | 2.建议第4.1条冲击吸收性能：按照标准试验，头模所受冲击力≤3500N修改为高温预处理、辐射热预处理、低温预处理、浸水预处理冲击力≤3750N。 |  | 参数不具有唯一性、指向性
27 | 消防手套 | 1.建议第4.1条手套外层和隔热层的经、纬向续燃时间≤1s，阴燃时间≤1s，损毁长度≤20mm修改为损毁长度≤50mm 2.建议第5条提高整体热防护性能（TPP）：≥30cal/cm2标准修改为整体热防护性能（TPP）：≥50cal/cm2 3.建议第6条耐热性能：手套和衬里的收缩率≤1%，修改为手套收缩率≤1%，衬里收缩率≤3%. 5.建议9条灵巧性能：经预处理后，抓取钢棒的灵巧等级≥4级（6.5mm）修改为≥3级（6.5mm）。 |  | 第1条参数不具有唯一性、指向性 第2条建议可能存在排他性 第3条参数不具有唯一性、指向性 第5条建议与采购人实际需求不符
28 | 消防员抢险救援手套 | 1.建议第4.3条耐切割性：≥15N。修改为≥5N 2.建议第4.4条耐穿刺性：≥250N。修改为≥150N |  | 2条参数不具有唯一性、指向性
29 | 消防员灭火防护头套 | 1.建议第6.1条阻燃性能：续燃时间≤0.5s；经纬向损毁长度≤10mm。修改为经纬向损毁长度≤20mm 2.建议第7.2条整体质量：≤150g修改为≤170g。 |  | 2条参数不具有唯一性、指向性
30 | 消防员灭火指挥服 | 1.建议第7.1条外层断裂强力：经、纬向干态断裂强力≥2000N。修改为外层：经、纬向干态断裂强力≥1600N。 2.建议第8.1条外层撕破强力：经、纬向≥500N。建议修改为外层：经、纬向≥270N。 3.建议第10条整套防护服质量：≤2.8kg。建议修改为整套防护服质量：≤2.95kg。 |  | 3条参数不具有唯一性、指向性。
31 | 消防员灭火防护服 | 1.建议第4.4条反光标志带：经、纬向续燃时间≤1s，损毁长度≤30mm修改为反光标志带：经、纬向损毁长度≤35mm。 2.建议第8条外层撕破强力：经、纬向≥500N。建议修改为外层：经、纬向≥270N。 3.建议第10条整套防护服质量：≤2.8kg。建议修改为整套防护服质量：≤2.95kg。 |  | 3条参数不具有唯一性、指向性。
32 | 消防员灭火防护靴 | 1.建议第7条隔热性能：在标准试验后，靴底内表面的温升≤10℃。修改为在标准试验后，靴底内表面的温升≤18℃ 2.建议第8.抗辐射热渗透性能：在标准试验后，内表面温升≤10℃。修改为抗辐射热渗透性能：在标准试验后，内表面温升≤18℃。 |  | 2条参数不具有唯一性、指向性。
33 | 消防员隔热防护服 | 1.建议第9.3条外层接缝断裂强力（径向、纬向）：≥800N修改为外层接缝断裂强力（径向、纬向）：≥650N |  | 参数不具有唯一性、指向性。
34 | 消防员避火防护服 | 1.建议增加检测报告要求符合《消防员隔热防护服》（XF634-2015）要求。需提供国家专业检测机构出具的报告（具有CMA标识），内容应包含火焰和辐射热防护性能、断裂强力、重量等关键信息。 2.建议增加外层阻燃性能≤10mm 4.建议增加外层撕破强力≥120N 5.建议增加产品质量≤9kg |  | 第1条建议参考标准与采购内容不符 第2条建议可能存在排他性 第4条建议可能存在排他性 第5条建议可能存在排他性
35 | 一级化学防护服 | 1.建议第14、条化学防护手套灵巧性能：≥5级修改为灵巧性能：≥4级 |  | 第1条建议与采购人实际需求不符
36 | 正压式消防空气呼吸器 | 建议“4.1.气瓶瓶阀的安装位置方便佩戴者开启或关闭瓶阀。”修改为“4.1.气瓶瓶阀的安装位置方便佩戴者开启或关闭瓶阀，同时瓶阀具有瓶内压力显示，实时显示气瓶实际压力。” | 畅特（南京）安全技术有限公司 | 第1条建议的需求已在参数其它条目有所表述。
37 | 正压式消防空气呼吸器 | 建议“4.2.压力表在气瓶瓶阀打开后显示气瓶压力，其安装位置方便佩戴者观察到压力值。。”修改为“4.2.压力表在气瓶瓶阀打开后显示气瓶压力、剩余防护时间以及方向罗盘等信息，重量小于150克。” |  | 第1条建议可能存在排他性
38 | 救生照明线 | 建议“5.发光亮度：≥100cd/㎡。”修改为“5.发光亮度：≥200cd/㎡。” | 南京耀泽电子科技有限公司 | 第1条建议可能存在排他性
39 | 消防员呼救器 | 建议增加“20.呼救器落水报警功能：人员落水自动发出声光报警。” |  | 第1条建议可能存在排他性
40 | 电动遥控移车器 | 5.建议第9条“全负荷爬坡能力≥3%”，修改为：“全负荷爬坡能力≥10%并配有移车器携带架。” | 天津翔昱科技有限公司 | 第5条建议可能存在排他性
41 | 电动遥控移车器 | 3.建议第4条“通过两轮之间宽度≤1200mm，可移动最大车体宽度≥2m，最大车辆轴距≥6m，最小车辆轴距≤1.5m”建议增加要求：“在车辆后轮受阻车器阻挡时仍然能够移车。”。 4.建议第6条“最大移车质量≥3500kg”，增加：“移车器自重≤200公斤。并配有移车器携带架。” 5.建议第7条“最高工作温度≥800℃”加上可喷水降温灭火。 | 成都大秦民安消防科技有限公司 | 第3条建议可能存在排他性 第4条建议可能存在排他性 第5条建议可能存在排他性
42 | 电动遥控移车器 | 1.建议第3条“最大遥控距离≥20m，且在地下车库、大跨度建筑空间使用时遥控信号不受建筑构件影响；”加上一条“移车器不受地下停车场车位限位阻车器影响”。 3.建议第6条“最大移车质量≥3500kg”建议 ：加上移车器携带架，可以装在消防车上。 4.建议第7条“最高工作温度≥800℃”加上“可加装喷淋系统降温灭火”。 | 上海祁源消防设备有限公司 | 第1条建议可能存在排他性 第3条建议可能存在排他性 第4条建议可能存在排他性
43 | 电动遥控移车器 | 3.最大遥控距离≥20m，且在地下车库、大跨度建筑空间使用时遥控信号不受建筑构件影响；修改成3.最大遥控距离≥20m，且在地下车库、大跨度建筑空间使用时遥控信号不受建筑构件影响，视频传输距离≥5m，配备消防快换接口，可对接消防车出水管路，对着火车辆持续降温和灭火，可产生≥1m*1m的喷淋面积，射程≥5m； | 天津赤诚火焰蓝救援装备有限公司 | 建议可能存在排他性
44 | 电动遥控移车器 | 4.移车器可进入车辆最小离地间隙≤100mm，通过两轮之间宽度≤1200mm，可移动最大车体宽度≥2m，最大车辆轴距≥6m，最小车辆轴距≤1.5m；修改成4.移车器可进入车辆最小离地间隙≤25mm，通过两轮之间宽度≤1200mm，可移动最大车体宽度≥2m，最大车辆轴距≥6m，最小车辆轴距≤1.5m； |  | 建议可能存在排他性
45 | 电动遥控移车器 | 6.最大移车质量≥3500kg；修改成6.最大移车质量≥2500kg； |  | 建议与采购人实际需求不符
46 | 移动式生物快速侦检仪 | 建议增加跌落要求：满足GJB3641-1999 5.9.4.2要求 | 山东鲁深智能科技有限公司 | 建议可能存在排他性
47 | 移动式生物快速侦检仪 | 建议增加符合GB/T30148-2013安全防范报警设备电磁兼容抗扰度要求和试验方法要求 |  | 建议可能存在排他性
48 | 军事毒剂侦检仪 | 建议将原产品参数替换为如下参数 1、检测原理：火焰光度法； 2、采样方式：泵吸式； 3、★检测毒剂种类 3.1磷类：G类毒剂（塔崩 GA，沙林GB，梭曼GD等）、V类毒剂（维埃克斯VX等）、有机磷剂。 3.2氢氮氧类：化学战剂中的氮芥HN、氨水NH3和氮氧化物等。 3.3砷类：化学战剂中的胂Arsine、亚当毒气Adamdite、路易士气Lewisite、砷化氢AsH3等。 3.4硫类：糜烂性毒剂中的芥子气H、二氧化硫、硫化氢等。 3.5碳氢类：酒精，烷类（丁烷、丙烷）。 4、▲灵敏度：硫类（≤300ppb）、磷类（≤100ppb）、氮类（≤6ppm）、砷类（≤500ppb）； 5、对混合物可同时进行检测，检测结果可同时显示，互不干扰，无漏报现象 6、检测毒剂及工业有毒有害物质数量不少于100种 7、归零迅速，在探测高浓度化学品后，可快速恢复进行下一次检测，无需反冲冲洗。设备可在恶劣环境使用 8、设备响应时间：≤10s； 9、设备连续工作能力：≥3h（室温情况下），氢气罐使用时间：≥10h 10、设备环境适应性：符合国军标规定的低温、高温、振动、冲击等相关规定要求，也可满足国标要求相关电磁兼容要求 11、主机重量：≤3kg 12、工作温度：-10℃-40℃ 13、尺寸：≤500×150×180mm | 北京合鲸科技发展有限公司 | 建议可能存在排他性
49 | 手持式化学物质检测仪 | 建议第13条“13.重量：≤5kg。”修改为“重量：≤3kg。” | 山东鲁深智能科技有限公司 | 建议可能存在排他性
50 | 激光测距仪 | 建议删除第4条“4.抗跌落高度≥1.5m” | 湖南中讯安达科技有限公司 | 参数不具有唯一性、指向性
51 | 核生化远程侦检监测系统 | 建议增加：4.7.2核素识别检测 4.7.2.1至少可识别22Na、57Co、60Co、133Ba、137Cs、241Am、99mTc、131I、18F、152Eu、235U、239Pu等工业、医疗、核材料等常见放射性核素，具有混合核素识别能力； 4.7.2.2能量分辨率：≤7.5%（137Cs@662KeV）； 4.7.2.3单核素识别时间：≤30s； 4.7.3中子剂量率检测 4.7.3.1剂量率范围：≥0.1μSv/h~100mSv/h； 4.7.3.2误差：≤15%； 4.7.3.3报警响应时间：≤3s； 4.7.4表面α/β污染检测 4.7.4.1探测面积：≥180cm2 4.7.4.2表面发射率响应：α≥0.5，β≥0.5； 4.7.4.3相对固有误差：≤±10%； | 湖南中讯安达科技有限公司 | 建议可能存在排他性
52 | 核与辐射防护套装 | 2.建议第5条参数“屏蔽性能：连体式核辐射防护服≥0.25mmpb；” 修改为：“屏蔽性能：防护服依据《GBZ/T 147-2002 X射线防护材料衰减性能的测定》检测。对于59.5keV的γ射线屏蔽率＞70%；对于130KeV能段的射线，屏蔽率＞55%；对于2000keV的β射线屏蔽率＞90%；对热中子屏蔽率＞90%” 3.建议第9条参数“耐寒性能：在-25℃条件下保持≥4h，表面无裂痕；” 修改为：耐寒性能：耐寒-40°5min，无裂纹； | 无锡中博天际核生化应急装备科技有限公司 | 第2条建议可能存在排他性 第3条建议可能存在排他性
53 | 核辐射应急毯 | 1.建议第4条参数“屏蔽性能：≥3mmpb” 修改为：“屏蔽性能：150KV能量下屏蔽性能≥ 0.3mmpb。” 2.建议第6条参数“断裂强力：纵向≥900N，横向≥450N；” 修改为：耐切割性/指数≥1 3.建议第7条参数“拉断伸长率：纵向≥120%，横向≥160%；” 修改为：“耐摩擦性/周期＞500且＜2000” 建议第8条参数“撕裂强度：纵向≥120N，横向≥45N；” 修改为“应急毯配有便捷顶帽，可用于紧急状况下的人员披戴逃生，同时四角配有特制手拉环，可用于紧急状况下拉伸毯子遮盖危险辐射源；” | 无锡中博天际核生化应急装备科技有限公司 | 第2条建议可能存在排他性 第3条建议可能存在排他性