## 单位工程最高投标限价公布表
采用工程量清单计价办法招标的工程
最高投标限价公布表
工程名称：勐烈所维修改造（装修改造工程） |  |  |  | 时间：2026年7月8日
序号 | 名称 | 金额（元）
|  | 小写 | 大写
1 | 分部分项工程费 | 270,831.13 | 贰拾柒万零捌佰叁拾壹元壹角叁分
2 | 措施项目费 | 23,536.15 | 贰万叁仟伍佰叁拾陆元壹角伍分
2.1 | 安全生产措施项目费 | 7,882.06 | 柒仟捌佰捌拾贰元零陆分
2.2 | 大型机械设备进出场及安拆费、大型机械设备基础费、脚手架工程费、模板工程费、垂直运输费、超高增加费、排水降水费的合计 | 11,213.28 | 壹万壹仟贰佰壹拾叁元贰角捌分
2.3 | 其他措施项目费 | 4,440.81 | 肆仟肆佰肆拾元捌角壹分
3 | 其他项目费 | 7,563.05 | 柒仟伍佰陆拾叁元零伍分
4 | 增值税 | 27,173.73 | 贰万柒仟壹佰柒拾叁元柒角叁分
5 | 其他
6 | 招标控制价总价 | 329104.06 | 叁拾贰万玖仟壹佰零肆元零陆分
编制单位： （公章） 招标人：（公章）
造价工程师（签字并盖注册章）：

## 表E.1.2 单位工程项目清单汇总表
表E.1.2 单位工程项目清单汇总表
工程名称：勐烈所维修改造（装修改造工程） | 标段：普洱边境管理支队思茅、江城片区维修改造工程 |  | 第 1 页 共 1 页
序号 |  | 项目内容 |  | 金额（元）
1 |  | 分部分项工程项目
1.1 |  | 清污
1.2 |  | 新增排水暗沟
1.3 |  | 地坪硬化
1.4 |  | 挡墙抹灰
1.5 |  | 综合楼一楼走道改造
1.6 |  | 综合楼二，三楼窗户改造
1.7 |  | 综合楼背立面墙漆改造
1.8 |  | 办证区屋面改造
1.9 |  | 办证厅装修改造
2 |  | 措施项目
2.1 |  | 其中：安全生产措施项目费
2.2 |  | 其他措施项目
3 |  | 其他项目
3.1 |  | 其中：暂列金额
3.2 |  | 其中：专业工程暂估价
3.3 |  | 其中：计日工
3.4 |  | 其中：总承包服务费
3.5 |  | 其中：合同中约定的其他项目
3.6 |  | 人工费调整
3.7 |  | 机械燃料动力费价差
4 |  | 增值税
合计
注：1 专业工程暂估价为已含税价格，在计算增值税计算基础时不应包含专业工程暂估价金额； 2 本表宜用于以单位工程等为工程量清单编制对象的汇总计算。

## 表E.2.1 分部分项工程项目清单计价表
表E.2.1 分部分项工程项目清单计价表
工程名称：勐烈所维修改造（装修改造工程） |  |  |  |  | 标段：普洱边境管理支队思茅、江城片区维修改造工程 |  |  |  |  | 第 1 页 共 23 页
序号 | 项目编码 | 项目名称 | 项目特征 | 计量 单位 |  | 工程量 | 金额（元）
[7 empty] | 综合单价 | 合价 | 其中
[9 empty] | 人工费 |  | 机械费 | 材料暂估价
清污
1 | 010103002002 | 清淤及外运 | 1.运输方法及运距:综合考虑 2.废弃料品种:淤泥 3.土方弃置:运至府政府许可的弃土（渣）场，包括但不限于土石方外运、拆除后建筑垃圾、渣土、外运、运输方案及措施费、安全防护、警卫、清理、车辆上路时冲洗场地及设备、消纳费等所有费用 | m³ |  | 12.50
新增排水暗沟
本页小计
表E.2.1 分部分项工程项目清单计价表
工程名称：勐烈所维修改造（装修改造工程） |  |  |  |  | 标段：普洱边境管理支队思茅、江城片区维修改造工程 |  |  |  |  | 第 2 页 共 23 页
序号 | 项目编码 | 项目名称 | 项目特征 | 计量 单位 |  | 工程量 | 金额（元）
[7 empty] | 综合单价 | 合价 | 其中
[9 empty] | 人工费 |  | 机械费 | 材料暂估价
2 | 010401010001 | 砖地沟、明沟 | 1.砖品种、规格、强度等级:烧结普通砖 2.土方工作: 含土方开挖、回填、余土弃置（运距由投标人自行考虑） 3.沟截面尺寸:内净空（B*H）400*600mm 4.垫层材料种类、厚度:100厚C20混凝土垫层 5.抹灰强度等级:沟壁顶面10厚1:2水泥砂浆，沟壁6mm1:3水泥砂浆 6.砂浆强度等级:240mm厚砖墙、水泥砂浆M5.0 7.盖板:500*500成品雨水篦子 8.要求:符合设计要求 9.其他说明:此明细工程量为暂估工程量，后期工作以实际为准 | m |  | 60.00
地坪硬化
本页小计
表E.2.1 分部分项工程项目清单计价表
工程名称：勐烈所维修改造（装修改造工程） |  |  |  |  | 标段：普洱边境管理支队思茅、江城片区维修改造工程 |  |  |  |  | 第 3 页 共 23 页
序号 | 项目编码 | 项目名称 | 项目特征 | 计量 单位 |  | 工程量 | 金额（元）
[7 empty] | 综合单价 | 合价 | 其中
[9 empty] | 人工费 |  | 机械费 | 材料暂估价
3 | 010103002003 | 清淤及外运 | 1.运输方法及运距:综合考虑 2.废弃料品种:淤泥、杂草等 3.土方弃置:运至府政府许可的弃土（渣）场，包括但不限于土石方外运、拆除后建筑垃圾、渣土、外运、运输方案及措施费、安全防护、警卫、清理、车辆上路时冲洗场地及设备、消纳费等所有费用 4.其他说明:此明细工程量为暂估工程量，后期工作以实际为准 | m³ |  | 37.50
4 | 010102007001 | 回填土方 | 1.填方部位:地坪回填 2.材料品种:符合设计要求 3.密实度:符合设计及规范要求 4.工作内容:土方采购、回填地坪等 | m³ |  | 37.50
5 | 010201001001 | 200mm厚碎石垫层 | 1.石料规格:级配碎石 2.厚度:200厚 3.要求:符合设计及规范要求 | m² |  | 125.00
本页小计
表E.2.1 分部分项工程项目清单计价表
工程名称：勐烈所维修改造（装修改造工程） |  |  |  |  | 标段：普洱边境管理支队思茅、江城片区维修改造工程 |  |  |  |  | 第 4 页 共 23 页
序号 | 项目编码 | 项目名称 | 项目特征 | 计量 单位 |  | 工程量 | 金额（元）
[7 empty] | 综合单价 | 合价 | 其中
[9 empty] | 人工费 |  | 机械费 | 材料暂估价
6 | 011101002001 | 混凝土地面 | 1.混凝土强度等级:150mm厚C25混凝土 2.工作内容:搅拌、浇筑、捣实、模板搭拆、养护，沥青分缝等 3.要求:符合设计及规范要求 | m² |  | 125.00
挡墙抹灰
7 | 011201001002 | 外墙面抹灰 | 1.基层类型、部位:浆砌挡墙 2.各层厚度、材料种类及强度等级:清扫围墙、12厚1:3水泥砂浆打底、6厚1:3水泥砂浆找平、5厚1:3水泥砂浆罩面 | m² |  | 118.00
综合楼一楼走道改造
8 | 01B010 | 拆除原有墙漆 | 1.基层类型:拆除原有墙漆 2.拆除类型:非保护性拆除 3.包含拆除，控制扬尘，废渣废料清理归堆 4.含楼层间水平运输 5.要求:符合设计及规范要求 | m² |  | 29.00
本页小计
表E.2.1 分部分项工程项目清单计价表
工程名称：勐烈所维修改造（装修改造工程） |  |  |  |  | 标段：普洱边境管理支队思茅、江城片区维修改造工程 |  |  |  |  | 第 5 页 共 23 页
序号 | 项目编码 | 项目名称 | 项目特征 | 计量 单位 |  | 工程量 | 金额（元）
[7 empty] | 综合单价 | 合价 | 其中
[9 empty] | 人工费 |  | 机械费 | 材料暂估价
9 | 011203003002 | 立面块料拆除 | 1.拆除的基层类型:砂浆结合层 2.饰面材料种类:墙砖 3.其他:符合设计要求规范 4.含楼层间水平运输 5.堆弃：包含拆除，控制扬尘，废渣废料清理归堆 | m² |  | 17.98
10 | 01B011 | 拆除大玻璃窗 | 1.名称:拆除旧窗（非保护性拆除） 2.拆除面积:X＞4m² 3.材质:综合 4.拆除类型:非保护性拆除 5.包含拆除窗户、防盗笼，控制扬尘，废渣废料清理归堆 6.含楼层间水平运输 7.要求:符合设计及规范要求 | 樘 |  | 1
11 | 010401002002 | 实心砖墙 | 1.砖品种、规格、强度等级:烧结普通砖 2.墙体厚度:240mm 3.砂浆强度等级:M5.0水泥砂浆 4.要求:符合设计及规范要求 | m³ |  | 3.48
本页小计
表E.2.1 分部分项工程项目清单计价表
工程名称：勐烈所维修改造（装修改造工程） |  |  |  |  | 标段：普洱边境管理支队思茅、江城片区维修改造工程 |  |  |  |  | 第 6 页 共 23 页
序号 | 项目编码 | 项目名称 | 项目特征 | 计量 单位 |  | 工程量 | 金额（元）
[7 empty] | 综合单价 | 合价 | 其中
[9 empty] | 人工费 |  | 机械费 | 材料暂估价
12 | 011201001003 | 墙、柱面一般抹灰 | 新砌墙抹灰 1.2厚纸筋1:2.5水泥砂浆,加纸筋6% 2.7厚1:2.5水泥砂浆,加麻刀1.5%找平 3.8厚1:2.5水泥砂浆,加麻刀1.5%打底 | m² |  | 14.50
13 | 011404001002 | 墙面喷刷涂料 | 1.基层类型:综合 2.喷刷涂料部位:内墙面 3.腻子种类:腻子两遍 4.涂料品种、喷刷遍数:乳胶漆一底两面 5. 要求:符合设计要求 | m² |  | 43.50
14 | 011201001004 | 外墙面抹灰 | 1.基层类型、部位:砖墙 2.基层做法:基层清扫干净,填补缝隙缺损均匀润湿、刷界面处理剂 3.打底层:7厚1:3水泥砂浆打底,挂外墙抗裂玻纤网 4.分格缝宽度、材料种类:13 厚1:3 防水水泥砂浆掺 5%防水剂)找平，两次成活清扫，填补裂缝麻坑 5.要求:符合设计及规范要求 | m² |  | 17.98
本页小计
表E.2.1 分部分项工程项目清单计价表
工程名称：勐烈所维修改造（装修改造工程） |  |  |  |  | 标段：普洱边境管理支队思茅、江城片区维修改造工程 |  |  |  |  | 第 7 页 共 23 页
序号 | 项目编码 | 项目名称 | 项目特征 | 计量 单位 |  | 工程量 | 金额（元）
[7 empty] | 综合单价 | 合价 | 其中
[9 empty] | 人工费 |  | 机械费 | 材料暂估价
15 | 011404001003 | 墙面喷刷涂料 | 1.底漆种类:涂刷2厚封闭底漆 2.刮腻子要求:刮涂2厚柔性耐水腻子 3.2厚天然真石漆,涂刷2 厚罩光清漆 4. 要求:符合设计要求 | m² |  | 50.46
16 | 010809001001 | 窗台板 | 1.粘结层材质、厚度:8mm1:2水泥砂浆粘结层 2.窗台板材质、规格:6厚瓷砖 | m² |  | 3.48
17 | 010807001004 | 铝合金中空玻璃窗 | 1.窗代号及洞口尺寸:普通铝合金5+10A+5 LOW-E中空玻璃（含平开窗及五金配件） 2.框、扇材质:80系列1.4mm厚 3.说明:色彩氟碳灰,带防坠绳;平开窗样式经业主选定后方可制作 4.玻璃品种、厚度:5+10A+5LOW-E中控玻璃 5.要求:符合图纸设计及规范要求 | m² |  | 59.76
本页小计
表E.2.1 分部分项工程项目清单计价表
工程名称：勐烈所维修改造（装修改造工程） |  |  |  |  | 标段：普洱边境管理支队思茅、江城片区维修改造工程 |  |  |  |  | 第 8 页 共 23 页
序号 | 项目编码 | 项目名称 | 项目特征 | 计量 单位 |  | 工程量 | 金额（元）
[7 empty] | 综合单价 | 合价 | 其中
[9 empty] | 人工费 |  | 机械费 | 材料暂估价
18 | 010807004002 | 金属纱窗 | 1.窗洞口尺寸:详设计 2.窗类型:金刚纱窗 3.框、扇材质及规格:详设计 4.范围:铝合金窗开启扇 5.要求:符合设计及规范要求 | m² |  | 14.40
19 | 010802001004 | 电子推拉门 | 1.门代号及洞口尺寸:铝合金推拉门 2.框材质:1.8mm铝合金框 3.玻璃品种、厚度:12mm钢化磨砂玻璃 4.其他:电子感应自动门传感装置、应急救援时能手动开启 5.其他:含五金配件 6.要求:符合图纸设计及规范要求 | m² |  | 7.56
综合楼二，三楼窗户改造
20 | 01B012 | 拆除原有墙漆 | 1.基层类型:拆除原有墙漆 2.拆除类型:非保护性拆除 3.包含拆除，控制扬尘，废渣废料清理归堆 4.含楼层间水平运输 5.要求:符合设计及规范要求 | m² |  | 21.84
本页小计
表E.2.1 分部分项工程项目清单计价表
工程名称：勐烈所维修改造（装修改造工程） |  |  |  |  | 标段：普洱边境管理支队思茅、江城片区维修改造工程 |  |  |  |  | 第 9 页 共 23 页
序号 | 项目编码 | 项目名称 | 项目特征 | 计量 单位 |  | 工程量 | 金额（元）
[7 empty] | 综合单价 | 合价 | 其中
[9 empty] | 人工费 |  | 机械费 | 材料暂估价
21 | 010807001005 | 铝合金中空玻璃窗 | 1.窗代号及洞口尺寸:普通铝合金5+10A+5 LOW-E中空玻璃（含平开窗及五金配件） 2.框、扇材质:80系列1.4mm厚 3.说明:色彩氟碳灰、带防坠绳;平开窗样式经业主选定后方可制作 4.玻璃品种、厚度:5+10A+5LOW-E中控玻璃 5.要求:符合图纸设计及规范要求 | m² |  | 114.88
22 | 010807004003 | 金属纱窗 | 1.窗洞口尺寸:详设计 2.窗类型:金刚纱窗 3.框、扇材质及规格:详设计 4.范围:铝合金窗开启扇 5.要求:符合设计及规范要求 | m² |  | 25.60
23 | 010809001002 | 窗台板 | 1.粘结层材质、厚度:8mm1:2水泥砂浆粘结层 2.窗台板材质、规格:6厚瓷砖 | m² |  | 5.74
本页小计
表E.2.1 分部分项工程项目清单计价表
工程名称：勐烈所维修改造（装修改造工程） |  |  |  |  | 标段：普洱边境管理支队思茅、江城片区维修改造工程 |  |  |  |  | 第 10 页 共 23 页
序号 | 项目编码 | 项目名称 | 项目特征 | 计量 单位 |  | 工程量 | 金额（元）
[7 empty] | 综合单价 | 合价 | 其中
[9 empty] | 人工费 |  | 机械费 | 材料暂估价
24 | 011404001004 | 墙面喷刷涂料 | 1.基层类型:综合 2.喷刷涂料部位:内墙面 3.腻子种类:腻子两遍 4.涂料品种、喷刷遍数:乳胶漆一底两面 5. 要求:符合设计要求 | m² |  | 7.28
25 | 011404001005 | 真石漆外墙 | 1.底漆种类:涂刷2厚封闭底漆 2.刮腻子要求:刮涂2厚柔性耐水腻子 3.2厚天然真石漆,涂刷2 厚罩光清漆 4. 要求:符合设计要求 | m² |  | 7.28
综合楼背立面墙漆改造
26 | 011404001006 | 拆除原有墙漆 | 1.基层类型:拆除原有墙漆 2.拆除类型:非保护性拆除 3.包含拆除，控制扬尘，废渣废料清理归堆 4.含楼层间水平运输 5.要求:符合设计及规范要求 | m² |  | 380.87
本页小计
表E.2.1 分部分项工程项目清单计价表
工程名称：勐烈所维修改造（装修改造工程） |  |  |  |  | 标段：普洱边境管理支队思茅、江城片区维修改造工程 |  |  |  |  | 第 11 页 共 23 页
序号 | 项目编码 | 项目名称 | 项目特征 | 计量 单位 |  | 工程量 | 金额（元）
[7 empty] | 综合单价 | 合价 | 其中
[9 empty] | 人工费 |  | 机械费 | 材料暂估价
27 | 011404001007 | 墙面喷刷涂料 | 1.底漆种类:涂刷2厚封闭底漆 2.刮腻子要求:刮涂2厚柔性耐水腻子 3.2厚天然真石漆,涂刷2 厚罩光清漆 4. 要求:符合设计要求 | m² |  | 380.87
办证区屋面改造
28 | 010901001001 | 不上人平屋面 | 1.名称:不上人平屋面 2.基层:20 厚1:3 水泥砂浆找平层 3.保温层:40mm聚氯乙烯硬泡沫塑料 4.找平层:20 厚1:3 水泥砂浆找平层 5.保护层:20 厚1:3 水泥砂浆保护层 6.结合层:10厚1:2.5水泥砂浆结合层 7.面层:10厚水泥块保护层,1000x1000分缝,沥青填缝 8.做法:符合设计要求 | m² |  | 92.70
本页小计
表E.2.1 分部分项工程项目清单计价表
工程名称：勐烈所维修改造（装修改造工程） |  |  |  |  | 标段：普洱边境管理支队思茅、江城片区维修改造工程 |  |  |  |  | 第 12 页 共 23 页
序号 | 项目编码 | 项目名称 | 项目特征 | 计量 单位 |  | 工程量 | 金额（元）
[7 empty] | 综合单价 | 合价 | 其中
[9 empty] | 人工费 |  | 机械费 | 材料暂估价
29 | 010902001001 | 合成高分子防水卷材 | 1.卷材品种、规格、厚度:合成高分子防水卷材 1mm，2.0mm非固化改性沥青防水涂料 2.防水层数:一层防水卷材、一层防水涂料 3.防水层做法:四周上翻距建筑完成面标高以上250mm 4.做法:符合设计要求 | m² |  | 110.91
30 | 010902001002 | 屋面卷材防水 | 1.卷材品种、规格、厚度:4mmSBS改性沥青防水卷材 2.防水层数:一层 3.上翻高度:250mm 4.其他:符合设计及规范要求 | m² |  | 91.95
办证厅装修改造
拆除工程
本页小计
表E.2.1 分部分项工程项目清单计价表
工程名称：勐烈所维修改造（装修改造工程） |  |  |  |  | 标段：普洱边境管理支队思茅、江城片区维修改造工程 |  |  |  |  | 第 13 页 共 23 页
序号 | 项目编码 | 项目名称 | 项目特征 | 计量 单位 |  | 工程量 | 金额（元）
[7 empty] | 综合单价 | 合价 | 其中
[9 empty] | 人工费 |  | 机械费 | 材料暂估价
31 | 010807001006 | 拆除老旧窗（非保护性拆除） | 1.名称:拆除已损坏旧窗 2.拆除面积:2.5mm²以内 3.材质:综合 4.拆除类型:非保护性拆除 5.包含拆除窗户、防盗笼，控制扬尘，废渣废料清理归堆 6.含楼层间水平运输 7.要求:符合设计及规范要求 | 樘 |  | 11
32 | 010802001005 | 金属(塑钢)门 | 1.名称:拆除已损坏旧门 2.拆除面积:2.5mm²以内 3.材质:综合 4.其他:整樘拆除 5.拆除类型:非保护性拆除 6.包含拆除门、防盗窗，控制扬尘，废渣废料清理归堆 7.含楼层间水平运输 8.要求:符合设计及规范要求 | 樘 |  | 5
本页小计
表E.2.1 分部分项工程项目清单计价表
工程名称：勐烈所维修改造（装修改造工程） |  |  |  |  | 标段：普洱边境管理支队思茅、江城片区维修改造工程 |  |  |  |  | 第 14 页 共 23 页
序号 | 项目编码 | 项目名称 | 项目特征 | 计量 单位 |  | 工程量 | 金额（元）
[7 empty] | 综合单价 | 合价 | 其中
[9 empty] | 人工费 |  | 机械费 | 材料暂估价
33 | 010802001006 | 金属(塑钢)门 | 1.名称:拆除已损坏旧门 2.拆除面积:S＞4mm² 3.材质:综合 4.其他:整樘拆除 5.拆除类型:非保护性拆除 6.包含拆除门、防盗窗，控制扬尘，废渣废料清理归堆 7.含楼层间水平运输 8.要求:符合设计及规范要求 | 樘 |  | 1
34 | 01B013 | 拆除大玻璃窗 | 1.名称:拆除旧窗（非保护性拆除） 2.拆除面积:X＞4m² 3.材质:综合 4.拆除类型:非保护性拆除 5.包含拆除窗户、防盗笼，控制扬尘，废渣废料清理归堆 6.含楼层间水平运输 7.要求:符合设计及规范要求 | 樘 |  | 1
本页小计
表E.2.1 分部分项工程项目清单计价表
工程名称：勐烈所维修改造（装修改造工程） |  |  |  |  | 标段：普洱边境管理支队思茅、江城片区维修改造工程 |  |  |  |  | 第 15 页 共 23 页
序号 | 项目编码 | 项目名称 | 项目特征 | 计量 单位 |  | 工程量 | 金额（元）
[7 empty] | 综合单价 | 合价 | 其中
[9 empty] | 人工费 |  | 机械费 | 材料暂估价
35 | 010401002003 | 拆除原有墙体 | 1.名称:拆除原有墙体 2.拆除类型:非保护性拆除 3.附着物:墙砖、砂浆、墙漆等 4.其他说明:此明细工程量为暂估工程量，后期工作以实际为准 5.包含拆除，控制扬尘，废渣废料清理归堆 6.含楼层间水平运输 7.要求:符合设计及规范要求 | m³ |  | 1.25
36 | 011404001008 | 铲除涂料面 | 1.铲除部位名称:内墙、天棚 2.铲除部位的截面尺寸:铲除涂料面 3.拆除类型:非保护性拆除 4.包含拆除门、防盗窗，控制扬尘，废渣废料清理归堆 5.含楼层间水平运输 6.要求:符合设计及规范要求 | m² |  | 552.06
本页小计
表E.2.1 分部分项工程项目清单计价表
工程名称：勐烈所维修改造（装修改造工程） |  |  |  |  | 标段：普洱边境管理支队思茅、江城片区维修改造工程 |  |  |  |  | 第 16 页 共 23 页
序号 | 项目编码 | 项目名称 | 项目特征 | 计量 单位 |  | 工程量 | 金额（元）
[7 empty] | 综合单价 | 合价 | 其中
[9 empty] | 人工费 |  | 机械费 | 材料暂估价
37 | 011102003002 | 拆除平面地砖 | 1.拆除的基层类型:砂浆结合层 2.饰面材料种类:地砖 3.其他:符合设计要求规范 4.含楼层间水平运输 5.堆弃：包含拆除，控制扬尘，废渣废料清理归堆 | m² |  | 88.61
38 | 010103002004 | 余方弃置 | 1.运输方法及运距:综合考虑 2.废弃料品种:碴 3.土方弃置:运至府政府许可的弃土（渣）场，包括但不限于土石方外运、拆除后建筑垃圾、渣土、外运、运输方案及措施费、安全防护、警卫、清理、车辆上路时冲洗场地及设备、消纳费等所有费用 | m³ |  | 7.12
改造工程
39 | 010801001001 | 实木门带套 | 1.门类型:成品实木门带套 2.门框或扇外围尺寸:综合 3.五金及配件要求：锁具、门吸、高档五金配件及安装等所有工作内容 | 樘 |  | 4
本页小计
表E.2.1 分部分项工程项目清单计价表
工程名称：勐烈所维修改造（装修改造工程） |  |  |  |  | 标段：普洱边境管理支队思茅、江城片区维修改造工程 |  |  |  |  | 第 17 页 共 23 页
序号 | 项目编码 | 项目名称 | 项目特征 | 计量 单位 |  | 工程量 | 金额（元）
[7 empty] | 综合单价 | 合价 | 其中
[9 empty] | 人工费 |  | 机械费 | 材料暂估价
40 | 010802001007 | 磨砂安全玻璃推拉门（铝塑板包门套） | 1.门代号及洞口尺寸:磨砂安全玻璃推拉门 2.框材质:1.8mm铝合金框，铝塑板包门套 3.玻璃品种、厚度:12mm钢化磨砂玻璃 4.其他:含五金配件 5.要求:符合图纸设计及规范要求 | m² |  | 2.52
41 | 010802001008 | 磨砂安全玻璃平开门 | 1.玻璃品种、厚度:5mm磨砂钢化玻璃 2.其他:含五金配件 3.要求:符合图纸设计及规范要求 | m² |  | 8.40
42 | 010808003001 | 大理石包门套 | 1.门窗套展开宽度:暂按300mm计算 2.面层材料品种、规格:大理石 3.要求:符合图纸设计及规范要求 | m² |  | 10.44
本页小计
表E.2.1 分部分项工程项目清单计价表
工程名称：勐烈所维修改造（装修改造工程） |  |  |  |  | 标段：普洱边境管理支队思茅、江城片区维修改造工程 |  |  |  |  | 第 18 页 共 23 页
序号 | 项目编码 | 项目名称 | 项目特征 | 计量 单位 |  | 工程量 | 金额（元）
[7 empty] | 综合单价 | 合价 | 其中
[9 empty] | 人工费 |  | 机械费 | 材料暂估价
43 | 010807001007 | 铝合金中空玻璃窗 | 1.窗代号及洞口尺寸:普通铝合金5+10A+5 LOW-E中空玻璃（含平开窗及五金配件） 2.框、扇材质:80系列1.4mm厚 3.说明:色彩氟碳灰,带防坠绳;平开窗样式经业主选定后方可制作 4.玻璃品种、厚度:5+10A+5LOW-E中控玻璃 5.要求:符合图纸设计及规范要求 | m² |  | 17.93
44 | 010807004004 | 金属纱窗 | 1.窗洞口尺寸:详设计 2.窗类型:金刚纱窗 3.框、扇材质及规格:详设计 4.范围:铝合金窗开启扇 5.要求:符合设计及规范要求 | m² |  | 5.98
45 | 010401002004 | 实心砖墙 | 1.砖品种、规格、强度等级:烧结普通砖 2.墙体厚度:240mm 3.砂浆强度等级:M5.0水泥砂浆 4.要求:符合设计及规范要求 | m³ |  | 2.86
本页小计
表E.2.1 分部分项工程项目清单计价表
工程名称：勐烈所维修改造（装修改造工程） |  |  |  |  | 标段：普洱边境管理支队思茅、江城片区维修改造工程 |  |  |  |  | 第 19 页 共 23 页
序号 | 项目编码 | 项目名称 | 项目特征 | 计量 单位 |  | 工程量 | 金额（元）
[7 empty] | 综合单价 | 合价 | 其中
[9 empty] | 人工费 |  | 机械费 | 材料暂估价
46 | 011201001005 | 墙、柱面一般抹灰 | 1.墙体类型:砖墙 2.底层厚度、砂浆配合比:14厚1:3水泥砂浆打底两次成活 3.面层厚度、砂浆配合比:6厚1:3水泥砂浆垫层 4.要求:符合图纸设计及规范要求 | m² |  | 11.91
47 | 011201001006 | 外墙面抹灰 | 1.基层类型、部位:砖墙 2.基层做法:基层清扫干净,填补缝隙缺损均匀润湿、刷界面处理剂 3.打底层:7厚1:3水泥砂浆打底,挂外墙抗裂玻纤网 4.分格缝宽度、材料种类:13 厚1:3 防水水泥砂浆掺 5%防水剂)找平，两次成活清扫，填补裂缝麻坑 5.要求:符合设计及规范要求 | m² |  | 10.77
48 | 011404001009 | 墙面喷刷涂料 | 1.底漆种类:涂刷2厚封闭底漆 2.刮腻子要求:刮涂2厚柔性耐水腻子 3.2厚天然真石漆,涂刷2 厚罩光清漆 4. 要求:符合设计要求 | m² |  | 10.77
本页小计
表E.2.1 分部分项工程项目清单计价表
工程名称：勐烈所维修改造（装修改造工程） |  |  |  |  | 标段：普洱边境管理支队思茅、江城片区维修改造工程 |  |  |  |  | 第 20 页 共 23 页
序号 | 项目编码 | 项目名称 | 项目特征 | 计量 单位 |  | 工程量 | 金额（元）
[7 empty] | 综合单价 | 合价 | 其中
[9 empty] | 人工费 |  | 机械费 | 材料暂估价
49 | 011404001010 | 墙面喷刷涂料 | 1.基层类型:综合 2.喷刷涂料部位:内墙面 3.腻子种类:腻子两遍 4.涂料品种、喷刷遍数:乳胶漆两遍 5.要求:符合图纸设计及规范要求 | m² |  | 458.47
50 | 011404002001 | 天棚喷刷涂料 | 1.喷刷涂料部位:天棚面 2.腻子种类:成品腻子两遍 3.涂料品种、喷刷遍数:乳胶漆一底两面 4.要求:符合图纸设计及规范要求 | m² |  | 88.60
51 | 011105003001 | 块料踢脚线 | 1.踢脚线高度:150mm 2.粘贴层厚度、材料种类:1:2水泥砂浆 3.面层材料品种、规格、颜色:陶瓷地砖，瓷砖美缝 4.要求:符合图纸设计及规范要求 | m² |  | 12.27
本页小计
表E.2.1 分部分项工程项目清单计价表
工程名称：勐烈所维修改造（装修改造工程） |  |  |  |  | 标段：普洱边境管理支队思茅、江城片区维修改造工程 |  |  |  |  | 第 21 页 共 23 页
序号 | 项目编码 | 项目名称 | 项目特征 | 计量 单位 |  | 工程量 | 金额（元）
[7 empty] | 综合单价 | 合价 | 其中
[9 empty] | 人工费 |  | 机械费 | 材料暂估价
52 | 011102003003 | 750*1500mm釉面砖地面 | 1.结合层:水泥浆水灰比0.4~0.5结合层一道 2.找平层厚度、砂浆配合比:20厚1:3水泥砂浆找平层 3.结合层厚度、砂浆配合比:20厚1:2干硬性水泥砂浆粘合层,上洒1-2厚干水泥并洒适量清水 4.面层材料品种、规格、颜色:750*1500釉面防滑地板砖,配踢脚线(做美缝处理 5.要求:符合图纸设计及规范要求 | m² |  | 43.28
53 | 010904001001 | 楼(地)面卷材防水 | 1.卷材品种、规格、厚度:3.0厚自粘聚合物改性沥青防水卷材(聚酯胎) 2.防水层数:1层 3.上翻高度:符合设计规范 | m² |  | 43.28
54 | 010904002002 | 楼(地)面涂膜防水 | 1.防水膜品种:1.5厚JS-Ⅱ型防水涂料 2.做法:符合设计及规范要求 | m² |  | 43.28
本页小计
表E.2.1 分部分项工程项目清单计价表
工程名称：勐烈所维修改造（装修改造工程） |  |  |  |  | 标段：普洱边境管理支队思茅、江城片区维修改造工程 |  |  |  |  | 第 22 页 共 23 页
序号 | 项目编码 | 项目名称 | 项目特征 | 计量 单位 |  | 工程量 | 金额（元）
[7 empty] | 综合单价 | 合价 | 其中
[9 empty] | 人工费 |  | 机械费 | 材料暂估价
55 | 011302001002 | 石膏板吊顶 | 1.龙骨材料种类、规格、中距:轻钢龙骨 2.面层材料品种、规格:9.5mm防火石膏板吊顶 3.压条材料种类、规格:绷带 4.图集:西南18J515《室内装修》P121 5.做法:符合设计及规范要求 6.其他:应留设灯带位置 | m² |  | 28.80
56 | 010810002001 | 窗帘盒 | 1.窗帘盒材质、规格:成品窗帘盒 2.做法:符合设计及规范要求 | m |  | 17.50
57 | 010901002001 | 阳光板屋面 （轻型雨棚） | 1.屋面板品种、规格:6mm双层阳光板 2.骨架:型号与做法应符合图集做法 3.做法:西南18J516-10-1 4.接缝、嵌缝材料种类:应用防水胶缝密处理 5.做法:符合设计及规范要求 | m² |  | 33.36
58 | 011501004001 | 大理石服务台 | 1.名称:大理石服务台0.8宽*2.4m长 2.做法:符合西南18J515-149-3 3.做法:符合设计及规范要求 | m |  | 2.40
本页小计
表E.2.1 分部分项工程项目清单计价表
工程名称：勐烈所维修改造（装修改造工程） |  |  |  |  | 标段：普洱边境管理支队思茅、江城片区维修改造工程 |  |  |  |  | 第 23 页 共 23 页
序号 | 项目编码 | 项目名称 | 项目特征 | 计量 单位 |  | 工程量 | 金额（元）
[7 empty] | 综合单价 | 合价 | 其中
[9 empty] | 人工费 |  | 机械费 | 材料暂估价
59 | 01B014 | 检修孔 | 1.名称：检修孔 2.做法：西南J201-117-2b 3.尺寸：700*700mm 4.要求：符合设计及规范要求 | 个 |  | 1
本页小计
合 计

## 表E.2.3 材料暂估单价及调整表
表E.2.3 材料暂估单价及调整表
工程名称：勐烈所维修改造（装修改造工程） |  |  |  |  | 标段：普洱边境管理支队思茅、江城片区维修改造工程 | [5 empty] | 第 1 页 共 1 页
序号 | 材料名称 | 规格型号 | 计量单位 | 暂估 |  |  |  | 确认 |  |  |  | 调整金额（元） | 备注
|  |  |  | 数量 |  | 单价 （元） | 合价 （元） | 数量 | 单价 （元） | 合价 （元）
|  |  |  | A₁ |  | B₁ | C₁ | A₂ | B₂ | C₂ |  | D=C₂-C₁
本页小计 | [7 empty] | — | — |  |  |  | —
合 计 | [7 empty] | — | — |  |  |  | —
注：本表可由招标人填写“暂估单价”栏，并在备注栏说明拟用暂估价材料的清单项目，投标人应将上述材料暂估单价计入工程量清单综合单价。

## 表E.3.1 措施项目清单计价表
表 E.3.1 措施项目清单计价表
工程名称：勐烈所维修改造（装修改造工程） |  | 标段：普洱边境管理支队思茅、江城片区维修改造工程 |  |  | 第 1 页 共 2 页
序号 | 项目编码 |  | 项 目 名 称 | 项目特征 |  | 价格 （元） | 备注
1 | 一 |  | 实物法计算措施项目费
1.1 | 1 |  | 脚手架工程
1.1.1 | 011601001001 |  | 脚手架 | 1.脚手架种类:综合考虑 2.荷载:满足规范要求 3.运行周期:投标人结合施工组织设计自行考虑 4.搭设高度:综合考虑 5.搭设数量:投标人结合施工组织设计自行考虑 6.安全网强度:满足规范要求 7.其他:按照现行标准《建筑施工扣件式钢管脚手架安全技术规范》JGJ 130-2011，符合现行的设计、施工验收规范、安全操作规程、质量评定标准
1.2 | 2 |  | 垂直运输
1.3 | 3 |  | 其他大型机械设备进出场及安拆
1.4 | 4 |  | 施工降水
1.5 | 5 |  | 施工排水
1.6 | 6 |  | 地下室施工供电照明
1.7 | 7 |  | 施工监测、监控
2 | 二 |  | 费率计算措施项目费
2.1 | 011601009001 |  | 安全生产
2.2 | 011601006001 |  | 临时设施
2.3 | 011601007001 |  | 文明施工
2.4 | 011601008001 |  | 环境保护
2.5 | 011601010001 |  | 冬雨季施工增加
2.6 | 011601011001 |  | 夜间施工增加费
2.7 | 011601013001 |  | 二次搬运
本页小计 | [6 empty] | --
表 E.3.1 措施项目清单计价表
工程名称：勐烈所维修改造（装修改造工程） |  | 标段：普洱边境管理支队思茅、江城片区维修改造工程 |  |  | 第 2 页 共 2 页
序号 | 项目编码 |  | 项 目 名 称 | 项目特征 |  | 价格 （元） | 备注
2.8 | 011601014001 |  | 已完工程及设备保护费
2.9 | 011601015001 |  | 既有建(构)筑物、设施保护
2.10 | 01B001 |  | 有害身体健康环境中施工防护
2.11 | 01B002 |  | 行车、行人干扰增加费 |  |  |  | 1、在已通车的道路上修建的人行天桥工程费率为5.83%；2、已通车的道路上修建市政工程及绿化工程费率为2.75%；
2.12 | 01B003 |  | 压缩工期增加费 |  |  |  | 压缩工程比例在10%以内，费率为0.01%-1.03%；压缩工程比例在20%以内，费率为1.03%-1.55%；压缩工程比例在20%以外，费率为1.55%-2.03%；
本页小计 | [6 empty] | --
合计 | [6 empty] | --
注：措施项目清单费用构成详见本实施规定表 E.3.2、E.3.3，大型机械进出场及安拆费用组成见本实施规定表 E.3.5。

## 表E.3.2 按费率计算的措施项目清单构成明细分析表
表E.3.2 按费率计算的措施项目清单构成明细分析表
工程名称：勐烈所维修改造（装修改造工程） |  |  | 标段：普洱边境管理支队思茅、江城片区维修改造工程 |  |  | 第 1 页 共 1 页
序号 | 项目 编码 | 措施项目名称 |  | 计算基础 | 费率（%） |  | 价格（元） | 备注
1 | 011601009001 | 安全生产 |  |  | 10.33 |  |  | 人工费+机械费
2 | 011601006001 | 临时设施 |  |  | 1.97 |  |  | 人工费+机械费
3 | 011601007001 | 文明施工 |  |  | 2.67 |  |  | 人工费+机械费
4 | 011601008001 | 环境保护 |  |  | 0.46 |  |  | 人工费+机械费
5 | 011601010001 | 冬雨季施工增加 |  |  | 0.36 |  |  | 人工费+机械费
6 | 011601011001 | 夜间施工增加费 |  |  | 0.36 |  |  | 人工费+机械费
7 | 011601013001 | 二次搬运 |  |  | 0 |  |  | 可按双方约定费率或根据实际需要按现场计算
8 | 011601014001 | 已完工程及设备保护费 |  |  | 0 |  |  | 可按双方约定费率或根据实际需要按现场计算
9 | 011601015001 | 既有建(构)筑物、设施保护 |  |  | 0 |  |  | 可按双方约定费率或根据实际需要按现场计算
10 | 01B001 | 有害身体健康环境中施工防护 |  |  | 0 |  |  | 可按双方约定费率或根据实际需要按现场计算
11 | 01B002 | 行车、行人干扰增加费 |  |  | 0 |  |  | 人工费+机械费
12 | 01B003 | 压缩工期增加费 |  |  | 0 |  |  | 按压缩工期比例计取
合计
注：采用费率计价方式的，应分别填写 “计算基础”“费率”“价格” 列数值；采用总价计价方式的，可只填 “价格” 列数值。

## 表E.3.3-1 按实物法计算的措施清单项目构成明细分析表
表E.3.3-1 按实物法计算的措施清单项目构成明细分析表
工程名称：勐烈所维修改造（装修改造工程） |  | 标段：普洱边境管理支队思茅、江城片区维修改造工程 |  |  |  |  | 第 1 页 共 1 页
项目编码 | 011601001001 |  | 项目名称 | 脚手架
项目特征 | 1.脚手架种类:综合考虑 2.荷载:满足规范要求 3.运行周期:投标人结合施工组织设计自行考虑 4.搭设高度:综合考虑 5.搭设数量:投标人结合施工组织设计自行考虑 6.安全网强度:满足规范要求 7.其他:按照现行标准《建筑施工扣件式钢管脚手架安全技术规范》JGJ 130-2011，符合现行的设计、施工验收规范、安全操作规程、质量评定标准 |  |  | 计量单位 | 项 | 数量 |  | 1
序号 | 费用项目 |  | 单位 | 数量 | 计算基础（元） | 费率（%） |  | 单价（元） | 合价（元）
1 | 落地式脚手架(m以内) 5 双排 石砌的围墙、挡土墙、柱，砌筑高度在1.2m以外 租赁材料量均乘以系数0.19。 |  | 100m² | 1.18
1.1 | 人工费 |  | -- | -- | -- | -- |  | --
1.2 | 材料费 |  | -- | -- | -- | -- |  | --
1.3 | 机械费 |  | -- | -- | -- | -- |  | --
2 | 外墙面装饰装修脚手架 高度(m以内) 9 双排 |  | 100m² | 4.5813
2.1 | 人工费 |  | -- | -- | -- | -- |  | --
2.2 | 材料费 |  | -- | -- | -- | -- |  | --
2.3 | 机械费 |  | -- | -- | -- | -- |  | --
3 | 人工费小计 |  | -- | -- | -- | -- |  | --
4 | 材料费小计 |  | -- | -- | -- | -- |  | --
5 | 机械费小计 |  | -- | -- | -- | -- |  | --
6 | 管理费 |  | -- | -- | -- | -- |  | --
7 | 利润 |  | -- | -- | -- | -- |  | --
价格
注：表中各子项的单位及数量系按云南省发布的各 “计价标准” 中规定的工程量计算规则计算的计价工程量，价格应填写总价。

## 表E.3.4 措施项目费用分拆表
表E.3.4 措施项目费用分拆表
工程名称：勐烈所维修改造（装修改造工程） |  |  |  | 标段：普洱边境管理支队思茅、江城片区维修改造工程 |  |  |  | 第 1 页 共 1 页
序号 | 项目 编码 | 措施项目 名称 | 价格 （元） |  | 1.初期设立费用 |  | 2.中期运行费用 |  |  | 3.后期拆除费用
[5 empty] | 占比 （%） | 金额 （元） | 占比 （%） |  | 金额 （元） | 占比 （%） | 金额 （元）
1 | 1 | 脚手架工程
1.1 | 011601001001 | 脚手架
2 | 2 | 垂直运输
3 | 3 | 其他大型机械设备进出场及安拆
4 | 4 | 施工降水
5 | 5 | 施工排水
6 | 6 | 地下室施工供电照明
7 | 7 | 施工监测、监控
1 | 011601009001 | 安全生产
2 | 011601006001 | 临时设施
3 | 011601007001 | 文明施工
4 | 011601008001 | 环境保护
5 | 011601010001 | 冬雨季施工增加
6 | 011601011001 | 夜间施工增加费
7 | 011601013001 | 二次搬运
8 | 011601014001 | 已完工程及设备保护费
9 | 011601015001 | 既有建(构)筑物、设施保护
10 | 01B001 | 有害身体健康环境中施工防护
11 | 01B002 | 行车、行人干扰增加费
12 | 01B003 | 压缩工期增加费
本页小计 |  |  |  |  | -- |  | -- |  |  | --
合计 |  |  |  |  | -- |  | -- |  |  | --

## 表E.3.5 大型机械进出场及安拆费用组成明细表
表E.3.5 大型机械进出场及安拆费用组成明细表
工程名称：勐烈所维修改造（装修改造工程） |  |  | 标段：普洱边境管理支队思茅、江城片区维修改造工程 |  |  |  |  | 第 1 页 共 1 页
序号 | 大型机械 名称、规格、型号 | 数量 |  | 进出场次数 | 进出场费用单价（元） C=C₁+C₂+C₃ |  |  |  | 合价（元） | 备注
[5 empty] | 机械 安拆费 | 机械 装卸运输费 | 固定装置 安拆费
|  | A |  | B | C₁ | C₂ | C₃ |  | D=A·B·C
本页小计
合计
注：1.相同大型机械进出场价格不同时，应分别列项； 2.有厂家特别说明要求的，可在备注栏列明。

## 表E.4.1 其他项目清单计价表
表E.4.1 其他项目清单计价表
工程名称：勐烈所维修改造（装修改造工程） |  | 标段：普洱边境管理支队思茅、江城片区维修改造工程 |  |  |  | 第 1 页 共 1 页
序号 | 项目名称 |  | 暂估（暂定）金额（元） | 结算（确定）金额（元） | 调整金额± （元） |  | 备注
1 | 暂列金额 | [5 empty] | 详见本标准表E.4.2
2 | 专业工程暂估价 | [5 empty] | 详见本标准表E.4.3
3 | 计日工 | [5 empty] | 详见本标准表E.4.4
4 | 总承包服务费 | [5 empty] | 详见本标准表E.4.5
5 | 优质工程增加费
6 | 设计变更、索赔费
7 | 提前竣工增加费
8 | 人工费调整
9 | 机械燃料动力费价差
10 | 合同中约定的其他项目费
合 计

## 表E.4.2 暂列金额明细表
表E.4.2 暂列金额明细表
工程名称：勐烈所维修改造（装修改造工程） |  |  |  | 标段：普洱边境管理支队思茅、江城片区维修改造工程 |  |  | 第 1 页 共 1 页
序号 | 项目名称 | 计算基础 | 费率（%） |  | 暂定金额 （元） | 确定金额（元） |  | 调整金额± (元) | 备注
1 | 合同价格调整暂列金额
2 | 超危大工程措施暂列金额
3 | 未确定工程暂列金额
4 | 未确定服务暂列金额
5 | 未确定其他暂列金额
本页小计
合 计 |  | - | -
注：1,本表由招标人填写“暂定金额”总额，采用费率计价方式计算暂定金额的，应分别填写“计算基础”；“费率”,并计算填写“暂定金额”;采用总价计价方式计算暂定金额的，可直接填写“暂定金额”； 2,投标人应将上述暂定金额填写并计入投标总价； 3,结算时应按合同约定计算并填写“确定金额”；

## 表E.4.3 专业工程暂估价明细表
表E.4.3 专业工程暂估价明细表
工程名称：勐烈所维修改造（装修改造工程） |  |  |  | 标段：普洱边境管理支队思茅、江城片区维修改造工程 |  |  |  | 第 1 页 共 1 页
序号 | 专业工程名称 | 暂估金额（元） |  |  |  | 确认金额（元） |  |  | 调整金额±（元） | 备注
|  | 不含税价格 | 增值税 |  | 含税价格 | 不含税价格 | 增值税 | 含税价格
|  | A₁ | B₁ |  | C₁ | A₂ | B₂ | C₂ | D=C2-C₁
1
本页小计
合计
注：本表“暂估金额”由招标人填写，投标人应将“暂估金额”填写并计入投标总价。结算时应按合同约定 的价格填写“确认金额”。

## 表E.4.4 计日工表
表E.4.4 计日工表
工程名称：勐烈所维修改造（装修改造工程） |  |  |  | 标段：普洱边境管理支队思茅、江城片区维修改造工程 |  |  |  | 第 1 页 共 1 页
编号 | 计日工名称 | 单位 | 暂定数量 |  | 实际数量 | 综合单价(元) | 合价（元） |  |  | 调整金额± (元)
[7 empty] | 暂定 |  | 实际
[7 empty] | A₁ |  | A₂ | B=A₂-A1
一 | 人工
1
人工小计
二 | 材料
1
材料小计
三 | 施工机械
1
施工机械小计
总计
注：1 本表计日工名称、暂定数量应由招标人填写。编制最高投标限价时，单价应由招标人按有关计价规定确定；编制投标报价 时，单价应由投标人自主报价，并按暂定数量计算合价计入投标总价中。 2 工程结算时，应按发承包双方确认的实际数量计算合价。发承包双方确认的实际数量详见表E.8.2。

## 表E.5.1 增值税计价表
表E.5.1 增值税计价表
工程名称：勐烈所维修改造（装修改造工程） |  |  | 标段：普洱边境管理支队思茅、江城片区维修改造工程 |  | 第 1 页 共 1 页
序号 | 项目名称 | 计算基数说明 |  | 计算基础 |  | 税率(%) | 金额(元)
1 | 增值税 | 税前工程造价-专业工程暂估价 |  |  |  | 9
合 计