## 单位工程最高投标限价公布表
采用工程量清单计价办法招标的工程
最高投标限价公布表
工程名称：支队6号楼维修改造工程（装修改造工程） |  |  |  | 时间：2026年7月8日
序号 | 名称 | 金额（元）
|  | 小写 | 大写
1 | 分部分项工程费 | 303,108.87 | 叁拾万叁仟壹佰零捌元捌角柒分
2 | 措施项目费 | 15,153.53 | 壹万伍仟壹佰伍拾叁元伍角叁分
2.1 | 安全生产措施项目费 | 7,447.30 | 柒仟肆佰肆拾柒元叁角
2.2 | 大型机械设备进出场及安拆费、大型机械设备基础费、脚手架工程费、模板工程费、垂直运输费、超高增加费、排水降水费的合计 | 3,510.36 | 叁仟伍佰壹拾元叁角陆分
2.3 | 其他措施项目费 | 4,195.87 | 肆仟壹佰玖拾伍元捌角柒分
3 | 其他项目费 | 17,059.41 | 壹万柒仟零伍拾玖元肆角壹分
4 | 增值税 | 30,178.96 | 叁万零壹佰柒拾捌元玖角陆分
5 | 其他
6 | 招标控制价总价 | 365500.77 | 叁拾陆万伍仟伍佰元柒角柒分
编制单位： （公章） 招标人：（公章）
造价工程师（签字并盖注册章）：

## 表E.1.2 单位工程项目清单汇总表
表E.1.2 单位工程项目清单汇总表
工程名称：支队6号楼维修改造工程（装修改造工程） | 标段：普洱边境管理支队思茅、江城片区维修改造工程 |  | 第 1 页 共 1 页
序号 |  | 项目内容 |  | 金额（元）
1 |  | 分部分项工程项目
1.1 |  | 卫生间改造工程
1.2 |  | 外窗及房间门改造工程
1.3 |  | 公共区域
2 |  | 措施项目
2.1 |  | 其中：安全生产措施项目费
2.2 |  | 其他措施项目
3 |  | 其他项目
3.1 |  | 其中：暂列金额
3.2 |  | 其中：专业工程暂估价
3.3 |  | 其中：计日工
3.4 |  | 其中：总承包服务费
3.5 |  | 其中：合同中约定的其他项目
3.6 |  | 人工费调整
3.7 |  | 机械燃料动力费价差
4 |  | 增值税
合计
注：1 专业工程暂估价为已含税价格，在计算增值税计算基础时不应包含专业工程暂估价金额； 2 本表宜用于以单位工程等为工程量清单编制对象的汇总计算。

## 表E.2.1 分部分项工程项目清单计价表
表E.2.1 分部分项工程项目清单计价表
工程名称：支队6号楼维修改造工程（装修改造工程） |  |  |  |  | 标段：普洱边境管理支队思茅、江城片区维修改造工程 |  |  |  |  | 第 1 页 共 16 页
序号 | 项目编码 | 项目名称 | 项目特征 | 计量 单位 |  | 工程量 | 金额（元）
[7 empty] | 综合单价 | 合价 | 其中
[9 empty] | 人工费 |  | 机械费 | 材料暂估价
卫生间改造工程
卫生间拆除工程
1 | 01B001 | 拆除原有门（非保护性拆除） | 1.名称:拆除原有门（非保护性拆除） 2.拆除面积:X≤2.5mm² 3.材质:综合 4.其他:整樘拆除 5.拆除类型:非保护性拆除 6.包含拆除门门扇、边框等，控制扬尘，废渣废料清理归堆 7.含楼层间水平运输 8.要求:符合设计及规范要求 | 樘 |  | 30
2 | 01B002 | 平面块料拆除 | 1.拆除的基层类型:含砂浆结合层 2.饰面材料种类:地砖 3.其他:符合设计要求规范 4.清理:包含拆除，控制扬尘，废渣废料清理归堆 5.要求:符合设计及规范要求 6.部位：除蹲位台以外 | m² |  | 68.10
本页小计
表E.2.1 分部分项工程项目清单计价表
工程名称：支队6号楼维修改造工程（装修改造工程） |  |  |  |  | 标段：普洱边境管理支队思茅、江城片区维修改造工程 |  |  |  |  | 第 2 页 共 16 页
序号 | 项目编码 | 项目名称 | 项目特征 | 计量 单位 |  | 工程量 | 金额（元）
[7 empty] | 综合单价 | 合价 | 其中
[9 empty] | 人工费 |  | 机械费 | 材料暂估价
3 | 01B003 | 平面块料拆除 | 1.拆除的基层类型:综合（含地砖结合层） 2.饰面材料种类:地砖 3.其他:符合设计要求规范 4.清理:包含拆除，控制扬尘，废渣废料清理归堆 5.要求:符合设计及规范要求 6.部位：蹲位台拆除 | m² |  | 42.90
4 | 01B004 | 立面块料拆除 | 1.拆除的基层类型:砂浆结合层 2.饰面材料种类:墙砖 3.其他:符合设计要求规范 4.清理:包含拆除，控制扬尘，废渣废料清理归堆 5.要求:符合设计及规范要求 | m² |  | 565.92
本页小计
表E.2.1 分部分项工程项目清单计价表
工程名称：支队6号楼维修改造工程（装修改造工程） |  |  |  |  | 标段：普洱边境管理支队思茅、江城片区维修改造工程 |  |  |  |  | 第 3 页 共 16 页
序号 | 项目编码 | 项目名称 | 项目特征 | 计量 单位 |  | 工程量 | 金额（元）
[7 empty] | 综合单价 | 合价 | 其中
[9 empty] | 人工费 |  | 机械费 | 材料暂估价
5 | 01B005 | 拆除防水层 | 1.名称:拆除防水层（地面及立面） 2.防水层数:综合 3.材质:综合 4.计算规则:高度暂按2m高计算，结算拆除高度根据实际结算 5.清理:包含拆除，控制扬尘，废渣废料清理归堆 6.要求:符合设计及规范要求 | m² |  | 562.32
6 | 01B006 | 拆除原有吊顶 | 1.名称:拆除原有吊顶 2.龙骨材料种类、规格、中距:综合 3.面板材料品种、规格:综合 4.工作内容:拆除吊顶面层、龙骨、吊顶内换气扇、灯具、线管、电线等 5.清理:包含拆除，控制扬尘，废渣废料清理归堆 6.要求:符合设计及规范要求 | m² |  | 111.00
本页小计
表E.2.1 分部分项工程项目清单计价表
工程名称：支队6号楼维修改造工程（装修改造工程） |  |  |  |  | 标段：普洱边境管理支队思茅、江城片区维修改造工程 |  |  |  |  | 第 4 页 共 16 页
序号 | 项目编码 | 项目名称 | 项目特征 | 计量 单位 |  | 工程量 | 金额（元）
[7 empty] | 综合单价 | 合价 | 其中
[9 empty] | 人工费 |  | 机械费 | 材料暂估价
7 | 01B007 | 拆除卫浴器具 | 1.名称：拆除卫浴器具 2.工作内容：拆除蹲坑、淋浴器、洗漱台（盆体、支架、水龙头、下水管、进水管、镜面）、毛巾架、地漏 3.清理:包含拆除，控制扬尘，废渣废料清理归堆 4.要求:符合设计及规范要求 | 套 |  | 30
8 | 01B008 | 拆除管道井隔板、龙骨 | 1.名称:拆除管道井隔板、龙骨 2.龙骨材料种类、规格、中距:综合 3.面层材料品种、规格:综合 4.清理:包含拆除，控制扬尘，废渣废料清理归堆 5.要求:符合设计及规范要求 | m² |  | 57.50
本页小计
表E.2.1 分部分项工程项目清单计价表
工程名称：支队6号楼维修改造工程（装修改造工程） |  |  |  |  | 标段：普洱边境管理支队思茅、江城片区维修改造工程 |  |  |  |  | 第 5 页 共 16 页
序号 | 项目编码 | 项目名称 | 项目特征 | 计量 单位 |  | 工程量 | 金额（元）
[7 empty] | 综合单价 | 合价 | 其中
[9 empty] | 人工费 |  | 机械费 | 材料暂估价
9 | 010103002001 | 余方弃置 | 1.运输方法及运距:综合考虑 2.废弃料品种:碴 3.土方弃置:运至府政府许可的弃土（渣）场，包括但不限于土石方外运、拆除后建筑垃圾、渣土、外运、运输方案及措施费、安全防护、警卫、清理、车辆上路时冲洗场地及设备、消纳费等所有费用 | m³ |  | 42.82
卫生间改造工程
10 | 010802001001 | 氟碳灰铝合金磨砂玻璃门 | 1.门洞口尺寸:700*2000mm 2.开启方式:单扇平开门 3.框、扇材质及规格(系列号、壁厚等):氟碳灰铝合金框，90系列,壁厚≥2.2mm 4.玻璃品种、厚度:磨砂玻璃为单层钢化防爆玻璃 5.五金种类、规格:含五金配件，设门吸 6.要求:符合设计要求 | m² |  | 30.00
本页小计
表E.2.1 分部分项工程项目清单计价表
工程名称：支队6号楼维修改造工程（装修改造工程） |  |  |  |  | 标段：普洱边境管理支队思茅、江城片区维修改造工程 |  |  |  |  | 第 6 页 共 16 页
序号 | 项目编码 | 项目名称 | 项目特征 | 计量 单位 |  | 工程量 | 金额（元）
[7 empty] | 综合单价 | 合价 | 其中
[9 empty] | 人工费 |  | 机械费 | 材料暂估价
11 | 010904002001 | 楼(地)面涂膜防水 | 1.防水膜品种:1.5厚聚合物水泥防水涂料 2.涂膜厚度、遍数:2遍 3.要求:符合设计及规范要求 | m² |  | 114.60
12 | 010903002001 | 墙面涂膜防水 | 1.防水膜品种:1.5厚聚合物水泥防水涂料 2.涂膜厚度、遍数:2遍 3.上翻高度:第一遍地面防水上翻2500mm高做墙体防水层 4.要求:符合设计及规范要求 | m² |  | 565.92
13 | 010903002002 | 墙面涂膜防水 | 1.防水膜品种:1.5厚聚合物水泥防水涂料 2.涂膜厚度、遍数:1遍 3.上翻高度:第二遍地面防水上翻2100mm高做墙体防水层 4.要求:符合设计及规范要求 | m² |  | 471.36
14 | 010502022001 | 圈梁 | 1.构件类型:圈梁 2.混凝土种类:现场搅拌 3.混凝土强度等级:C20 4.部位:卫生间蹲位台挡墙 | m³ |  | 0.77
本页小计
表E.2.1 分部分项工程项目清单计价表
工程名称：支队6号楼维修改造工程（装修改造工程） |  |  |  |  | 标段：普洱边境管理支队思茅、江城片区维修改造工程 |  |  |  |  | 第 7 页 共 16 页
序号 | 项目编码 | 项目名称 | 项目特征 | 计量 单位 |  | 工程量 | 金额（元）
[7 empty] | 综合单价 | 合价 | 其中
[9 empty] | 人工费 |  | 机械费 | 材料暂估价
15 | 010505012001 | 圈梁模板 | 1.模板部位:圈梁（含翻边）模板 2.材质:综合考虑 3.其他:按JGJ 162-2008 建筑施工模板安全技术规范，符合现行的设计、施工验收规范、安全操作规程、质量评定标准 4.部位:卫生间蹲位台挡墙 | m² |  | 15.48
16 | 010501001001 | 泡沫混凝土垫层 | 1.泡沫混凝土 2.厚度:综合 | m³ |  | 4.29
17 | 011102003001 | 300*300防滑地板砖 | 1.基层:水泥浆水灰比0.4-0.5结合层一道 2.找平层厚度、材料种类及强度等级:20厚1:2.5水泥砂浆找平层（2层） 3.结合层厚度、材料种类及强度等级:10厚1:2.5水泥砂浆结合层 4.面层材料品种、规格:300*300防滑地板砖 5.勾缝材料种类:美缝剂美缝 6.要求:符合设计及规范要求 | m² |  | 111.00
本页小计
表E.2.1 分部分项工程项目清单计价表
工程名称：支队6号楼维修改造工程（装修改造工程） |  |  |  |  | 标段：普洱边境管理支队思茅、江城片区维修改造工程 |  |  |  |  | 第 8 页 共 16 页
序号 | 项目编码 | 项目名称 | 项目特征 | 计量 单位 |  | 工程量 | 金额（元）
[7 empty] | 综合单价 | 合价 | 其中
[9 empty] | 人工费 |  | 机械费 | 材料暂估价
18 | 011203003001 | 墙面满贴300*600彩釉砖 | 1.基层:水泥浆水灰比0.4-0.5结合层一道 2.安装方式:8mm1:2水泥砂浆粘结层 3.面层材料品种、规格:墙面满贴300*600彩釉砖 4.缝宽、勾缝材料种类:美缝剂填缝 | m² |  | 471.36
19 | 011302001001 | 平面吊顶天棚 | 1.吊顶形式、吊杆规格、高度:300*600mm铝扣板吊顶 2.龙骨材料种类、规格、中距:专用次龙骨(轻钢龙骨）、M8全牙吊杆与结构中的预埋件焊接,双向中距<1200mm 3.面层材料品种、规格:300*600mm铝扣板吊顶、0.8mm 4.要求:符合设计及规范要求 | m² |  | 111.00
20 | 010802001002 | 金属(塑钢)门 | 1.名称:管道井检查门（丙级防火门） 2.门框或扇外围尺寸:150*300mm 3.要求:符合设计及规范要求 | 樘 |  | 30
本页小计
表E.2.1 分部分项工程项目清单计价表
工程名称：支队6号楼维修改造工程（装修改造工程） |  |  |  |  | 标段：普洱边境管理支队思茅、江城片区维修改造工程 |  |  |  |  | 第 9 页 共 16 页
序号 | 项目编码 | 项目名称 | 项目特征 | 计量 单位 |  | 工程量 | 金额（元）
[7 empty] | 综合单价 | 合价 | 其中
[9 empty] | 人工费 |  | 机械费 | 材料暂估价
21 | 011205001001 | 墙、柱面装饰板 | 1.龙骨材料种类、规格、中距:综合 2.面层材料品种、规格、颜色:18mm厚水泥纤维板管道井 3.要求:符合设计及规范要求 | m² |  | 57.50
22 | 030703013001 | 不锈钢风帽 | 1.名称:无动力风帽(成品) 2.规格:综合 3.要求:符合设计及规范要求 | 个 |  | 7
23 | 011505002001 | 洗厕配件 | 1.材料品种、规格、颜色:毛巾杆（架） 2.支架、配件品种、规格:不锈钢 | 个 |  | 30
24 | 011505002002 | 洗厕配件 | 1.材料品种、规格、颜色:卫生纸盒、（纸箩） | 个 |  | 22
外窗及房间门改造工程
外窗及房间门拆除工程
本页小计
表E.2.1 分部分项工程项目清单计价表
工程名称：支队6号楼维修改造工程（装修改造工程） |  |  |  |  | 标段：普洱边境管理支队思茅、江城片区维修改造工程 |  |  |  |  | 第 10 页 共 16 页
序号 | 项目编码 | 项目名称 | 项目特征 | 计量 单位 |  | 工程量 | 金额（元）
[7 empty] | 综合单价 | 合价 | 其中
[9 empty] | 人工费 |  | 机械费 | 材料暂估价
25 | 010807001001 | 拆除旧窗（非保护性拆除） | 1.名称:拆除旧窗（非保护性拆除） 2.拆除面积:X≤2.5mm² 3.材质:综合 4.拆除类型:非保护性拆除 5.包含拆除窗户、防盗笼，控制扬尘，废渣废料清理归堆 6.含楼层间水平运输 7.要求:符合设计及规范要求 | 樘 |  | 39
26 | 010807001002 | 拆除旧窗（非保护性拆除） | 1.名称:拆除旧窗（非保护性拆除） 2.拆除面积:2.5mm²＜X≤4m² 3.材质:综合 4.拆除类型:非保护性拆除 5.包含拆除窗户、防盗笼，控制扬尘，废渣废料清理归堆 6.含楼层间水平运输 7.要求:符合设计及规范要求 | 樘 |  | 3
本页小计
表E.2.1 分部分项工程项目清单计价表
工程名称：支队6号楼维修改造工程（装修改造工程） |  |  |  |  | 标段：普洱边境管理支队思茅、江城片区维修改造工程 |  |  |  |  | 第 11 页 共 16 页
序号 | 项目编码 | 项目名称 | 项目特征 | 计量 单位 |  | 工程量 | 金额（元）
[7 empty] | 综合单价 | 合价 | 其中
[9 empty] | 人工费 |  | 机械费 | 材料暂估价
27 | 010802001003 | 拆除原有门（非保护性拆除） | 1.名称:拆除原有门（非保护性拆除） 2.拆除面积:X≤2.5mm² 3.材质:综合 4.其他:整樘拆除 5.拆除类型:非保护性拆除 6.包含拆除门门扇、边框等，控制扬尘，废渣废料清理归堆 7.含楼层间水平运输 8.要求:符合设计及规范要求 | 樘 |  | 35
外窗及房间门改造工程
本页小计
表E.2.1 分部分项工程项目清单计价表
工程名称：支队6号楼维修改造工程（装修改造工程） |  |  |  |  | 标段：普洱边境管理支队思茅、江城片区维修改造工程 |  |  |  |  | 第 12 页 共 16 页
序号 | 项目编码 | 项目名称 | 项目特征 | 计量 单位 |  | 工程量 | 金额（元）
[7 empty] | 综合单价 | 合价 | 其中
[9 empty] | 人工费 |  | 机械费 | 材料暂估价
28 | 010801002001 | 木质门带套 | 1.门洞口尺寸:900*2000mm 2.开门方式:单扇平开，包门套、门头等 3.五金种类、规格:含五金配件，设门吸，及防撞垫等 4.其他工艺要求:头做法详见《通境管理支队技术用房设计指引》,复合套装门应在关间后具有烟客阅的性能和具有自动关间的功能。 5.款式:新安装的复合套装门做法参照已改造好的4号楼的套装门(颜色参照机关办公楼)。 6.要求:符合设计及规范要求 | 樘 |  | 35
本页小计
表E.2.1 分部分项工程项目清单计价表
工程名称：支队6号楼维修改造工程（装修改造工程） |  |  |  |  | 标段：普洱边境管理支队思茅、江城片区维修改造工程 |  |  |  |  | 第 13 页 共 16 页
序号 | 项目编码 | 项目名称 | 项目特征 | 计量 单位 |  | 工程量 | 金额（元）
[7 empty] | 综合单价 | 合价 | 其中
[9 empty] | 人工费 |  | 机械费 | 材料暂估价
29 | 010807001003 | 氟碳灰铝合金平开窗（带亮） | 1.开启方式:氟碳灰铝合金平开窗（带亮） 2.框、扇材质及规格:氟碳灰铝合金框，90系列,壁厚≥1.8mm 3.玻璃品种、厚度:Low-E中空玻璃(高透光Low-E6+12A+6透明玻璃） 4.纱窗要求:活动窗扇带金钢纱窗，沿街一层外窗窗扇均分为二扇（另详清单） 5.五金种类、规格:五金配件 6.其他工艺要求:外开窗扇防止坠落采用直径31rmm的优质高强钢丝绳将窗框和窗扇进行再次连接。钢丝绳可承受3000 N以上静止拉力,可承受日80kg窗扇自由坠落的冲击,从而在一定程度上防止五金失效时外开窗扇坠落。 7.要求:符合设计及规范要求 | m² |  | 98.16
本页小计
表E.2.1 分部分项工程项目清单计价表
工程名称：支队6号楼维修改造工程（装修改造工程） |  |  |  |  | 标段：普洱边境管理支队思茅、江城片区维修改造工程 |  |  |  |  | 第 14 页 共 16 页
序号 | 项目编码 | 项目名称 | 项目特征 | 计量 单位 |  | 工程量 | 金额（元）
[7 empty] | 综合单价 | 合价 | 其中
[9 empty] | 人工费 |  | 机械费 | 材料暂估价
30 | 010807004001 | 金属纱窗 | 1.窗洞口尺寸:详设计 2.窗类型:金刚纱窗 3.框、扇材质及规格:详设计 4.范围:铝合金窗开启扇 5.要求:符合设计及规范要求 | m² |  | 34.14
公共区域
31 | 01B009 | 拆除原有门（非保护性拆除） | 1.名称:拆除原有门（非保护性拆除、含铁栅栏） 2.拆除面积:X≤2.5mm² 3.材质:综合 4.其他:整樘拆除 5.拆除类型:非保护性拆除 6.包含拆除门门扇、边框等，控制扬尘，废渣废料清理归堆 7.含楼层间水平运输 8.要求:符合设计及规范要求 | 樘 |  | 2
32 | 010401002001 | 实心砖墙 | 1.砖品种、规格、强度等级:标准砖 2.墙体类型:240mm 3.砂浆强度等级、配合比:水泥砂浆M5.0 4.要求:符合设计及规范要求 | m³ |  | 0.54
本页小计
表E.2.1 分部分项工程项目清单计价表
工程名称：支队6号楼维修改造工程（装修改造工程） |  |  |  |  | 标段：普洱边境管理支队思茅、江城片区维修改造工程 |  |  |  |  | 第 15 页 共 16 页
序号 | 项目编码 | 项目名称 | 项目特征 | 计量 单位 |  | 工程量 | 金额（元）
[7 empty] | 综合单价 | 合价 | 其中
[9 empty] | 人工费 |  | 机械费 | 材料暂估价
33 | 011207002001 | 轻质隔断 | 1.面层材料品种、规格、颜色:GRC空心墙板 2.厚度:120mm | m² |  | 1.35
34 | 011201001001 | 墙、柱面一般抹灰 | 1.墙体类型:砖墙 2.7 厚1:3水泥砂浆打底扫毛 3.6 厚1:3水泥砂浆垫层找平 4.5厚1:2.5水泥砂浆罩面磨光 5.要求:符合设计及规范要求 | m² |  | 4.50
35 | 011404001001 | 墙面喷刷涂料 | 1.基层类型:综合 2.喷刷涂料部位:内墙面 3.腻子种类:腻子两遍 4.涂料品种、喷刷遍数:乳胶漆一底两面 5. 要求:符合设计要求 | m² |  | 84.50
36 | 011503004001 | 成品带扶手栏杆、栏板 | 1.名称:人工拆除原有金属栏杆 2.清理:包含拆除，控制扬尘，废渣废料清理归堆 3. 残值考虑:以料抵工 | m |  | 26.60
37 | 011503001001 | 带扶手的栏杆、栏板 | 1.1100mm高楼梯木栏杆 2.做法:参考西南18J412-53-2 3.要求:符合设计及规范要求 | m |  | 26.60
本页小计
表E.2.1 分部分项工程项目清单计价表
工程名称：支队6号楼维修改造工程（装修改造工程） |  |  |  |  | 标段：普洱边境管理支队思茅、江城片区维修改造工程 |  |  |  |  | 第 16 页 共 16 页
序号 | 项目编码 | 项目名称 | 项目特征 | 计量 单位 |  | 工程量 | 金额（元）
[7 empty] | 综合单价 | 合价 | 其中
[9 empty] | 人工费 |  | 机械费 | 材料暂估价
38 | 011503001002 | 带扶手的栏杆、栏板 | 1.900mm高护窗木栏杆 2.做法:参西南18J412-P62-2b | m |  | 3.80
本页小计
合 计

## 表E.2.3 材料暂估单价及调整表
表E.2.3 材料暂估单价及调整表
工程名称：支队6号楼维修改造工程（装修改造工程） |  |  |  |  | 标段：普洱边境管理支队思茅、江城片区维修改造工程 | [5 empty] | 第 1 页 共 1 页
序号 | 材料名称 | 规格型号 | 计量单位 | 暂估 |  |  |  | 确认 |  |  |  | 调整金额（元） | 备注
|  |  |  | 数量 |  | 单价 （元） | 合价 （元） | 数量 | 单价 （元） | 合价 （元）
|  |  |  | A₁ |  | B₁ | C₁ | A₂ | B₂ | C₂ |  | D=C₂-C₁
本页小计 | [7 empty] | — | — |  |  |  | —
合 计 | [7 empty] | — | — |  |  |  | —
注：本表可由招标人填写“暂估单价”栏，并在备注栏说明拟用暂估价材料的清单项目，投标人应将上述材料暂估单价计入工程量清单综合单价。

## 表E.3.1 措施项目清单计价表
表 E.3.1 措施项目清单计价表
工程名称：支队6号楼维修改造工程（装修改造工程） |  | 标段：普洱边境管理支队思茅、江城片区维修改造工程 |  |  | 第 1 页 共 2 页
序号 | 项目编码 |  | 项 目 名 称 | 项目特征 |  | 价格 （元） | 备注
1 | 一 |  | 实物法计算措施项目费
1.1 | 1 |  | 脚手架工程
1.2 | 2 |  | 垂直运输
1.2.1 | 011601002001 |  | 垂直运输 | 1.装饰装修垂直运输
1.3 | 3 |  | 其他大型机械设备进出场及安拆
1.4 | 4 |  | 施工降水
1.5 | 5 |  | 施工排水
1.6 | 6 |  | 地下室施工供电照明
1.7 | 7 |  | 施工监测、监控
2 | 二 |  | 费率计算措施项目费
2.1 | 011601009001 |  | 安全生产
2.2 | 011601006001 |  | 临时设施
2.3 | 011601007001 |  | 文明施工
2.4 | 011601008001 |  | 环境保护
2.5 | 011601010001 |  | 冬雨季施工增加
2.6 | 011601011001 |  | 夜间施工增加费
2.7 | 011601013001 |  | 二次搬运
2.8 | 011601014001 |  | 已完工程及设备保护费
2.9 | 011601015001 |  | 既有建(构)筑物、设施保护
2.10 | 01B001 |  | 有害身体健康环境中施工防护
2.11 | 01B002 |  | 行车、行人干扰增加费 |  |  |  | 1、在已通车的道路上修建的人行天桥工程费率为5.83%；2、已通车的道路上修建市政工程及绿化工程费率为2.75%；
本页小计 | [6 empty] | --
表 E.3.1 措施项目清单计价表
工程名称：支队6号楼维修改造工程（装修改造工程） |  | 标段：普洱边境管理支队思茅、江城片区维修改造工程 |  |  | 第 2 页 共 2 页
序号 | 项目编码 |  | 项 目 名 称 | 项目特征 |  | 价格 （元） | 备注
2.12 | 01B003 |  | 压缩工期增加费 |  |  |  | 压缩工程比例在10%以内，费率为0.01%-1.03%；压缩工程比例在20%以内，费率为1.03%-1.55%；压缩工程比例在20%以外，费率为1.55%-2.03%；
本页小计 | [6 empty] | --
合计 | [6 empty] | --
注：措施项目清单费用构成详见本实施规定表 E.3.2、E.3.3，大型机械进出场及安拆费用组成见本实施规定表 E.3.5。

## 表E.3.2 按费率计算的措施项目清单构成明细分析表
表E.3.2 按费率计算的措施项目清单构成明细分析表
工程名称：支队6号楼维修改造工程（装修改造工程） |  |  | 标段：普洱边境管理支队思茅、江城片区维修改造工程 |  |  | 第 1 页 共 1 页
序号 | 项目 编码 | 措施项目名称 |  | 计算基础 | 费率（%） |  | 价格（元） | 备注
1 | 011601009001 | 安全生产 |  |  | 10.33 |  |  | 人工费+机械费
2 | 011601006001 | 临时设施 |  |  | 1.97 |  |  | 人工费+机械费
3 | 011601007001 | 文明施工 |  |  | 2.67 |  |  | 人工费+机械费
4 | 011601008001 | 环境保护 |  |  | 0.46 |  |  | 人工费+机械费
5 | 011601010001 | 冬雨季施工增加 |  |  | 0.36 |  |  | 人工费+机械费
6 | 011601011001 | 夜间施工增加费 |  |  | 0.36 |  |  | 人工费+机械费
7 | 011601013001 | 二次搬运 |  |  | 0 |  |  | 可按双方约定费率或根据实际需要按现场计算
8 | 011601014001 | 已完工程及设备保护费 |  |  | 0 |  |  | 可按双方约定费率或根据实际需要按现场计算
9 | 011601015001 | 既有建(构)筑物、设施保护 |  |  | 0 |  |  | 可按双方约定费率或根据实际需要按现场计算
10 | 01B001 | 有害身体健康环境中施工防护 |  |  | 0 |  |  | 可按双方约定费率或根据实际需要按现场计算
11 | 01B002 | 行车、行人干扰增加费 |  |  | 0 |  |  | 人工费+机械费
12 | 01B003 | 压缩工期增加费 |  |  | 0 |  |  | 按压缩工期比例计取
合计
注：采用费率计价方式的，应分别填写 “计算基础”“费率”“价格” 列数值；采用总价计价方式的，可只填 “价格” 列数值。

## 表E.3.3-1 按实物法计算的措施清单项目构成明细分析表
表E.3.3-1 按实物法计算的措施清单项目构成明细分析表
工程名称：支队6号楼维修改造工程（装修改造工程） |  | 标段：普洱边境管理支队思茅、江城片区维修改造工程 |  |  |  |  | 第 1 页 共 1 页
项目编码 | 011601002001 |  | 项目名称 | 垂直运输
项目特征 | 1.装饰装修垂直运输 |  |  | 计量单位 | 项 | 数量 |  | 7
序号 | 费用项目 |  | 单位 | 数量 | 计算基础（元） | 费率（%） |  | 单价（元） | 合价（元）
1 | 装饰装修垂直运输 建筑物檐高(m以内) 20 垂直运输高度(m) 20以内 |  | 10000元 | 6.7929
1.3 | 机械费 |  | -- | -- | -- | -- |  | --
2 | 人工费小计 |  | -- | -- | -- | -- |  | --
3 | 材料费小计 |  | -- | -- | -- | -- |  | --
4 | 机械费小计 |  | -- | -- | -- | -- |  | --
5 | 管理费 |  | -- | -- | -- | -- |  | --
6 | 利润 |  | -- | -- | -- | -- |  | --
价格
注：表中各子项的单位及数量系按云南省发布的各 “计价标准” 中规定的工程量计算规则计算的计价工程量，价格应填写总价。

## 表E.3.4 措施项目费用分拆表
表E.3.4 措施项目费用分拆表
工程名称：支队6号楼维修改造工程（装修改造工程） |  |  |  | 标段：普洱边境管理支队思茅、江城片区维修改造工程 |  |  |  | 第 1 页 共 1 页
序号 | 项目 编码 | 措施项目 名称 | 价格 （元） |  | 1.初期设立费用 |  | 2.中期运行费用 |  |  | 3.后期拆除费用
[5 empty] | 占比 （%） | 金额 （元） | 占比 （%） |  | 金额 （元） | 占比 （%） | 金额 （元）
1 | 1 | 脚手架工程
2 | 2 | 垂直运输
2.1 | 011601002001 | 垂直运输
3 | 3 | 其他大型机械设备进出场及安拆
4 | 4 | 施工降水
5 | 5 | 施工排水
6 | 6 | 地下室施工供电照明
7 | 7 | 施工监测、监控
1 | 011601009001 | 安全生产
2 | 011601006001 | 临时设施
3 | 011601007001 | 文明施工
4 | 011601008001 | 环境保护
5 | 011601010001 | 冬雨季施工增加
6 | 011601011001 | 夜间施工增加费
7 | 011601013001 | 二次搬运
8 | 011601014001 | 已完工程及设备保护费
9 | 011601015001 | 既有建(构)筑物、设施保护
10 | 01B001 | 有害身体健康环境中施工防护
11 | 01B002 | 行车、行人干扰增加费
12 | 01B003 | 压缩工期增加费
本页小计 |  |  |  |  | -- |  | -- |  |  | --
合计 |  |  |  |  | -- |  | -- |  |  | --

## 表E.3.5 大型机械进出场及安拆费用组成明细表
表E.3.5 大型机械进出场及安拆费用组成明细表
工程名称：支队6号楼维修改造工程（装修改造工程） |  |  | 标段：普洱边境管理支队思茅、江城片区维修改造工程 |  |  |  |  | 第 1 页 共 1 页
序号 | 大型机械 名称、规格、型号 | 数量 |  | 进出场次数 | 进出场费用单价（元） C=C₁+C₂+C₃ |  |  |  | 合价（元） | 备注
[5 empty] | 机械 安拆费 | 机械 装卸运输费 | 固定装置 安拆费
|  | A |  | B | C₁ | C₂ | C₃ |  | D=A·B·C
本页小计
合计
注：1.相同大型机械进出场价格不同时，应分别列项； 2.有厂家特别说明要求的，可在备注栏列明。

## 表E.4.1 其他项目清单计价表
表E.4.1 其他项目清单计价表
工程名称：支队6号楼维修改造工程（装修改造工程） |  | 标段：普洱边境管理支队思茅、江城片区维修改造工程 |  |  |  | 第 1 页 共 1 页
序号 | 项目名称 |  | 暂估（暂定）金额（元） | 结算（确定）金额（元） | 调整金额± （元） |  | 备注
1 | 暂列金额 |  | 10000 |  |  |  | 详见本标准表E.4.2
2 | 专业工程暂估价 | [5 empty] | 详见本标准表E.4.3
3 | 计日工 | [5 empty] | 详见本标准表E.4.4
4 | 总承包服务费 | [5 empty] | 详见本标准表E.4.5
5 | 优质工程增加费
6 | 设计变更、索赔费
7 | 提前竣工增加费
8 | 人工费调整
9 | 机械燃料动力费价差
10 | 合同中约定的其他项目费
合 计 |  |  | 10000

## 表E.4.2 暂列金额明细表
表E.4.2 暂列金额明细表
工程名称：支队6号楼维修改造工程（装修改造工程） |  |  |  | 标段：普洱边境管理支队思茅、江城片区维修改造工程 |  |  | 第 1 页 共 1 页
序号 | 项目名称 | 计算基础 | 费率（%） |  | 暂定金额 （元） | 确定金额（元） |  | 调整金额± (元) | 备注
1 | 合同价格调整暂列金额
2 | 超危大工程措施暂列金额
3 | 未确定工程暂列金额 |  |  |  | 10000
| 暂列金 |  |  |  | 10000
4 | 未确定服务暂列金额
5 | 未确定其他暂列金额
本页小计 |  |  |  |  | 10000
合 计 |  | - | - |  | 10000
注：1,本表由招标人填写“暂定金额”总额，采用费率计价方式计算暂定金额的，应分别填写“计算基础”；“费率”,并计算填写“暂定金额”;采用总价计价方式计算暂定金额的，可直接填写“暂定金额”； 2,投标人应将上述暂定金额填写并计入投标总价； 3,结算时应按合同约定计算并填写“确定金额”；

## 表E.4.3 专业工程暂估价明细表
表E.4.3 专业工程暂估价明细表
工程名称：支队6号楼维修改造工程（装修改造工程） |  |  |  | 标段：普洱边境管理支队思茅、江城片区维修改造工程 |  |  |  | 第 1 页 共 1 页
序号 | 专业工程名称 | 暂估金额（元） |  |  |  | 确认金额（元） |  |  | 调整金额±（元） | 备注
|  | 不含税价格 | 增值税 |  | 含税价格 | 不含税价格 | 增值税 | 含税价格
|  | A₁ | B₁ |  | C₁ | A₂ | B₂ | C₂ | D=C2-C₁
1
本页小计
合计
注：本表“暂估金额”由招标人填写，投标人应将“暂估金额”填写并计入投标总价。结算时应按合同约定 的价格填写“确认金额”。

## 表E.4.4 计日工表
表E.4.4 计日工表
工程名称：支队6号楼维修改造工程（装修改造工程） |  |  |  | 标段：普洱边境管理支队思茅、江城片区维修改造工程 |  |  |  | 第 1 页 共 1 页
编号 | 计日工名称 | 单位 | 暂定数量 |  | 实际数量 | 综合单价(元) | 合价（元） |  |  | 调整金额± (元)
[7 empty] | 暂定 |  | 实际
[7 empty] | A₁ |  | A₂ | B=A₂-A1
一 | 人工
1
人工小计
二 | 材料
1
材料小计
三 | 施工机械
1
施工机械小计
总计
注：1 本表计日工名称、暂定数量应由招标人填写。编制最高投标限价时，单价应由招标人按有关计价规定确定；编制投标报价 时，单价应由投标人自主报价，并按暂定数量计算合价计入投标总价中。 2 工程结算时，应按发承包双方确认的实际数量计算合价。发承包双方确认的实际数量详见表E.8.2。

## 表E.5.1 增值税计价表
表E.5.1 增值税计价表
工程名称：支队6号楼维修改造工程（装修改造工程） |  |  | 标段：普洱边境管理支队思茅、江城片区维修改造工程 |  | 第 1 页 共 1 页
序号 | 项目名称 | 计算基数说明 |  | 计算基础 |  | 税率(%) | 金额(元)
1 | 增值税 | 税前工程造价-专业工程暂估价 |  |  |  | 9
合 计