## 车辆
河南省消防救援总队2024年装备配备项目公开征集采购需求意见表（消防车辆）
填报说明：需在满足车辆参考单价、主要功能用途和技术要求的基础上，填写同类产品详细的技术需求。其中技术性能和指标参数需尽量详尽具体，且与认证证书或检测报告型号一致。
序号 | 装备名称 | 主要功能用途和技术要求 | 参考单价（万元） | 技术需求 （需在满足车辆主要功能用途和技术要求基础上，分条目列清楚车辆的详细性能参数） | 商务需求 （交付及质保期限） | 市场价格（万元） | 是否具有国家工信部公告 | 是否具有国家认可的第三方合格检验机构出具的检验报告（并写明出具检验报告机构名称） | 历史中标单价、中标单位及中标时间 | 备注
1 | 水罐消防车（3吨） | 1、发动机额定功率（KW）≥150 2、驱动形式4×2 3、轴距（mm）≤4500 4、比功率（Kw/t）≥12 5、扭矩（N·m）≥640 6、燃油：柴油 7、轮胎：全钢丝无内胎子午线轮胎，含备胎 8、载液量：≥3T | 48
2 | 水罐消防车（5吨） | 1、发动机额定功率（KW）≥160 2、驱动形式4×2 3、轴距（mm）≤4700 4、比功率（Kw/t）≥12 5、扭矩（N·m）≥1400 6、燃油：柴油 7、轮胎：全钢丝无内胎子午线轮胎，含备胎 8、座位：≥8人 9、载液量：≥5T | 70
3 | 水罐消防车（6吨） | 1、发动机额定功率（KW）≥160 2、驱动形式4×2 3、轴距（mm）≤4700 4、比功率（Kw/t）≥12 5、扭矩（N·m）≥1400 6、燃油：柴油 7、轮胎：全钢丝无内胎子午线轮胎，含备胎 8、载液量：≥6T | 75
4 | 水罐消防车（8吨） | 1、发动机额定功率（KW）≥255 2、驱动形式4×2 3、轴距（mm）≥4700 4、比功率（Kw/t）≥13 5、扭矩（N·m）≥1400 6、燃油：柴油 7、轮胎：全钢丝无内胎子午线轮胎，含备胎 8、载液量：≥8T | 80
5 | 水罐消防车（18吨） | 1、发动机额定功率（KW）≥320 2、驱动形式6×4 3、轴距（mm）≥4600mm+1400mm 4、比功率（Kw/t）≥9 5、扭矩（N·m）≥2100 6、燃油：柴油 7、轮胎：全钢丝无内胎子午线轮胎，含备胎 8、座位：≥2人 9、载液量：≥18T | 95
6 | 水罐消防车（21吨） | 1、发动机额定功率（KW）≥400 2、驱动形式8×4 3、轴距（mm）≥1950+4500+1400 4、比功率（Kw/t）≥10 5、扭矩（N·m）≥2500 6、燃油：柴油 7、轮胎：全钢丝无内胎子午线轮胎，含备胎 8、载液量：≥21T | 130
7 | 水罐消防车（25吨） | 1、发动机功率：≥320KW 2、驱动：8×4 3、轴距≤1950 mm +4500 mm +1400 mm 4、比功率：≥7Kw/t 5、最高车速：≥85km/h 6、燃料：柴油 7、轮胎：全钢丝无内胎子午线轮胎，含备胎 8、载液量：≥25T | 150
8 | 泡沫消防车（6吨） | 1、发动机额定功率（KW）≥160 2、驱动形式4×2 3、轴距（mm）≤4700 4、功率（Kw/t）≥12 5、扭矩（N·m）≥1400 6、燃油：柴油 7、轮胎：全钢丝无内胎子午线轮胎，含备胎 8、载液量：≥6T | 72
9 | 泡沫消防车（8吨） | 1、发动机额定功率（KW）≥255 2、驱动形式4×2 3、轴距（mm）≥4700 4、比功率（Kw/t）≥13 5、扭矩（N·m）≥1400 6、燃油：柴油 7、轮胎：全钢丝无内胎子午线轮胎，含备胎 8、载液量：≥8T | 82
10 | 水罐消防车（18吨A） | 1、额定功率≥341/1900（kW/rpm） 2、驱动形式6×4 3、轴距5200mm+1400mm 4、额定扭矩≥2200/1000~1400（Nm/rpm） 5、轮胎：全钢丝无内胎子午线轮胎，含备胎 6、乘员人数≥8人 7、液罐容量：水≥14750L，≥泡沫3000L 8、消防泵流量100L/s 9、消防炮流量80L/s | 160
11 | 泡沫消防车（18吨B） | 1、发动机额定功率（KW）≥420 2、驱动形式8×4 3、轴距（mm）≥1750mm+4300mm+1350mm 4、比功率（Kw/t）≥8 5、扭矩（N·m）≥2800 6、燃油：柴油 7、轮胎：全钢丝无内胎子午线轮胎，含备胎 8、载液量：≥18T | 175
12 | 泡沫消防车（25吨） | 1、发动机额定功率（KW）≥400 2、驱动形式8×4 3、轴距（mm）≥1950mm+4600mm+1400mm 4、比功率（Kw/t）≥9 5、扭矩（N·m）≥2500 6、燃油：柴油 7、轮胎：全钢丝无内胎子午线轮胎，含备胎 8、乘员人数≥6人 9、容量：水：≥16500L、泡沫：≥8000L | 180
13 | 登高平台消防车（32米） | 1、驱动：6×4 2、轴距：≥4600+1400mm 3、发动机功率：≥330（KW） 4、比功率：≥10 Kw/t 5、燃料：柴油 6、轮胎：全钢丝无内胎子午线轮胎，含备胎 7、最大工作高度：≥32M | 245
14 | 登高平台消防车（72米） | 1、驱动：10×4 2、发动机功率：≥400（KW） 3、载液容量：≥4500L（水3500L、泡沫1000L） 4、取力器：两个，分别用于液压泵和消防水泵 5、燃料：柴油 6、轮胎：全钢丝无内胎子午线轮胎，含备胎 7、最大工作高度：≥70M | 850
15 | 云梯消防车（40米） | 1、发动机最大功率：≥320KW 2、取力器：两个，分别用于液压泵和消防水泵。 3、轮胎：采用全钢丝无内胎子午线轮胎（含备胎） 4、结构：平头、全金属、前翻驾驶室，双门单排座。 5、座位设置：≥2个 6、最大工作高度：≥40m 7、最大工作幅度：≥18m 8、工作斗工作载荷≥360Kg(炮不出水情况下)。 9、消防泵流量：≥ 5400L/min（工况1MPa时） 10、消防炮流量：≥4800L/min 11、转台旋转范围：360°全回转 12、载液罐容量：≥5000L 参考比例：（水：≥3500L、泡沫：≥1500L） | 325
16 | 举高消防车（20米) | 1、驱动形式：≥6×4 2、发动机额定功率：≥320KW 3、取力器：两个，分别用于液压泵和消防水泵。 4、轮胎：采用全钢丝无内胎子午线轮胎（含备胎），胎宽≥315mm 5、最大工作高度：≥20m 6、最大工作幅度：≥7m 7、消防泵流量：≥6000L/min（在1兆帕情况下） 8、消防炮流量：≥4800L/min 9、转台旋转范围：360°全回转 10、载液罐容量：≥20000L 参考比例：（水：≥17000L、泡沫：≥3000L） | 233
17 | 举高消防车（32米) | 1、驱动：6X4 2、发动机额定功率：≥325KW 3、轴距：4500+1350mm 4、油料：柴油 5、取力器：两个，分别用于液压泵和消防水泵。 6、轮胎：采用全钢丝无内胎子午线轮胎（含备胎） 7、最大工作高度：≥32m 8、最大工作幅度：≥20m 9、消防泵流量：≥6000L/min（在1MPa时） 10、消防炮流量：≥4800L/min 11、转台旋转范围：360°全回转 12、载液罐容量：≥8000L 参考比例：（水：≥6000L、泡沫：≥2000L） | 315
18 | 举高消防车（60米) | 1、驱动形式8x4 2、发动机功率：≥400kW 3、油料：柴油 4、取力器：两个，分别用于液压泵和消防水泵。 5、轮胎：采用全钢丝无内胎子午线轮胎（含备胎） 6、最大工作高度≥60m 7、最大工作半径≥31m | 490
19 | 举高消防车（48米大跨距) | 1、发动机额定功率（KW）≥375 2、驱动形式8×4 3、轴距（mm）≥1990+4200+1370 4、比功率（Kw/t）≥9 5、扭矩（N·m）≥2550Nm 6、燃油：柴油 7、轮胎：全钢丝无内胎子午线轮胎，含备胎 8、最大工作高度：≥48m 9、最大作业幅度：≥42m 10、臂架组合动作时间：≤180S | 750
20 | 举高消防车（28米破拆) | 1、外形尺寸(长×宽×高)：≤12500mm×2550mm×4000mm 2、最大总重量：≤41000kg 3、发动机额定功率：≥350kW 4、油料：柴油 5、轮胎：采用全钢丝无内胎子午线轮胎（含备胎） 6、结构形式：臂架采用4节全折叠臂架，采用抗拉强度≥1000Mpa的高强度钢板，臂架结构强度可靠。 7、最大工作高度：≥27m 8、最大工作幅度：≥23m 9、臂架消防炮能否联动：可联动，喷射灭火时每节臂架均可任意动作 10、臂架展开时间：≤70s 11、回转角度：连续回转 12、臂架末端允许吊重：≥600kg | 580
21 | 压缩空气泡沫消防车 | 1、发动机额定功率（KW）≥235 2、驱动形式4×2 3、轴距（mm）≥4750mm 4、比功率（Kw/t）≥12 5、扭矩（N·m）≥1600 6、燃油：柴油 7、轮胎：全钢丝无内胎子午线轮胎，含备胎 | 235
22 | 高倍数泡沫消防车 | 1、整车外形尺寸(长×宽×高)：≤9000×2500×4000mm 2、满载总质量：≤20000 kg 3、发动机：涡轮增压中冷电控柴油； 4、功率：≥220kw；比功率：≥10 5、驱动型式：4×2 6、水罐容量：≥1000L。泡沫罐容量：≥2000L。 7、臂架：由多节伸缩臂组成。 8、作业幅度：≥10m；起升高度：≥13m。 9、支腿横向最大跨距：≤5m。 10、排烟机型式：液压驱动。 11、排风量：≥50000m³/h。 12、高倍数泡沫产生器发泡量：≥200倍。 13、高倍数泡沫发生器数量：≥4套。 | 130
23 | 通信指挥消防车 | 通信指挥消防车通过国家消防装备质量监督检验中心检测，取得工信部公告，投标时须提供检验报告及工信部公告截图。 1、整车外形尺寸（mm）：≥11200*2480*3850(长*宽*高) 2、总质量：≤26000kg 3、整备质量：≥20000kg 4、最高车速：≥89km/h 5、驱动型式：6×4 6、轴距（mm）：≥5100+1350 7、发动机功率（kW）：≥297 8、燃油类型：柴油 9、轮胎规格：子午线钢丝轮胎 10、制动系统要求：空气制动系统，配备EBS电子制动系统 11、驾驶室：原厂双门单排驾驶室，乘员2人。 12、车载卫星通信系统：动中通卫星天线（1套）、LNB（1台）、软波导（1件）：柔性软波导、功分器（1件）：L波段功分器，信号一分四、调制解调器（1台）、频谱仪（1台）、卫星、电视接收系统（1套）、天通卫星电话（1部） 13、宽窄带自组网系统：语音通信类（窄带自组网）、车载自组网基站（1套）、便携式天线塔（1套）、便携自组网基站（2台）、车载调度台（1套）、便携三屏幕语音调度台（1套）、自组网电台（通用型）（12部）：六联充电器2套。、骨传导耳机（12套）、图像自组网基站（1套）：*操作便捷、支持一键式开机、随地架设；防护等级：≥IP67；重量：≤6kg；工作温度：-30℃~+65℃；工作时长：≥12小时，待机时长≥24小时；、背负式自组网单兵图传（3套）：*操作便捷、支持一键式开机、随地架设；、手持式自组网单兵图传（3套）：*操作便捷、支持一键式开机、随地架设； 14、网络办公系统：工控机（1台）、5G路由器（1台）、三层网络交换机（1台）：、多功能打印机（1台）：、笔记本电脑（1台）：配置不低于24核32线程十四代酷睿i9-14900 HX 内存32G 1TB固态 RTX4070独显、16英寸屏幕。 | 550
24 | 抢险救援消防车 | 1、发动机额定功率（KW）≥240 2、驱动形式4×2 3、轴距（mm）≥4700mm 4、比功率（Kw/t）≥13 5、扭矩（N·m）≥1200 6、燃油：柴油 7、轮胎：全钢丝无内胎子午线轮胎，含备胎 8、全钢框架焊接结构，平头、原装四门、双排座， 9、油缸液压翻转机构，翻转角 ≥45°，且设置安全可靠的锁止装置和保险装置。 10、乘员人数≥6人。 | 90
25 | 照明消防车 | 1、驱动形式：4×2 2、发动机：柴油发动机 3、额定功率：≥200kw 4、变速箱形式：手动变速箱 5、轮胎：全钢丝无内胎子午线轮胎，含备胎 6、发电机功率：≥75kW 7、升降照明灯：主照明灯：知名品牌金属卤化物照明灯或者LED、单个主照明灯功率：≥2kW、单个主照明灯光通量：≥180000（lm）、主照明灯数量：≥8个 | 210
26 | 排烟消防车 | 1、驱动： ≥6×4 2、轴距：≤4500 mm +1400mm 3、发动机功率：≥240KW 4、比功率：≥10 Kw/t 5、燃料：柴油 6、轮胎：全钢丝无内胎子午线轮胎，胎宽≥315mm（含备胎） 7、最大排烟流量：≥50万m3/ h 8、正压送风距离：≥100m 9、负压排烟距离：≥100m 10、抽、送风烟筒直径：≥φ600mm 11、系统操作方式：仪表板PLC集中控制或无线远程遥控 12、车载发电机组功率：≥160Kw 13、容量：≥1500kg 14、水雾最大喷射距离：≥40m 15、最大最大工作高度：≥4米（排烟机工作面与地面垂直距离） | 360
27 | 水陆两用消防车 | 1、采用专用汽油发动机发动机马力≥23hp; 排量≥700cc；运行时间≥8h 2、配备渐进式转向系统，操作更平顺线性，为操作安全和便捷。 3、集成数字仪表盘：发动机冷却液温度, 低油压显示, 手刹提醒灯和发动机检测功能等；车架成型槽钢结构，聚酯粉末涂层； 4、8轮驱动；负载能力-陆地≥450千克，负载能力-水上≥400千克，牵引能力≥600千克；燃料容量≥27升，可视聚乙烯燃料箱。 5、载客人数陆上≥6人，载客人数水上≥4人；速度-陆地≥30km/h，速度-水上≥5km/h， 可安装外弦发动机； 6、轮胎≥24英寸，采用水陆两栖全地形车专用的鸭蹼轮胎；轮胎两侧添加备用浮力装置；离地间隙-轮胎≥225mm；车辆自重≤550公斤； 7、排气设置：排气出口设计位置高于车顶 8、提供整车发动机环保认证、环境管理管理体系认证、质量管理体系认证。 9、配备舱底泵、保险杠、防翻架、机罩风机、舱底护板、集成的警灯喊话器控制台、英制内六角、滤芯拆除工具、机油泵、胎压计、电动绞盘（带安全开关）。 | 30
28 | 器材消防车 | 1、外形尺寸（mm）：长≥5400，宽≥1950，高≥1850 2、轴距（mm）≥3200 3、发动机功率≥120kW 4、扭矩≥400Nm 5、驱动形式：前置四驱 6、燃料：柴油 7、进气形式：高位进气涉水喉 8、车身结构：非承载式 9、车头绞盘形式：电动，牵引力≥4300kg 10、车辆尾部配有拖挂装置 11、车头前顶部设置长排式警灯，单音200W警报器、警灯。 | 25
29 | 宣传消防车 | 1、整车外形尺寸（长X宽X高）：≦6000X2250X3400mm 2、总质量≥11200kg 3、整备质量≥6010kg，载质量≥5000kg， 4、轴距≥3280mm 5、轮胎规格≥7.50R16LT 6、驾驶室准座人数≥2（人） 7、功率≥125kw 8、燃油种类:柴油 9、整车配置ABS防抱死装置 10、车身右侧5㎡（1）钢制骨架，装LED彩屏（2）屏幕液压举升功能（3）液压伸展舞台 11、车身左侧5㎡（1）钢制骨架，装LED彩屏（2）其他辅助设施 12、车身前部1项（1）彩钢板复合板，（2）前部下沉尺寸：60X60（3）升降杆闭合状态下顶部与车厢固定 13、车身尾部1项：对开门结构，冷轧钢板，尺寸1680*1900mm 14、LED屏≥13㎡ 15、控制卡1套（1）单卡带载256×256像素；板载8组75接口，16组RGB信号输出 16、发电机（1）额定功率≥8KW 17、切换器显示屏1台：屏幕尺寸：17寸，外形尺寸：568mmX465mmX44mm 10、电脑主机1台 18、功放1台 19、音柱4支 20、视频处理器1台 | 50
30 | 供液消防车 | 1、功率：≥275kW 2、驱动型式： 6×4 3、轴距：≥4600mm+1350 mm 4、总 质 量：≥34000kg 5、最高车速：≥95km/h 6、核定乘员数（含驾驶员）：≥6人 7、座位：≥6 个 8、容量： B类泡沫罐≥4000Kg、A类泡沫罐≥2000kg、普通泡沫≥6000kg、至少拥有3个罐体。 | 130
31 | 自装卸式消防车 | 1、驱动形式：4×2 2、发动机功率：≥240kw 3、轴距：≤4500mm 4、比 功 率：≥10 kw/ t 5、最高车速： ≥85km/h 6、燃油：柴油 7、轮胎：全钢丝无内胎子午线轮胎，胎宽≥295mm，含备胎 | 150
32 | 淋浴车 | 1、发动机额定功率（KW）≥250 2、驱动形式4×2 3、轴距（mm）≥5800 4、比功率（Kw/t）≥13 5、扭矩（N·m）≥1400 6、燃油：柴油 7、轮胎：全钢丝无内胎子午线轮胎，含备胎 8、乘员人数≥2人。 9、淋浴间配备暖风机、淋浴水管、喷头、防滑胶垫、搁物架、24V防爆照明灯、等设备，淋浴头采用花洒式，可控制直流、开花，淋浴头数量≥8个。 10、更衣间设置≥2个暖风机。 11、采用智能燃油热水器，高度集成式、封闭式燃烧结构，热功率≥50KW；燃料：柴油，保证全负荷使用不低于10个小时，补充燃油方便。 12、设置2个独立水罐，水罐总储量：≥１吨。 | 110
33 | 运兵车 | 1、座位数：≥35+1 2、油箱容积：≥200L 3、发动机功率：≥160Kw 4、最小离地间隙：≥200mm | 50
34 | 加油车 | 1.主要技术要求 1.1驱动形式：驱动形式：4*2（等同或优于） 1.2发动机：柴油发动机 1.3发动机功率（kw）≥200 1.4底盘配置：前盘后鼓制动，电子控制制动系统（EBS）或同功能配置，汽车电子稳定控制系统（ESC）或同功能配置，液力缓速器，定速巡航，双回路气压制动，弹簧储能断气制动，发动机排气制动，气动主驾座椅，全轮胎压监测。 2.驾乘室 2.1单排双门 2.2中控门锁+钥匙控制 2.3电动车窗，后视镜带电动+电热功能，原车空调 2.4要求：整体防腐处理，确保车辆经久耐用、舒适安全可靠 3.喷漆 3.1整车车身外表面：为保证夜间工作安全，车身设有符合安全标准要求的荧光反光带 3.2根据相关法规要求进行外观设计，提供外观效果图 4、油罐：用于装运柴油、汽油，罐容积≥15立方米（具体分仓与需求方联系），弹性连接，可根据采购人要求进行分仓。罐体采用优质钢或铝合金制作，厚度≥5mm，提供罐体探伤报告和罐体检测报告（复印件），提供罐体所用钢材或铝合金品牌型号及厚度。罐顶设人孔，内置呼吸和紧急排气功能,设有折叠护栏 5、油泵：专用油泵2个，分别用于柴油和汽油,设有安全阀超载保护。投标文件需提供油泵品牌型号图片及技术资料。 6、加油机：专用加油机2个，带屏幕显示，操作方便，投标文件需提供加油机品牌型号图片及技术资料。 7、下装系统：包含卸油阀、油气回收、海底阀等装置，海底阀可在紧急情况时自动新开管路，防止泄露，油气回收可防止油气外泄，卸油阀可避免油气扩散 8、安全装置：随车配备灭火器2具，尾部装有导静电装置防止装卸或运输途中产生静电引发事故。 9、警灯警报：车头前顶部设置长排式警灯、单音100W警报器。警灯警报电路为独立附加电路，控制器安装在驾驶室内。 | 50
35 | 运犬车 | 1、驱动：4×2 2、轴距：≤3400 3、发动机功率：≥110（KW） 4、燃料：柴油 5、轮胎：全钢丝无内胎子午线轮胎，胎宽≥245/70R16； 6、警示系统：（1）长排红色警灯，集成 100W警报器，可对外喊话。（2） 制式外观，整车消防制式喷涂+标识 上装 1、舱盖：铝型材整体后厢体，更加轻量化，左右后均设有手动换气百叶窗结构，使用方便 2、犬笼：不锈钢上掀门，左右两侧开门，2个独立仓，可用活动隔板隔开，满足最多4条犬的运输。 3、地板及侧围挡改制：犬笼区铺设防滑面板，地板整体无焊点，侧围挡改制为储物箱，可存放物品。 4、轮毂包罩：轮毂包铺花纹铝板。 5、不锈钢地漏：不锈钢地漏，可排出舱内污水。 6、后仓灯：LED圆形照明灯。 配置 1、4G 高清硬盘录像机：4G 高清硬盘录像机，配 1T 硬盘。 2、高清监控摄像头：≥200W 高清监控摄像头 3、专用监视器：遮阳板式≥7 寸 LED 监控显示器 4、吸底式水箱：不锈钢净水箱，配套增压喷水枪、水 管、 220V 压力泵。 5、紫外线消毒灯： ≥20W 消毒灯。 6、U 型警灯套装：智能科技定制，铝合金整体外壳，LED红色爆闪灯，亮度强。 7、中网爆闪灯：铝型压制外壳散热速快，防水密封性 好，防进水防雾气。 8、车载空调：独立车载顶部空调，超长续航、静音无噪、安装快捷。 | 45
36 | 冷藏车 | 1、外形尺寸(长*宽*高) （mm）: ≥5950*2200*3250 2、前悬/后悬(mm): 1110/1525 3、接近角/ 离去角: 20/16 4、驱动形式：4×2 5、最大总质量：≤4500kg 6、整备质量：≥3000kg 7、轴距：≥3360mm 8、发动机：柴油 9、厢体容积18 立方米 10、制冷系统 （1）环境温度为30℃，0℃时制冷量≥5100W，-20℃时制冷量≥2700W。使用R404A环保型制冷剂，带自动除霜功能； （2）温度在-29℃～30℃之间可调，可以满足-20℃冷冻运输和2～8℃冷藏运输的稳定控温；机组带加热功能，加热量≥3600W。 （3）出风量≥2200m³/h； | 25
37 | 消防摩托车 | 1、整车（长宽高mm）：≥3800*1700*1950 2、整备质量（kg） ：≥900 3、最大总质量（kg）： ≥1680 4、轴距（mm） ：≥2730 5、最高车速（km/h） ≥90 6、续航里程（km） ≥300 7、乘坐人数 ≥4人 8、驱动形式 4*4 9、油箱容积（L） ≥24 10、发动机 发动机型式 V型双杠，4冲程，顶置凸轮(SOHC),水冷 11、发动机排量 800（ml） 12、最大功率 ≥44KW/6500RPM 13、最大扭矩 ≥73N.m/5000RPM 14、变速箱 变速器 CVT 机动越野性能 15、最大爬坡度 ≥30 16、制动坡度 ≥40 17、涉水深度 ≥300m 18、小离地间隙 ≥290(mm) 19、接近角 ≥30° 离去角 ≥30° 20、最小转弯直径 ≤10m 21、细水雾灭火装置 功率≥13HP；直流喷射距离≥15.6M；喷雾喷射距离≥14M；启动方式：手/电启动；水箱容积≥200L；工作压力≥3.5MPa；配备卷管器，消防软管长度≥30M； 手抬机动消防泵 发动机型式：四冲程单缸风冷；功率≥13HP，启动方式：手/电启动；接口尺寸：DN65；流量≥9L 消防水带 13-65-20水带4盘 直流水枪 19型直流水枪2把 干粉灭火器 2个4KG干粉灭火器 | 25
38 | 多功能城市主战车 | 1、轴距：≤4500mm 2、发动机净功率：≥225KW 3、底盘型号：4×2 4、发动机形式：六缸涡轮增压柴油发动机 5、最小转弯半径：≤21M 6、最高车速≥95KM/h 7、最大工作高度≥13M 8、最大工作幅度≥11M 9、 爬梯形式：顶置液压爬梯 10、一键全展时间（含支腿伸出）：≤60S 11、顶部照明：≥2*50W，LED灯源，360°无线遥控照明 12、同时承载人数：≥3人 13、臂架结构：≥2节伸缩臂 14、伸缩水管：≥2节伸缩水管，内置于臂架 15、牵引系统：:（1）驱动方式：电机驱动（带扭矩），电压DC24V（2）最大牵引力：≥2800KG 16、液罐容积：≥3500L水；≥500L泡沫 | 190
39 | 前突指挥车 | 1、车型 长*宽*高：≥5000mm*1900mm*1900mm 2、轴距：≥2800（mm） 3、发动机排量：≥2.0L 涡轮增压发动机 4、发动机最大功率：≥160（kw） 5、前后轮距：≥1600 (mm) 6、油箱容积：≥80（L） 7、燃油类型：汽油 8、变速箱：≥8挡手自一体 9、驱动形式：4×4 10、车身结构：5 门、≥5 座SUV 11、车体结构：非承载式车身 12、前悬挂类型：双叉臂式独立悬架 内饰涂装车体外部定制：按采购人要求进行喷涂和改装 图像采集取证与传输处理系统：云台一体机 1套 ≥210 万像素 、4G硬盘录像机1套 | 25
40 | 应急救援指挥车 | 1、驾乘室原装设备：配置室内照明灯、点烟器、仪表灯、电动窗、中央门锁、环保无氟空调（冷暖风）、遮阳板、盲区照地镜、前挡风玻璃雨括器等原车设备。 2、车辆类型：驾乘室为五门五座结构，非承载式车身。 3、排量：≤3.0L 4、燃料：汽油 5、长宽高（mm）：≥4750≥1920≥1900 6、车轴间距(mm)：≥2750 7、离地间隙（mm）：≥190 8、驱动形式：四驱 9、排放标准：≥国六 10、最大功率：≥165KW 11、轮胎规格：≥265/65 R17。 12、其他配套设施及功能：上坡辅助、自动驻车、360度全景影像、车载GPS、前/后驻车雷达、胎压显示等配套功能，具备AEB自动紧急制动系统、防碰撞系统、车道偏离辅助、。 13、车辆涂装应符合国家综合性消防救援车辆外观制式涂装操作手册要求。 14、车辆应符合《消防救援车辆牌证核发与管理暂行规定》中相关要求。 15、车辆不得进行改装。 | 25
41 | 被服洗涤消防车 | 1、满载总质量：≤23000kg； 2、一次性洗衣数量：≥6套（或一次性洗涤重量≥36kg）； 3、车载设备：专业洗衣机1套、烘干机1套、风干机2套、整理烫台1套等； 4、发动机功率：≥300kW； 5、洗衣机：整机重量：≤750kg； 6、烘干机：工位数不少于6个；最大风量：≥800cfm； 7、风干机：工位数不少于6个；配件干燥口数量：不少于18个； 8、整理烫台：台面电热功率：≥1000W；台面尺寸（约）：1500mm×800mm； | 150
42 | 随车吊运输车 | 1、发动机功率：≥245kW； 2、驱动形式：6×4； 3、排放：符合国六排放标准； 4、制动系统：ABS系统，配备发动机缸内制动、排气制动等辅助制动装置； 5、驾驶室：单排平顶驾驶室，可乘员≥2人； 6、厢体内部需设计可快速安装和拆卸的机器人固定设施，可运输3.5吨以上的灭火机器人、移动照明灯塔等。 7、厢体内部设计可快速安装和拆卸的冲锋舟动力悬挂支架，可悬挂三个动力，支架设有吊装绳钩。 8、配备4根长度不少于10米的吊装带，每根吊装带承载能力不少于10吨。并配备不少于8个吊装带配套弓形卸扣。 9、最大起重质量≥10T，最大起重力矩25TM； 10、折叠臂吊结构，最大作业半径不小于13.5米（最大作业半径时，起重能力不小于1000公斤），具备两级伸缩油缸且具有带载伸缩功能； 11、伸缩臂拉索内置，钢丝绳长度不低于100m。 | 65
43 | 高速警戒车 | 1、总质量：≥18000kg 2、驱 动：4×2 轴距：≥4700mm 3、发动机功率：≥228kW 最大扭矩：≥1230N.m 4、比功率：≥10kW /t 5、最高车速：≥110km/h 6、燃料：柴油 7、加装有静液压驱动系统，为整车低速作业提供保证，并为整车液压系统提供动力需求； 8、厢体顶部配备可拆卸起吊装置，可以快速组装和旋转起吊； 9、交通锥自动收放系统结构及性能参数 1 交通锥存放数量：≥145个； 10、交通锥的自动摆放和回收作业均能一键操作智能完成； 11、减速带自动收放系统结构及性能参数 1 减速带存放数量：≥3条； 12、防撞系统结构及性能参数 1 防撞缓冲等级：≥100km/h； 13、后部LED显示屏通过液压缸+导轨实现LED显示屏的竖立和卧放 14、LED方向指示板方向指示：向左车道通行、向右车道通行、禁止通行； 15、LED方向指示板警示距离：≥300m； 16、LED方向指示板LED灯数量：≥22只； 17、测速预警装置预警方式：红蓝爆闪及喇叭警报； 18、测速预警装置警示距离：≥150m； 19、防闯入预警系统预警方式：爆闪灯及喇叭警报； 20、防闯入预警系统预警距离：≥600m； 21、防闯入预警系统配置报警检测圆：≥8个；无线报警肩灯：≥5个； | 200
44 | 排涝车 | 1、发动机 功率≥290kW 2、总质量（kg） ≤20000 3、整车尺寸 长度：≤9500mm；宽度：≤2550mm；高度：≤3800mm 4、驱动形式 6×4 5、最高车速（km/h） ≥80 6、排水系统组成形式 配置：一台移动排水泵站。 7、移动排水泵站单个水泵规定点流量≥3000m³/h，规定点扬程不小于15m。 | 300
45 | 重型灭火无人机 | 1、驱动形式：4×2 2、轴距≥6000mm 3、最高车速≥95km/h 4、发动机功率：≥240 kW 5、前盘后鼓式制动器，具备防抱死（ABS）功能 6、轮胎：全钢丝无内胎子午线轮胎，含备胎 7、油箱：容积≥200L，带燃油滤清器、油水分离器，设置滤网，带锁油箱盖 8、大型灭火无人机参数：1．数量：1架；2．旋翼数量≤2个；3．有效载荷≥75kg（含燃油），最大起飞重量≥255kg；4．旋翼直径≥3050mm，轴距≥2300mm；5．内燃式发动机，95#汽油；6．续航时间≥1h； 9、电动系留无人机参数：1．数量1架；2．旋翼数量≤4个；3．有效最大载荷≥15kg，4．最大起飞重量≤40kg； 10、储压罐体灭火装置：（1）干粉、水基储压罐各≥2个，容量≥60L，干粉充装量≥30kg，水基充装量≥40L； 11、高空照明装置：（1）LED光源，照明角度可调节，功率≥800W； 12、水域救援装置：拖拽式救生衣≥4个，固体浮力材料，单个浮力≥100N； 13、物资输送装置：硬质器材运输箱≥2个，重量≥15kg | 649
46 | 清障车 | 1、符合国家或行业标准：《消防车 第 1 部分：通用技术标准》（GB7956.1- 2、整车尺寸：≤7720X2500X2500（长×宽×高） 3、平台尺寸：≥5600×2350mm（另配0.3米的爬梯） 4、乘员人数：2 5、总质量：≤8300kg 6、整备质量：≤5700kg 7、平板机构最大承载能力：≥5000kg 8、绞盘：≥35 kN，5m/min 9、驱动型式：4×2 10、轴距：≥3900mm 11、发动机：≥160马力 12、额定输出功率：≥120KW（163马力）； | 20