## 装备需求申报表
浙江省消防救援总队衢州支队2026年基本防护装备采购项目需求调查目录
序号 | 装备名称 | 预算单价（万元） | 主要功能需求
1 | 消防员灭火防护头盔（四分之三盔） | 0.05 | 符合XF44-2015标准，四分之三盔。盔壳、滑轨、缓冲层、衬垫、佩戴装置、面罩、披肩、灯架组成；盔壳耐高温阻燃材质（指挥员红、战斗员黄）；冲击吸收最大冲击力≤3780N，耐燃烧5s内自熄，电绝缘泄露电流3.0mA；配内插双弧式防砸面罩、防水芳纶披肩、弧形反光条；帽箍53-63cm可调；可连接总队灭火救援指挥平台；重量≤1.3kg；两侧预留战术导轨可加装照明灯、护目镜。
2 | 消防员灭火防护头套 | 0.012 | 符合XF869-2010标准，进口阻燃芳纶针织面料双层结构，单位面料质量≥200g，续燃≤2s、损毁≤30mm；接缝强度≥700N、抗起球≥3级、水洗收缩≤2.5%、甲醛为零；热稳定尺寸变化≤10%；重量≤300g；头罩下沿开口贴合肩部，与空呼面罩配合不遮挡视野；产品须有永久性标识；适配消防头盔与呼吸防护设备配套。
3 | 消防员灭火防护服（作战款） | 0.256 | 符合XF10-2014标准，外层/防水透气隔热层/舒适层三层面料，外层芳纶，防静电、阻燃、轻便、抗拉力强；上下分体，上衣裤子重叠≥200mm，配H型背带；左胸电台立体袋、大腿工具袋带漏水孔；袖口圆弧带罗纹护腕，肩肘膝耐磨加厚补强；TPP≥30cal/cm²，整套重量≤3.2kg；配反光标识带，具被困他救拖拽功能；背面印刷"中国消防-浙江衢州"。
4 | 消防员灭火防护服（指挥款） | 0.24 | 符合XF10-2014标准，三层面料（外层/防水透气隔热层/舒适层），外层芳纶，防静电、阻燃、抗拉力强，质量≤3.0kg；配H型调节扣背带（非魔术贴）可调可拆；肩肘膝耐磨补强；衣长较作战款长140mm，下摆斜插兜、后部开叉；左中右反光条设3个挂袢（宽3.5-4cm）；配反光标识，背面印刷"中国消防-浙江衢州"。
5 | 消防安全腰带 | 0.015 | 符合XF494-2023标准，聚酰胺/聚酯纤维及高强度热锻造金属件，单色编织带两个D型扣（至少一可调）；织带宽70mm±1、厚≥2.5mm、重量≤0.8kg、正立方向静拉力≥13KN；插扣式（非自锁式）；腰带腰围范围大适配战斗服及训练穿着；具静拉力、抗冲击性能，204℃持续5min不熔融焦化，配套安全钩、安全绳实现防坠落。
6 | 消防员灭火防护手套 | 0.05 | 符合XF7-2004标准，3D立体设计，手掌指尖一片式翻转、指尖无缝；手掌四层结构（牛二层皮/阻燃芳纶、阻燃防水袋、芳纶无纺毛毡隔热层、芳纶针织布）；耐热180℃5min无熔融、收缩≤5%；耐磨≥2000次、耐切割≥4N、耐撕破≥100N、耐穿刺≥120N、耐静水压7kpa；TPP≥30cal/cm²；手背高反光带、腕部魔术贴调节、侧带D型环；提供大中小多型号。
7 | 消防员呼救器 | 0.032 | 符合GB27900-2011标准，具自动报警、强制报警、方位指示、低电压显示功能；允许静止30s±2s、预报警15s±2s；预报警声级≥80dB、报警声级≥100dB；发光亮度≥300cd/m²；连续报警≥600min、连续开机≥24h；重量≤300g；防爆Ex ia IIC T4、防护IP68；可联网接入总队"透明战场"，提高报警精准度与防水性。
8 | 应急逃生自救安全绳 | 0.085 | 安全绳包芯结构，外皮内芯均阻燃耐高温材质；芯内编入宽度≥2mm贯穿全绳的信息条，绳环下方设永久性标志；用于应急逃生自救，保障火场浓烟环境安全撤离。
9 | 应急逃生自救安全绳套装 | 0.085 | 符合XF494-2023标准，整套含安全绳1根、轻型安全钩2个（合金铝质）、高频弯折成型抓节1个、轻型下降器1个、扁带1条、绳包1个；安全绳直径≤11mm、长度≥16m，最小破断强度≥20kN，延伸率1%-10%，耐204℃/600℃高温不熔融；下降器破断≥13.5kN具离手制停与防慌乱功能；安全钩长轴破断≥27kN；扁带破断≥22kN；绳包耐260℃。
10 | 多功能消防腰斧 | 0.02 | 符合XF630-2023标准，具锯、砍、砸、剪、撬多种功能；可破拆门窗、劈砍干墙、切割汽车玻璃、凿切金属薄板；配撬杠、抓升钩、二次开刃斧、减震手柄、皮革护套；铸造合金钢、表面防锈亚光；长度≤300mm、质量≤1000g，各刃口热处理硬度≥50HRC；增加室外消火栓开关功能、提高防锈性，适配个人破拆与自救。
11 | 消防员灭火防护靴 | 0.07 | 符合XF6-2004标准，主体黑色、后跟可视部位带阻燃反光带≥50mm；靴筒高度≥340mm，包头铝质防砸，靴底防穿刺层≥1100N；靴帮靴底阻燃橡胶，击穿电压≥5000V、泄漏电流<3mA；255码整双≤2.5kg；防水4h不渗透；阻燃损毁≤100mm、离火自熄≤2s；减震缓冲排汗鞋垫、足弓支撑、后跟分散冲击力；靴筒顶端镂空便于穿戴。
12 | 佩戴式防爆照明灯 | 0.056 | 符合GB30734-2014标准，LED灯珠，强光平均照度≥600lx最低≥500lx、弱光≥350lx最低≥300lx；连续照明强光≥240min弱光≥480min；可充电、充电≤4h；防爆Exde IIC T4、防护IP66/IP68；具强弱光、黄白灯切换与低电压告警、电池余量显示；重量≤100g；type-c充电口、电量数字显示；与消防头盔匹配固定连接件，配头盔支架。
13 | 胸灯 | 0.1 | 用于火场近距离照明、胸位佩戴照明，解放双手操作器材；亮度可调节，续航持久，防水防爆；适配消防头盔及作战服佩戴固定；适用于浓烟黑暗环境搜救行进照明。
14 | 消防员抢险救援防护头盔 | 0.045 | 符合XF633-2006标准，对头部、面部及颈部安全防护，抗冲击、耐穿透、防腐蚀、绝缘；盔壳高强度塑料，最大冲击力≥3300N，护目镜透光率100%；下颏带芳纶，帽箍53-63cm可调；半盔式红色带反光标志，配全封闭防雾护目镜（1:2）与头灯（滑轨式黄白光type-c）；重量≤1000g；连接部件稳固不易松动。
15 | 消防员抢险救援防护靴 | 0.043 | 符合XF633-2006标准，主体黑色带醒目反光标志；柔软皮质、轻便舒适，阻燃橘红鞋带带收拉袋；橡胶外底防滑、靴底防穿刺层抗刺穿力≥1200N；耐高温180℃5min无熔滴，防水4h不渗透；击穿电压≥6000V；抗热辐射10Kw/m²辐照1min温升≤8.6℃；鞋头耐压抗冲击内隙≥17mm；255码整双≤2.5kg；3D缓冲鞋垫；带拉链及快速旋钮。
16 | 消防员护膝、护肘 | 0.009 | 符合GB24541-2009标准，外层强度高韧性好耐磨的PVC、TPR、TPU高分子材料（EVE高密度泡棉、轻量TPU外壳、耐磨尼龙），内层无毒防水抗冲击轻便缓冲材料（速干透气面料）；套式、捆绑式组合固定装置可调节；含护膝1对、护肘1对；多层结构防止硬物刺伤划破，整体轻便。
17 | 消防护目镜 | 0.0076 | 符合XF1273-2015标准，佩戴者皮肤接触部分不采用影响健康材料，无致敏致癌因素；透气性好，配套筒形柔性织物保护套；镜片无气泡划痕凹痕等表面缺陷（边缘5mm外）；头带宽度≥10mm，质量≤150g；单镜片长宽≥130×50mm厚≤3.8mm；提高镜面防刮程度，眼镜式框架结构，可独立佩戴或与头盔配合使用。
18 | 消防员抢险救援防护服(夏款） | 0.1 | 符合XF633-2006标准，夏季轻量化单层透气阻燃面料（芳纶混纺约208g/m²）；外层断裂强力≥750N、经纬撕破≥120N，耐磨2000次不磨穿、肘膝补强6000次；沾水等级≥4级；反光带逆反射干燥≥500潮湿≥300cd/(lx·m²)；整套重量≤1.8kg；防静电带电量≤0.3μC；立体剪裁关节弹力，多口袋分区，防水防污；背面印刷"中国消防-浙江衢州"。
19 | 消防员抢险救援防护手套 | 0.032 | 符合XF633-2006标准，五指分开式设计，带袖筒≥50mm保护手腕；3D立体设计，手掌指尖一片式翻转；手掌四层结构（牛二层皮/芳纶、阻燃防水袋、芳纶毛毡隔热层、芳纶针织布）；耐热180℃5min、收缩≤5%；耐磨≥2000次、耐切割≥4N、耐撕破≥100N、耐穿刺≥120N、耐静水压7kpa；TPP≥30cal/cm²；手背高反光带；配魔术贴腕带调节、D型环。
20 | 消防员抢险救援防护服(冬款） | 0.11 | 适用于低温严寒冬季户外救援，外层耐磨防撕裂、中间加厚隔热缓冲层、内里透气保暖衬层；外层断裂强力≥800N、经纬撕破≥130N；耐磨2000次不磨穿、肘膝补强8000次；低温-20℃静置24h无硬化开裂；沾水≥4级、持续淋雨30min不渗水；隔热10kW/m²辐照1min内层温升≤9℃；整套重量≤2.3kg；360°高可视反光条、立领护颈。
21 | 绳索装备（个人/套） | 0.06 | 个人绳索救援套装，含安全吊带、主锁、下降器、上升器、安全绳等；符合消防救援绳索救援标准，承重≥22kN；满足高空救援、绳索作业、个人防护需求；适配山岳、深井、高空等绳索救援场景。