## 项目四技术要求表
附件一：福建省消防救援总队泉州支队“自然灾害应急能力提升工程”装备项目(四）采购需求文本
合同包 | 品目号 | 设备名称 | 数量 | 单项 （万元） | 采购需求文本（注：标记“★”号项为必须满足的实质要求）
1 | 1-1 | 充气帐（40m2） | 10 | 1.8 | ★所投产品需提供国家认可的检测机构出具的检测报告。检验（测）报告中的参数与投标人响应内容不一致的，以检验（测）报告为准。若多份检验（测）报告参数不一致的，以最新检验（测）报告为准。检验（测）报告中的产品型号须与所投产品型号一致。 主要用于野外施工作业、露营训练、临时会所、临时指挥所、野外医疗、抢险救灾等情况下的雨雪、风沙、阳光遮挡防护； ★1.总体尺寸∶长≥8m，宽≥5m，高≥3m，外部肩高≥2.1米； 2.前后门尺寸∶宽1500（±5）mm，高≥2000（±5）mm（2扇）； 窗户尺寸∶宽750（±5）mm高≥600（±5）mm（6扇）； ▲3.充气时间（min):≤15min； ★4.投影面积≥40.0㎡； 5.使用温度（℃）:低温：≤-30℃，高温：≥70℃； ▲6.框架抗风等级:≥8级； 7.材质:气柱材质采用≥0.7mmPVC 双面涂层夹网布，外披材质采用600D涂层牛津布（颜色生产前与需求单位进行确定），内衬材质采用210D牛津布，地布材质采用≥0.4mm刀刮布（颜色生产前与需求单位进行确定）（需提供检验（测）报告予以佐证）； ★8.颜色根据需求单位印制标识； 9.防水高度≥20cm； 10.拉伸强度(N)：经向≥1500N/5cm；纬向≥1200N/5cm（需提供检验（测）报告予以佐证）； 11.撕裂强度(N)：经向≥85N；纬向≥60N（需提供检验（测）报告予以佐证）； 12.重量（g/㎡）：支撑气柱≥ 850g/㎡；底布≥450g/㎡； 13.电动充排气泵功率(w):≥1800W； ▲14.十个帐篷配备1个移动电源，电压220V，输出功率≥650W，每个帐篷配备不少于4个LED灯，灯功率≥90W； ★15.配置清单：充气帐（40m2），配备包装袋、电动充排气泵1台、地钉、拉绳、胶罐、补片等； ★16.根据消防救援局发布的新版装备管理系统要求，中标人须在交货前自行登录装备基础信息采集子系统，按照系统内各类交货装备信息维护要求及赋码标准，录入相关装备信息，生成装备的专属二维码和 RFID 码。交货时须将生成的二维码标签和 RFID 码标签制作成标签固定安装在每件（套）装备上，实现单件（套）装备的扫码登记功能。注：装备基础信息采集子系统为免费注册应用，系统网址http://xfzb.119.gov.cn,二维码和RFID实现二合一（即在一个标签上体现）。
1 | 1-2 | 充气帐（60m2） | 10 | 3 | ★所投产品需提供国家认可的检测机构出具的检测报告。检验（测）报告中的参数与投标人响应内容不一致的，以检验（测）报告为准。若多份检验（测）报告参数不一致的，以最新检验（测）报告为准。检验（测）报告中的产品型号须与所投产品型号一致。 主要用于野外施工作业、露营训练、临时会所、临时指挥所、野外医疗、抢险救灾等情况下的雨雪、风沙、阳光遮挡防护 ★1.总体尺寸∶帐篷尺寸：长≥10.0m，宽≥6.0m，高3.45m，外部肩高≥2.2米； 2.前后门尺寸∶宽1500（±5）mm，高≥2000（±5）mm（2扇）； 窗户尺寸∶宽750（±5）mm高≥600（±5）mm（8扇）； ▲3.充气时间（min):≤15min； ★4.投影面积≥60.0㎡； 5.使用温度（℃）:低温：≤-30℃，高温：≥70℃； ▲6.框架抗风等级:≥8级； 7.材质:气柱材质采用≥0.7mmPVC 双面涂层夹网布，外披材质采用600D涂层牛津布（颜色生产前与需求单位进行确定），内衬材质采用210D牛津布，地布材质采用≥0.4mm刀刮布（颜色生产前与需求单位进行确定）（需提供检验（测）报告予以佐证）； ★8.颜色根据需求单位印制标识； 9.防水高度≥20cm； 10.拉伸强度(N)：经向≥1500N/5cm；纬向≥1200N/5cm（需提供检验（测）报告予以佐证）； 11.撕裂强度(N)：经向≥85N；纬向≥60N（需提供检验（测）报告予以佐证）； 12.重量（g/㎡）：支撑气柱≥ 850g/㎡；底布≥450g/㎡； 13.电动充排气泵功率(w):≥1800W； ▲14.十个帐篷配备2个移动电源，电压220V，输出功率≥650W，每个帐篷配备不少于4个LED灯，灯功率≥90W； ★15.配置清单：充气帐（60m2），配备包装袋、电动充排气泵1台、地钉、拉绳、胶罐、补片等； ★16.根据消防救援局发布的新版装备管理系统要求，中标人须在交货前自行登录装备基础信息采集子系统，按照系统内各类交货装备信息维护要求及赋码标准，录入相关装备信息，生成装备的专属二维码和 RFID 码。交货时须将生成的二维码标签和 RFID 码标签制作成标签固定安装在每件（套）装备上，实现单件（套）装备的扫码登记功能。注：装备基础信息采集子系统为免费注册应用，系统网址http://xfzb.119.gov.cn,二维码和RFID实现二合一（即在一个标签上体现）。
1 | 1-3 | 充气帐（100m2） | 10 | 5 | ★所投产品需提供国家认可的检测机构出具的检测报告。检验（测）报告中的参数与投标人响应内容不一致的，以检验（测）报告为准。若多份检验（测）报告参数不一致的，以最新检验（测）报告为准。检验（测）报告中的产品型号须与所投产品型号一致。 主要用于野外施工作业、露营训练、临时会所、临时指挥所、野外医疗、抢险救灾等情况下的雨雪、风沙、阳光遮挡防护 ★1.总体尺寸∶帐篷尺寸：长≥10.0m，宽≥10.0m，高≥4m，外部肩高≥2.3米； 2.前后门尺寸∶宽1500（±5）mm，高≥2000（±5）mm（2扇）； 窗户尺寸∶宽750（±5）mm高≥600（±5）mm（10扇）； ▲3.充气时间（min):≤20min； ★4.投影面积≥100.0㎡； 5.使用温度（℃）:低温：≤-30℃，高温：≥70℃； ▲6.框架抗风等级:≥8级； 7.材质:气柱材质采用≥0.7mmPVC 双面涂层夹网布，外披材质采用600D涂层牛津布（颜色生产前与需求单位进行确定），内衬材质采用210D牛津布，地布材质采用≥0.4mm刀刮布（颜色生产前与需求单位进行确定）（需提供检验（测）报告予以佐证）； ★8.颜色根据需求单位印制标识； 9.防水高度≥20cm； 10.拉伸强度(N)：经向≥1500N/5cm；纬向≥1200N/5cm（需提供检验（测）报告予以佐证）； 11.撕裂强度(N)：经向≥85N；纬向≥60N（需提供检验（测）报告予以佐证）； 12.重量（g/㎡）：支撑气柱≥ 850g/㎡；底布≥450g/㎡； 13.电动充排气泵功率(w):≥1800W； ▲14.十个帐篷配备3个移动电源，电压220V，输出功率≥650W，每个帐篷配备不少于4个LED灯，灯功率≥90W； ★15.配置清单：充气帐（100m2），配备包装袋、电动充排气泵1台、地钉、拉绳、胶罐、补片等； ★16.根据消防救援局发布的新版装备管理系统要求，中标人须在交货前自行登录装备基础信息采集子系统，按照系统内各类交货装备信息维护要求及赋码标准，录入相关装备信息，生成装备的专属二维码和 RFID 码。交货时须将生成的二维码标签和 RFID 码标签制作成标签固定安装在每件（套）装备上，实现单件（套）装备的扫码登记功能。注：装备基础信息采集子系统为免费注册应用，系统网址http://xfzb.119.gov.cn,二维码和RFID实现二合一（即在一个标签上体现）。
1 | 1-4 | 网架帐（40m2） | 2 | 1.85 | 主要用于野外施工作业、露营训练、临时会所、临时指挥所、野外医疗、抢险救灾等情况下的雨雪、风沙、阳光遮挡防护 ★1.投影面积（m²）≥40㎡； 2.材质：面料采用220D涂银牛津布，里料采用150D白色涂层涤纶牛津布，地布采用双面涂覆PVC复合布，篷架为铝合金，规格直径≥16mm铝合金圆管，壁厚≥0.8mm； ★3.颜色根据需求单位印制标识； ▲4.展开时间（min）：6人操作：≤15min，收整时间（min）：6人操作：≤15min； ▲5.配备不少于4个LED灯，灯功率≥90W； ★6.配置清单：篷包（帐篷主体，铺地布，架设杆），附件包，维修包，杆件包，包装箱等； ★7.根据消防救援局发布的新版装备管理系统要求，中标人须在交货前自行登录装备基础信息采集子系统，按照系统内各类交货装备信息维护要求及赋码标准，录入相关装备信息，生成装备的专属二维码和 RFID 码。交货时须将生成的二维码标签和 RFID 码标签制作成标签固定安装在每件（套）装备上，实现单件（套）装备的扫码登记功能。注：装备基础信息采集子系统为免费注册应用，系统网址http://xfzb.119.gov.cn,二维码和RFID实现二合一（即在一个标签上体现）。
1 | 1-5 | 网架帐（60m2） | 2 | 2.5 | 主要用于野外施工作业、露营训练、临时会所、临时指挥所、野外医疗、抢险救灾等情况下的雨雪、风沙、阳光遮挡防护 ★1.投影面积（m²）≥60㎡； 2.材质：面料采用220D涂银牛津布，里料采用150D白色涂层涤纶牛津布，地布采用双面涂覆PVC复合布，篷架为铝合金，规格直径≥16mm铝合金圆管，壁厚≥0.8mm； ★3.颜色根据需求单位印制标识； ▲4.展开时间（min）：6人操作：≤30min，收整时间（min）：6人操作：≤20min； ▲5.配备不少于4个LED灯，灯功率≥90W； ★6.配置清单：篷包（帐篷主体，铺地布，架设杆），附件包，维修包，杆件包，包装箱等； ★7.根据消防救援局发布的新版装备管理系统要求，中标人须在交货前自行登录装备基础信息采集子系统，按照系统内各类交货装备信息维护要求及赋码标准，录入相关装备信息，生成装备的专属二维码和 RFID 码。交货时须将生成的二维码标签和 RFID 码标签制作成标签固定安装在每件（套）装备上，实现单件（套）装备的扫码登记功能。注：装备基础信息采集子系统为免费注册应用，系统网址http://xfzb.119.gov.cn,二维码和RFID实现二合一（即在一个标签上体现）。
2 | 2-1 | 穿刺式破拆水枪 | 90 | 0.8 | ★符合GB8181-2005《消防水枪》标准，所投产品需提供国家认可的检测机构出具的检测报告。检验（测）报告中的参数与投标人响应内容不一致的，以检验（测）报告为准。若多份检验（测）报告参数不一致的，以最新检验（测）报告为准。检验（测）报告中的产品型号须与所投产品型号一致。 主要用于穿透棉垛、草垛、木垛、粮垛、纸垛等固体阴燃物质进行灭火 ★1.枪头具备穿刺≥2mm金属材料（钢板）能力； 2.材质：枪头采用不锈钢或优于材质； 3.枪体长度（m）：1m≤枪体长度≤1.2m； 4. 重量（kg）：≤3.5KG； ▲5.流量（L/s）：≥8.4（需提供检验（测）报告予以佐证）； 6.卡口形式为卡式接口； ★7.根据消防救援局发布的新版装备管理系统要求，中标人须在交货前自行登录装备基础信息采集子系统，按照系统内各类交货装备信息维护要求及赋码标准，录入相关装备信息，生成装备的专属二维码和 RFID 码。交货时须将生成的二维码标签和 RFID 码标签制作成标签固定安装在每件（套）装备上，实现单件（套）装备的扫码登记功能。注：装备基础信息采集子系统为免费注册应用，系统网址http://xfzb.119.gov.cn,二维码和RFID实现二合一（即在一个标签上体现）。
2 | 2-2 | 高倍数泡沫发生器 | 28 | 1.8 | ★GB20031-2005《泡沫灭火系统及部件通用技术条件》的标准要求。所投产品需提供国家认可的检测机构出具的检测报告。检验（测）报告中的参数与投标人响应内容不一致的，以检验（测）报告为准。若多份检验（测）报告参数不一致的，以最新检验（测）报告为准。检验（测）报告中的产品型号须与所投产品型号一致。 1.用途：短时间内将泡沫混合物与空气填充形成大量泡沫，快速覆盖火区，使其空气隔离，以达到灭火的目的； 2.发泡倍数：201至1000倍（（需提供检验（测）报告予以佐证）； ★3.工作模式：水力驱动； ▲4.发泡量：≥55m³/min（发泡量：≥55m³／min设为资格条款，按以下3挡优化赋分，55-150（不含）m³／min为第1挡,150（含）-200（不含）m³／min为第2挡，≥200m³／min为第3挡）（需提供检验（测）报告予以佐证）； 5.50%析液时间：≥6min（需提供检验（测）报告予以佐证）； 6.重量≤22kg； ★7.根据消防救援局发布的新版装备管理系统要求，中标人须在交货前自行登录装备基础信息采集子系统，按照系统内各类交货装备信息维护要求及赋码标准，录入相关装备信息，生成装备的专属二维码和 RFID 码。交货时须将生成的二维码标签和 RFID 码标签制作成标签固定安装在每件（套）装备上，实现单件（套）装备的扫码登记功能。注：装备基础信息采集子系统为免费注册应用，系统网址http://xfzb.119.gov.cn,二维码和RFID实现二合一（即在一个标签上体现）。
2 | 2-3 | 卷扬机 | 1 | 0.53 | 主要功能：用于人员和货物的升降功能 1.操作形式：电动控制，带遥控； 2.额定起重量：≥1t； 3.钢丝绳长度≥60m； 4.钢丝绳：直径≥6mm； 5.裸机自重：≤90kg（不含钢丝绳）； ★6.根据消防救援局发布的新版装备管理系统要求，中标人须在交货前自行登录装备基础信息采集子系统，按照系统内各类交货装备信息维护要求及赋码标准，录入相关装备信息，生成装备的专属二维码和 RFID 码。交货时须将生成的二维码标签和 RFID 码标签制作成标签固定安装在每件（套）装备上，实现单件（套）装备的扫码登记功能。注：装备基础信息采集子系统为免费注册应用，系统网址http://xfzb.119.gov.cn,二维码和RFID实现二合一（即在一个标签上体现）。
2 | 2-4 | 多功能省力系统 | 40 | 0.31 | ★总体性能符合GA494-2004《消防用防坠落装备》标准要求。所投产品需提供国家认可的检测机构出具的检测报告。检验（测）报告中的参数与投标人响应内容不一致的，以检验（测）报告为准。若多份检验（测）报告参数不一致的，以最新检验（测）报告为准。检验（测）报告中的产品型号须与所投产品型号一致。 主要功能：适用于提拉受困者、设置可释放锚点或架设一个紧绷绳索系统。 1.机械省力倍数：4：1； 2.工作承重：≥150kg； 3.最大承重：≥30kN； 4.最大绳子直径：≥8mm； 5.最大提升高度：≥100cm； 6.配备专用收纳包； ★7.根据消防救援局发布的新版装备管理系统要求，中标人须在交货前自行登录装备基础信息采集子系统，按照系统内各类交货装备信息维护要求及赋码标准，录入相关装备信息，生成装备的专属二维码和 RFID 码。交货时须将生成的二维码标签和 RFID 码标签制作成标签固定安装在每件（套）装备上，实现单件（套）装备的扫码登记功能。注：装备基础信息采集子系统为免费注册应用，系统网址http://xfzb.119.gov.cn,二维码和RFID实现二合一（即在一个标签上体现）。
2 | 2-5 | 破拆机器人 | 1 | 159 | ★所投产品需提供国家认可的检测机构出具的检测报告。检验（测）报告中的参数与投标人响应内容不一致的，以检验（测）报告为准。若多份检验（测）报告参数不一致的，以最新检验（测）报告为准。检验（测）报告中的产品型号须与所投产品型号一致。 可替代人在有毒（污染）、有倒塌、强辐射等特殊危险的救援场所，也可以遥控机器人进行建筑拆除、混凝土钻切、隧道开挖、抢险救援等。 ★1.柴油发动机，功率≥27kw，液压泵组驱动系统； 2.机器人行驶性能要求：离地间隙≥160mm、行驶速度≥2.7km/h、爬坡度≥30°、越障高度≥220mm； 3.作业半径（m）≥4m；最高工作高度（m)≥4.5m；最大工作深度(m)≥1.5m； 4.遥控距离（m）≥1000； 5.油箱容积（L）≥50； 6.连续工作时间 （h）≥8； 7.液压系统压力（Mpa）：≥15； ★8机械臂破拆性能：可配置液压属具≥8种（必须配备液压锤、多功能抓取搬运夹具、挖斗）； ▲8.1.液压锤：主要用于打击坚硬面，最快的速度破碎障碍物；冲击功（J）≥250；冲击频率（次/分钟）≥600；钎杆直径（mm）≥45mm； ▲8.2.全方位圆盘切割锯：主要用于切割混凝体等坚硬固体；切割深度（mm）≥250mm； ▲8.3.多功能抓取搬运夹具：主要用于分拣碎片（岩石、混凝土、木头、金属等）；最大开口（mm）≥300mm；抓取重量（kg）≥50kg； ▲8.4.重载多功能夹斗：适合抓取分拣碎片（岩石，混凝土，木头，金属等）；最大开口（mm）≥700mm；负载重量(kg)≥150kg；宽度(mm)≥300mm； ▲8.5.挖斗：主要用于挖掘等作业；容量（L）≥100L；宽度(mm)≥650mm； ▲8.6.强力金属剪：主要用于切割管材、钢筋、钢梁、型材、构筑物；等开口（mm）；≥200mm；剪切力（t）≥25t； ▲8.7.蛤壳密闭式抓斗：可用于运输、装载、分拣各种材料以及碎片等；宽度(mm)≤400mm；开口（mm）≤800mm； ▲8.8.分拣式抓斗：主要用于分拣碎片（岩石、混凝土、木头、金属等）；宽度(mm)≥310mm；开口（mm）≥600mm； ▲8.9.剪切扩张器：剪切力（kN）≥180；扩张力（kn）≥30；最大开口（mm）≥200； ★9.根据消防救援局发布的新版装备管理系统要求，中标人须在交货前自行登录装备基础信息采集子系统，按照系统内各类交货装备信息维护要求及赋码标准，录入相关装备信息，生成装备的专属二维码和 RFID 码。交货时须将生成的二维码标签和 RFID 码标签制作成标签固定安装在每件（套）装备上，实现单件（套）装备的扫码登记功能。注：装备基础信息采集子系统为免费注册应用，系统网址http://xfzb.119.gov.cn,二维码和RFID实现二合一（即在一个标签上体现）。
3 | 3-1 | 绳索救援套装 | 7 | 2.5 | ★总体性能符合XF494-2004《消防用防坠落装备》标准要求。所投产品需提供国家认可的检测机构出具的检测报告。检验（测）报告中的参数与投标人响应内容不一致的，以检验（测）报告为准。若多份检验（测）报告参数不一致的，以最新检验（测）报告为准。检验（测）报告中的产品型号须与所投产品型号一致。 一、主要功能：能在恶劣的灾害事故环境下，快速建立救援系统。 ★二、水域救援绳索套装主要配置：由水域救援头盔2顶、安全吊带2条、手式上升器2对、下降器2个、脚踏带2条、绳梯2个、短扁带8条、止坠器4个、势能吸收器4个、双勾挽索2个、安全钩16个、O型钢制安全钩8个、静力绳2条、水域救援漂浮救生绳2条、小滑轮4个、大滑轮（万向）2个、储运包2个、可调节挽索2个、手套2双、头灯2个、辅绳4条、胸式上升器2个、脚式上升器2对、“8”字环4个、墙角护轮2个、扁带4条、绳索保护套4个、绳包2个、分力板2个、垫布2块等组成，各部件间均能匹配使用。 三、配备技术要求： 1.水域救援头盔：全护耳头盔，由盔壳、缓冲层、舒适衬垫、佩戴装置等组成，外壳采用ABS材质，铆钉采用不锈钢材质，具备优异的高冲击、耐热耐寒、或防护其他类型的危害能力；头盔顶有不少于6个排水孔，符合人体工程学结构；缓冲层：内置发泡棉，厚度不少于15mm,能紧贴头部；设置荆轮调节系统，56-62可调节；颈部绑带固定后不会移位，带有快速卡扣，可调节大小；顶部排水槽设计；左右两侧有导轨可与头灯支架配套使用；水域救援头盔置于20℃水中浸泡48h，头盔仍漂浮在水面上。颜色为红色，印有“福建消防”反光字样,侧面居中采用耐雨淋反光材料牢固粘贴“福建消防”，字体为简粗平黑，大小30（±1）mm×35（±1）mm，字间距10±1mm，颜色为银色，潘通色号为PANTONE 423C，色差≥3级。头盔两侧文字相同，均从帽徽一侧呈直线向盔体后部均匀排列，头盔使用规格为高59 mm、宽57 mm的19消防大帽徽；头盔设有永久性标识：型号，规格，生产厂的名称或商标，生产厂的头盔识别编号或制造年月，检验合格标记等。 2.安全吊带：安全吊带为五点式全身式，能调节尺寸大小以适合不同体型佩戴。受力点均带有速干海绵护垫。安全带上缝制永久性标签，标签上应提供如下内容：产品名称、规格型号、生产厂名称、生产日期、标准号。产品附有产品使用说明书及有关国家标准或者行业标准规定必须具备的标记或标志。吊带负荷（KN）≥2.67。 3.下降器：铝合金材质，带有防恐慌功能。适合直径9-12mm绳索，手控下降器，工作负荷（KN）≥5 ，极限负荷（KN）≥13.5。 4.手式上升器柄身采用高强度铝合金材质。左右手各1个，适合直径8-13mm绳索，工作负荷（KN）≥5。单手即可将上升器安装在绳索上。胸式上升器采用铝合金材质，适合直径8-13mm绳索，工作负荷（KN）≥5。 5.脚踏带：可调节长度脚踏圈。短扁带为快挂扁带,长度≥11cm，拉力（KN）≥22。 6.绳梯由4层独立的绳圈孔组成，可根据攀爬状态，灵活调整踩踏位置。绳索保护套用于固定绳索避免受到磨损。双层结构，魔术贴扣，装卸快捷。结构小巧，携带方便。 7.止坠器采用铝合金材质，适合直径8-13mm绳索，工作负荷（KN）≥11。有两种保护模式，活动侧板设计。 8.势能吸收器配有撕裂式扁带，裝在一个防磨损的带拉链的袋子里。可以用于双人救援，最大负重≥250kg，符合相关标准。 9.双勾挽索：挽索具有抗磨损能力，采用不对称设计，用一个快速连接器便可系于安全带上，长度：短绳≥60cm，长绳≥90cm，断裂负荷≥22KN。 10.安全钩采用铝合金材质，破断强度（KN)≥30kN。螺旋上锁系统，可单手开启和关闭。O型安全钩采用镀锌钢材质，安全钩破断强度（KN）≥30KN。螺旋上锁系统，可单手开启和关闭。 11.静力绳采用夹心绳结构,主承重部分由连续纤维制成，整条绳子粗细均匀，结构一致。绳索直径10.5（±0.5）mm，破断强度≥26KN，绳索长度≥50米。在204℃±5℃高温下，无融熔、焦化现象。能与其它部件配合使用。在绳尾处采用热封方式标注永久性标签，标签内有如下内容：制造厂名称、型号、生产日期等，符合相关标准。 12.水域救援漂浮救生绳主体颜色为橙红色，外层编织荧光反光材料；在绳尾处有采用热封方式标注永久性标签，标签内有如下内容：制造厂名称、型号、生产日期等；密度小于水可永久漂浮于水面；最小破断强度（kN）：≥20KN；绳长≥50米，直径为9.5mm（±0.5）。 13.小滑轮采用铝合金材质，侧板式，适合绳索直径8-13mm，主轴破断载荷≥36KN，短轴破断载荷≥2KN。墙角护轮用于保护固定绳索避免受到磨损。 14.8字环采用铝合金材质，适合绳索直径8-13mm，工作负荷（KN）≥5，极限负荷（KN）≥22 。大滑轮采用铝合金材质，适合绳索直径8-13mm，工作负荷≥20kN，极限负荷≥36kN，顶部配有万向旋转、侧板打开、双保险设计防止误打开。 15.可调节挽索：用于被困伤员在绳索系统内的备份保护，规格为9*180mm，符合相关标准；单绳首次冲击力≥5kN，坠落次数≥11次。 16.救助手套穿戴舒适，手感好。总体性能符合GA633《消防员抢险救援防护服装》中救援手套标准。 17.头灯：外壳采用高性能防弹胶材料，耐腐蚀和抗冲击能力强，防爆结构，符合GB3836、1-2010、GB3836、2-2010、GB 30734-2014标准，可在各类易燃易爆场所安全工作，提供相关检验报告；采用LED光源；具有红色方位灯功能；工作光、强光、爆闪三种档位设计；发光射程不低于350m；防水等级不低于IP65；使用锂电池，采用type C充电接口；具有电量显示和低电压警示功能；配备安装支架，可与水域救援头盔配套使用。 18.垫布采用尼龙材质，规格为60*60cm（允许±5mm偏差）。辅绳长度为1000mm（允许±10mm偏差），直径为6mm（允许±0.5mm偏差）。 19.脚式上升器采用铝合金材质，左、右脚上升器各1个。适合直径8-13mm绳索，工作负荷（KN）≥5。可与手式上升器和胸式上升器配合使用。 20.扁带长度≥1200mm，破断力≥22KN。 21.5孔分力板采用铝合金材质，拉力≥35KN。 22.专用储运包（双肩背式），能容纳上述所有部件，颜色为橘红色，并在包外标注“水域救援绳索套装”字样，采用进口PTU材质，具备防水耐磨性能；使用热熔技术拼接，没有任何缝纫点，背后双肩背，上端以及侧面有把手，可以按需求拿放。 ▲23.水域救援绳索套装中水域救援头盔、安全钩、8字环、漂浮绳、安全吊带（需提供检验（测）报告予以佐证）。 ★24.根据消防救援局发布的新版装备管理系统要求，中标人须在交货前自行登录装备基础信息采集子系统，按照系统内各类交货装备信息维护要求及赋码标准，录入相关装备信息，生成装备的专属二维码和 RFID 码。交货时须将生成的二维码标签和 RFID 码标签制作成标签固定安装在每件（套）装备上，实现单件（套）装备的扫码登记功能。注：装备基础信息采集子系统为免费注册应用，系统网址http://xfzb.119.gov.cn,二维码和RFID实现二合一（即在一个标签上体现）。
3 | 3-2 | 水下摄像机 | 36 | 0.75 | 1.配有超高清镜头，防抖、图传稳定； 2.标配线长≥15m； 3.续航时间：≥2h； 4.图像传感器有效像素:≥200 万 1/2.8”cmos;分辨率:≥1920x1080； ★5.根据消防救援局发布的新版装备管理系统要求，中标人须在交货前自行登录装备基础信息采集子系统，按照系统内各类交货装备信息维护要求及赋码标准，录入相关装备信息，生成装备的专属二维码和 RFID 码。交货时须将生成的二维码标签和 RFID 码标签制作成标签固定安装在每件（套）装备上，实现单件（套）装备的扫码登记功能。注：装备基础信息采集子系统为免费注册应用，系统网址http://xfzb.119.gov.cn,二维码和RFID实现二合一（即在一个标签上体现）。
3 | 3-3 | 水上救生机器人 | 1 | 28 | ★所投产品需提供国家认可的检测机构出具的检测报告。检验（测）报告中的参数与投标人响应内容不一致的，以检验（测）报告为准。若多份检验（测）报告参数不一致的，以最新检验（测）报告为准。检验（测）报告中的产品型号须与所投产品型号一致。 用于水上救援的新型智能设备。具有远距离遥控、智能控制和高效救援等特点，可以在水面上自由行动、进行搜救和营救行动等。 ▲1.续航时间：≥80min； 2.空载速度：≥20km/h； 3.负载速度（70KG物体）：≥7.2km/h； ▲4.遥控距离≥1500米（需提供检验（测）报告予以佐证）； 5.具备北斗/GPS双定位系统，有一键返航或失联状态下自动返航功能； 6.外形：U型； 7.具备倒档功能； 8.具备机身有倾斜翻覆后自扶正的功能，自扶正时间≤2S； 9.水上拖力(kg)≥230（需提供检验（测）报告予以佐证）； 10.防水等级IP68； 11.动力配置：≥2个推进器，具有防水草、杂物缠绕，不突出于设备主体外表面； 12.夜间频闪灯：机身内部带有频闪警示灯为救援提供警示； 13.电池安全保护：具有过充、过放、过流、高温及短路保护； ★14.根据消防救援局发布的新版装备管理系统要求，中标人须在交货前自行登录装备基础信息采集子系统，按照系统内各类交货装备信息维护要求及赋码标准，录入相关装备信息，生成装备的专属二维码和 RFID 码。交货时须将生成的二维码标签和 RFID 码标签制作成标签固定安装在每件（套）装备上，实现单件（套）装备的扫码登记功能。注：装备基础信息采集子系统为免费注册应用，系统网址http://xfzb.119.gov.cn,二维码和RFID实现二合一（即在一个标签上体现）。
3 | 3-4 | 锚固装备套装 | 17 | 1.43 | ★技术性能符合XF494-2023《消防用防坠落装备》的相关行业要求。所投产品需提供国家认可的检测机构出具的检测报告。检验（测）报告中的参数与投标人响应内容不一致的，以检验（测）报告为准。若多份检验（测）报告参数不一致的，以最新检验（测）报告为准。检验（测）报告中的产品型号须与所投产品型号一致。 主要功能：用于解决救援时无法找到可靠且足够拉力的天然锚点。 ★1.组成：由下降器、分力板（孔径：19±1mm、孔洞数量8、具有永久性标志及产品数据标识）、机械抓结：最大适用绳索直径8-13mm，断裂负荷（kN）≥11kN、扁带环≥4条（80cm2条，120cm两条），断裂极限（kN）≥22kN、临时岩石锚点制作套件(充电锂电池电锤、挂片≥30个、膨胀钉≥30个)、钢缆锚点（纲缆⻓度≥100CM，纲缆直径）≥7mm）和钢钎采用高强度钢材制成、防恐慌下降器（适用于9-12毫米直径绳索；可以在不用手柄时自动锁住绳索；一旦锁住，不需触动手柄即可收绳）等组成。 ★2.根据消防救援局发布的新版装备管理系统要求，中标人须在交货前自行登录装备基础信息采集子系统，按照系统内各类交货装备信息维护要求及赋码标准，录入相关装备信息，生成装备的专属二维码和 RFID 码。交货时须将生成的二维码标签和 RFID 码标签制作成标签固定安装在每件（套）装备上，实现单件（套）装备的扫码登记功能。注：装备基础信息采集子系统为免费注册应用，系统网址http://xfzb.119.gov.cn,二维码和RFID实现二合一（即在一个标签上体现）。
3 | 3-5 | 可漂浮救生担架 | 20 | 0.8 | ★所投产品需提供国家认可的检测机构出具的检测报告。检验（测）报告中的参数与投标人响应内容不一致的，以检验（测）报告为准。若多份检验（测）报告参数不一致的，以最新检验（测）报告为准。检验（测）报告中的产品型号须与所投产品型号一致。 主要功能：能使救援人员在冰面、水面、沼泽地面或其它不稳定的地面上快速有效地进行搜索、救援等工作。 1.充气时间(s)：≤120S； 2.担架承重：≥120kg； 3.整体重量≤6kg； 4.织带拉力：≥3000N； 5.长≥185cm，宽度≥69cm，厚度≥15cm； 6.配置清单：可漂浮救生担架，装备包1个，修补包1个，打气筒/泵1个等； ★7.根据消防救援局发布的新版装备管理系统要求，中标人须在交货前自行登录装备基础信息采集子系统，按照系统内各类交货装备信息维护要求及赋码标准，录入相关装备信息，生成装备的专属二维码和 RFID 码。交货时须将生成的二维码标签和 RFID 码标签制作成标签固定安装在每件（套）装备上，实现单件（套）装备的扫码登记功能。注：装备基础信息采集子系统为免费注册应用，系统网址http://xfzb.119.gov.cn,二维码和RFID实现二合一（即在一个标签上体现）。
3 | 3-6 | 救生拉杆 | 36 | 0.8 | ★所投产品需提供国家认可的检测机构出具的检测报告。检验（测）报告中的参数与投标人响应内容不一致的，以检验（测）报告为准。若多份检验（测）报告参数不一致的，以最新检验（测）报告为准。检验（测）报告中的产品型号须与所投产品型号一致。 主要功能：用于钩住、拖拽救助被困人员。 ★1.由救援杆、单钩、弧形套索、浮力球、浮力圈、三爪钩等组成； ▲2救援杆：碳纤维材质；展开长度（m）≥6米；折叠后长度（m）≤2.3米；重量≤3Kg；（需提供检验（测）报告予以佐证）； 2.单钩：钩口宽≥110mm；长度≥310mm；重量(g)≤340g； 3.弧形套索：长度（mm）≥840mm ；宽度≥470mm；重量≤570g； 4.浮力球：浮力≥ 60N ；直径≥220mm； 5..浮力圈：浮力≥60N； 6.三爪钩：半径≥120mm；长度（mm）≥300mm；重量(g)≤600g；抓钩间距≥200mm； ★7.根据消防救援局发布的新版装备管理系统要求，中标人须在交货前自行登录装备基础信息采集子系统，按照系统内各类交货装备信息维护要求及赋码标准，录入相关装备信息，生成装备的专属二维码和 RFID 码。交货时须将生成的二维码标签和 RFID 码标签制作成标签固定安装在每件（套）装备上，实现单件（套）装备的扫码登记功能。注：装备基础信息采集子系统为免费注册应用，系统网址http://xfzb.119.gov.cn,二维码和RFID实现二合一（即在一个标签上体现）。
3 | 3-7 | 滚钩 | 36 | 0.35 | ★所投产品需提供国家认可的检测机构出具的检测报告。检验（测）报告中的参数与投标人响应内容不一致的，以检验（测）报告为准。若多份检验（测）报告参数不一致的，以最新检验（测）报告为准。检验（测）报告中的产品型号须与所投产品型号一致。 主要功能：用于水下搜索溺水人员。 1.三角架需经过静载荷性能测试（需提供检验（测）报告予以佐证）； 2.水域救援漂浮绳≥40m，带反光； 3.排钩：不锈钢材质；长≥12cm；数量≥ 6； ★4.配置清单：三脚架，水域救援漂浮绳，排钩，三抓钩数量≥50枚等； ★5.根据消防救援局发布的新版装备管理系统要求，中标人须在交货前自行登录装备基础信息采集子系统，按照系统内各类交货装备信息维护要求及赋码标准，录入相关装备信息，生成装备的专属二维码和 RFID 码。交货时须将生成的二维码标签和 RFID 码标签制作成标签固定安装在每件（套）装备上，实现单件（套）装备的扫码登记功能。注：装备基础信息采集子系统为免费注册应用，系统网址http://xfzb.119.gov.cn,二维码和RFID实现二合一（即在一个标签上体现）。
3 | 3-8 | 净水设备 | 1 | 1.5 | ★符合GB/T 5750-2023《生活饮用水标准检验方法》。 1.裸机重量≤30kg； 2.直饮纯净水流量≥60L/h； ▲3.去除率指标：净水设备细菌去除率（%）≥99.9999%；原生动物去除率（%）≥99.9999%；土生克雷伯氏菌去除率≥99.9999%；铜绿假单胞菌去除率（%）≥99.9999%；伤寒沙门氏菌去除率（%）≥99.9999%；大肠杆菌去除率（%）≥99.9999%； ★4.根据消防救援局发布的新版装备管理系统要求，中标人须在交货前自行登录装备基础信息采集子系统，按照系统内各类交货装备信息维护要求及赋码标准，录入相关装备信息，生成装备的专属二维码和 RFID 码。交货时须将生成的二维码标签和 RFID 码标签制作成标签固定安装在每件（套）装备上，实现单件（套）装备的扫码登记功能。注：装备基础信息采集子系统为免费注册应用，系统网址http://xfzb.119.gov.cn,二维码和RFID实现二合一（即在一个标签上体现）。
4 | 4-1 | AED除颤仪 | 45 | 2.5 | ★所投产品需提供国家认可的检测机构出具的检测报告。检验（测）报告中的参数与投标人响应内容不一致的，以检验（测）报告为准。若多份检验（测）报告参数不一致的，以最新检验（测）报告为准。检验（测）报告中的产品型号须与所投产品型号一致。 主要功能：用于体外除颤。 1、基本配置： 1.1整机重量(含电池)小于2.8kg。1.2设备具备便携把手，具备高便携性。1.3抗冲击/跌落性能：具备优异的抗冲击/跌落性能，机器六面均可承受大于1.5m 跌落冲击。1.4防尘防水级别:设备具有良好的防尘防水设计，防尘防水级别IP55。1.5工作温度范围至少满足-5℃~50℃，且从室温环境下进入-20C 环境后，工作时间大于60分钟，湿度5%-95%相对湿度，无冷凝。▲1.6设备上有明显的使用年限铭牌标志，使用寿命不小于10年（提供机身标贴实物图证明材料并加盖制造商公章）。1.7可治疗病人阻抗范围：至少满足20Ω~180Ω。1.8主机操作面板按键数量：为了防止误操作，主机操作面板上的操作按键数量:≤3个。▲1.9支持车载、120急救直升机、MIL-STD-810G标准环境下使用，适用急救转运。 2、除颤性能： 2.1采用双相波技术，双相指数截断（BTE）波形，波形参数可根据病人阻抗进行自动补偿。★2.2输出能量:成人除颤能量最高可达≥270焦耳；儿童除颤能量最大可达100焦耳。2.3从开机到200J放电准备就绪用时≤7s2.4开始AED分析到200J放电准备就绪时间≤6s2.5可以用于救助包括成人和小儿（包括8岁以下儿童）在内的患者除颤。▲2.6可除颤节律分析算法性能应满足GB9706.8-2009和AHA要求，算法评测数据库除厂家临床采集数据以外，还应同时包含但不限于以下国际通用评测数据库：AHA数据库、MIT-BIH数据库、VFDB数据库、CU数据库、NST数据库，保证评测结果客观。 3、除颤电极片： 3.1类型：提供与机器配套的电极片，要有明显的指示粘贴部位标记心光贴猪误粘贴无效时有语音提示，备用状态时电极片不可裸露。★3.2有效期：需密封包装且每副有效期≥3.5年。3.3在待机状态，电极片与主机预先连接。3.4电极片上具有电极片粘贴方式示意图。▲3.5设备配套电极片可监测按压频率，并在屏幕上显示实时按压频率。 4、电池： 4.1在室温温度环境下，电池待机寿命≥5年。▲4.2标配单块4000mAH容量电池，可支持选配≥5800mAH大容量电池。4.3在适合条件下，可支持至少300次200焦耳除颤治疗或200次360焦耳除颤治疗。▲4.4可检测电池低电量并给出报警提示，低电量报警后还可持续30分钟工作时间和10次200J除颤充放电以上(适合条件下）。 5、其他： 5.1AED设备与配备4合1急救配件包一体设计包含：一次性手套、呼吸膜、安全剪刀、剃毛刀，为方便使用不可分割放置。5.2 配置有该机器设备的信息管理平台，通过扫描登陆后可查看设备的型号、SN码、生产日期及电极片有效期等相关信息。5.3 电极片和心肺复苏反馈器一体化设计。5.4 配置与 AED 设备同一制造商生产的原厂CPR传感器，提供按压质量实时反馈，提高CPR 按压质量。(以 CPR 传感器的注册证的制造商名字为准)。5.5 配置的CPR反馈器无需额外插头，减少操作步骤。5.6 支持内置4G/wifi无线数据传输功能。5.7 数据传输：可通过USB和无线传输多方式导出。★5.8设备具有彩色液晶显示屏且尺寸≥5英寸，分辨率≥640×480像。5.9实施CPR过程中，具有剩余按压次数或剩余时间语音提示，激励施救者保证按压质量。5.10设备能够根据环境噪音强度自动调节语音播放音量，节省手动调整时间，以避免延误急救。5.11 提供智能语音播报，设备根据急救人员专业程度不同，智能匹配不同详细程度的语音提示信息，提示急救人员除去病人的衣物、粘贴电极片。▲5.12提供设备状态指示灯：根据自检结果，红灯/绿灯显示设备状态，在无灯光黑暗环境下能看见设备状态灯显示。▲设备能够根据环境噪音强度自动调节语音播放音量，适应急救现场嘈杂环境下使用。 6.★AED属于三类医疗器械，投标产品必须取得《中华人民共和国医疗器械注册证》；投标人为经销商的必须提供《医疗器械经营企业许可证》。投标人为制造商的，须提供《医疗器械生产企业许可证》。 ★7.根据消防救援局发布的新版装备管理系统要求，中标人须在交货前自行登录装备基础信息采集子系统，按照系统内各类交货装备信息维护要求及赋码标准，录入相关装备信息，生成装备的专属二维码和 RFID 码。交货时须将生成的二维码标签和 RFID 码标签制作成标签固定安装在每件（套）装备上，实现单件（套）装备的扫码登记功能。注：装备基础信息采集子系统为免费注册应用，系统网址http://xfzb.119.gov.cn,二维码和RFID实现二合一（即在一个标签上体现）。
5 | 5-1 | 篮式担架 | 90 | 0.5 | ▲1.主体材质：304不锈钢； 2.承重（kg）：≥270kg； 3.担架自重（kg）：≤20kg（含配件）； 4.担架配有可调节的脚部固定器，可以根据伤员的身高来调节位置。可拆分设计，便携易堆叠； ★5.根据消防救援局发布的新版装备管理系统要求，中标人须在交货前自行登录装备基础信息采集子系统，按照系统内各类交货装备信息维护要求及赋码标准，录入相关装备信息，生成装备的专属二维码和 RFID 码。交货时须将生成的二维码标签和 RFID 码标签制作成标签固定安装在每件（套）装备上，实现单件（套）装备的扫码登记功能。注：装备基础信息采集子系统为免费注册应用，系统网址http://xfzb.119.gov.cn,二维码和RFID实现二合一（即在一个标签上体现）。
5 | 5-2 | 躯体固定气囊 | 45 | 0.28 | ★所投产品需提供国家认可的检测机构出具的检测报告。检验（测）报告中的参数与投标人响应内容不一致的，以检验（测）报告为准。若多份检验（测）报告参数不一致的，以最新检验（测）报告为准。检验（测）报告中的产品型号须与所投产品型号一致。 主要功能：用于突发事故现场、躯体骨伤骨折，能有效防止因现场处理不当及送医过程造成二次损失。 1.空抽气方式：配备手动气泵； ▲2.保持真空状态时间（h）：≥72； 3.重量（kg）≤5kg（需提供检验（测）报告予以佐证）； 4.由躯体固定气囊，气泵，气管，便携包等组成； ★5.根据消防救援局发布的新版装备管理系统要求，中标人须在交货前自行登录装备基础信息采集子系统，按照系统内各类交货装备信息维护要求及赋码标准，录入相关装备信息，生成装备的专属二维码和 RFID 码。交货时须将生成的二维码标签和 RFID 码标签制作成标签固定安装在每件（套）装备上，实现单件（套）装备的扫码登记功能。注：装备基础信息采集子系统为免费注册应用，系统网址http://xfzb.119.gov.cn,二维码和RFID实现二合一（即在一个标签上体现）。
5 | 5-3 | 肢体固定气囊 | 45 | 0.28 | 主要功能：用于突发事故现场、固定头、颈、胸、脊、臀、盆骨及上下肢骨伤骨折，能有效防止因现场处理不当及送医过程造成二次损失。 1.颈部夹板尺寸≥520*120mm；小臂夹板尺寸≥350mm*370mm；弯曲夹板尺寸≥420mm*670mm；长臂/小腿夹板尺寸≥430mm*620mm；大腿夹板尺寸≥600mm*650mm；躯体夹板尺寸≥1000mm*540mm； 2.空抽气方式：配备手动气泵； ▲3.保持真空状态时间（h）：≥72； ★4.由颈部夹1个、小臂夹板、弯曲夹板、长臂/小腿夹板、大腿夹板、躯体夹板、抽气筒、收纳袋便携包灯组成； ★5.根据消防救援局发布的新版装备管理系统要求，中标人须在交货前自行登录装备基础信息采集子系统，按照系统内各类交货装备信息维护要求及赋码标准，录入相关装备信息，生成装备的专属二维码和 RFID 码。交货时须将生成的二维码标签和 RFID 码标签制作成标签固定安装在每件（套）装备上，实现单件（套）装备的扫码登记功能。注：装备基础信息采集子系统为免费注册应用，系统网址http://xfzb.119.gov.cn,二维码和RFID实现二合一（即在一个标签上体现）。
5 | 5-4 | 气动起重气垫 | 6 | 1.65 | ★符合《地震救援装备检测规程起重气垫系统》（DB/T43-2011)标准。所投产品需提供国家认可的检测机构出具的检测报告。检验（测）报告中的参数与投标人响应内容不一致的，以检验（测）报告为准。若多份检验（测）报告参数不一致的，以最新检验（测）报告为准。检验（测）报告中的产品型号须与所投产品型号一致。 主要用于交通事故、房屋倒塌救援事故现场救援。 ★1、整体应包含但不限于：高压软管≥2根，应有颜色区分，控制器1个，减压阀，安全阀，便携箱1个，6.8升气瓶1个，起重气垫4张、软垫4张； 2.具备抗静电、抗裂、耐磨、抗油、抗老化等性能； 3.输气管长度（m）：≥5m； ▲4.≥4种不同规格起重气垫（包含≥5T（最大举升力≥50KN，最大举升高度≥10cm，重量≤2.5kg）、≥10T（最大举升力≥100KN，最大举升高度≥17cm，重量≤5kg）、≥20T（最大举升力≥200KN，最大举升高度≥20cm，重量≤8.5kg）、≥24T（最大举升力≥240KN，最大举升高度≥25cm，重量≤12kg）（需提供检验（测）报告予以佐证）； 5.控制器为双控型，具有双通双控等多种操作方式； ★6.根据消防救援局发布的新版装备管理系统要求，中标人须在交货前自行登录装备基础信息采集子系统，按照系统内各类交货装备信息维护要求及赋码标准，录入相关装备信息，生成装备的专属二维码和 RFID 码。交货时须将生成的二维码标签和 RFID 码标签制作成标签固定安装在每件（套）装备上，实现单件（套）装备的扫码登记功能。注：装备基础信息采集子系统为免费注册应用，系统网址http://xfzb.119.gov.cn,二维码和RFID实现二合一（即在一个标签上体现）。
5 | 5-5 | 支撑保护套具 | 29 | 5 | ★所投产品需提供国家认可的检测机构出具的检测报告。检验（测）报告中的参数与投标人响应内容不一致的，以检验（测）报告为准。若多份检验（测）报告参数不一致的，以最新检验（测）报告为准。检验（测）报告中的产品型号须与所投产品型号一致。 1.支撑套具采用材质：航空铝合金或优于； 2.输气管长度（m）：≥5m； ▲3.最大撑顶力（t）≥26T； ★4.配置清单：支撑杆≥6根，分别为：610-800mm（±10mm）2根、1210-1800mm（±10mm）2根、1810-2600mm（±10mm）2根（需提供检验（测）报告予以佐证）。延伸杆≥6根；分别为：≥300mm延伸杆3根、≥500mm延伸杆3根（需提供检验（测）报告予以佐证）；其他附件≥50件（L型、U型、V型、十字型、链条支撑头、45度牵引底座、方形底座、双凸联接件、双凹联接件，带钩牵引器、圆形平地支撑头、圆形平地带尖支撑头、三角架头部组件，手动绞盘及底座、链条、复式操控仪、脚踏泵、高压气管、勾形扳手，地钉等）； ★5.根据消防救援局发布的新版装备管理系统要求，中标人须在交货前自行登录装备基础信息采集子系统，按照系统内各类交货装备信息维护要求及赋码标准，录入相关装备信息，生成装备的专属二维码和 RFID 码。交货时须将生成的二维码标签和 RFID 码标签制作成标签固定安装在每件（套）装备上，实现单件（套）装备的扫码登记功能。注：装备基础信息采集子系统为免费注册应用，系统网址http://xfzb.119.gov.cn,二维码和RFID实现二合一（即在一个标签上体现）。
5 | 5-6 | 稳固保护附件 | 17 | 0.52 | ★所投产品需提供国家认可的检测机构出具的检测报告。检验（测）报告中的参数与投标人响应内容不一致的，以检验（测）报告为准。若多份检验（测）报告参数不一致的，以最新检验（测）报告为准。检验（测）报告中的产品型号须与所投产品型号一致。 1.用于在救援中稳定车辆和支撑载荷，避免车辆发生移动，垫铁和楔块可以叠放，垫铁可锁定并保持稳定，抗油、化学物和传统洗涤剂、溶剂，环保； 2.材质：聚乙烯材料； ★3.稳固保护附件组套包括：含：2*垫块（230*230*25mm）、2*垫块（230*230*50mm）、2*垫块（230*230*75mm）、2*楔块（230*75*80mm）、2*楔块（230*150*80mm）、止滑器2个、锁链1根、紧固带2条。提供拉杆式箱体，确保垫块能全部装入； ★4.根据消防救援局发布的新版装备管理系统要求，中标人须在交货前自行登录装备基础信息采集子系统，按照系统内各类交货装备信息维护要求及赋码标准，录入相关装备信息，生成装备的专属二维码和 RFID 码。交货时须将生成的二维码标签和 RFID 码标签制作成标签固定安装在每件（套）装备上，实现单件（套）装备的扫码登记功能。注：装备基础信息采集子系统为免费注册应用，系统网址http://xfzb.119.gov.cn,二维码和RFID实现二合一（即在一个标签上体现）。