## 灭火救援装备
青海省消防救援总队2025年总队级灭火救援类车辆装备 和海北州高原高寒地震训练基地真烟真火训练设施建设项目基本需求
附件：1-1
序号 | 装备名称 | 预算单价 | 基本技术需求
1 | 肩带 | 0.022 | 1、符合XF 494—2023《消防用防坠落装备》标准； 2、重量：≦525 g 3、配有胸部止坠连接点 4、具有永久性标志及产品数据标识，提供具有CNAS/CMA资质认证的第三方检测机构出具的检测报告。
2 | 自动止停下降器 | 0.42 | 1、符合GB/T 38230《坠落防护 缓降装置》、XF 494—2023《消防用防坠落装备》标准； 2、带有防慌乱功能 3、兼容绳索直径：≧10mm 4、承载：≧60 KG 5、具有永久性标志及产品数据标识，提供具有CNAS/CMA资质认证的第三方检测机构出具的检测报告。
3 | 可调双挽索 | 0.0892 | 1、符合GB 24543-2009《坠落防护 安全绳》、XF 494—2023《消防用防坠落装备》标准； 2、负重情况下可调节长度 3、可调节长度≧20CM 4、具有永久性标志及产品数据标识，提供具有CNAS/CMA资质认证的第三方检测机构出具的检测报告。
4 | O型三段自动锁 | 0.0269 | 1、符合GB/T 23469-2009《坠落防护 连接器》、XF 494—2023《消防用防坠落装备》标准； 2、 纵向最⼩破断强度：≥25kN 3、 横向最⼩破断强度：≥8kN 4、 开⼝拉⼒：≥7kN 5、三段自动门 6、开⼝尺⼨:≥18mm 7、重量：≦79g 8、具有永久性标志及产品数据标识，提供具有CNAS/CMA资质认证的第三方检测机构出具的检测报告。
5 | 手式上升器 | 0.0722 | 1、符合XF 494—2023《消防用防坠落装备》标准； 2、适用于任何冰冻或脏污的绳索，潮湿等环境 3、下连接孔可同时连接两个及以上锁扣 4、适用绳直径≧8mm 5、最大载重：≧100kg. 6、重量：≦210g， 7、具有永久性标志及产品数据标识，提供具有CNAS/CMA资质认证的第三方检测机构出具的检测报告。
6 | 无柄手升 | 0.03 | 1、符合XF 494—2023《消防用防坠落装备》标准； 2、下方连接孔，可同时扣入两把及以上锁扣 3、兼容绳索直径：≧8mm 4、重量：≦132g 5、具有永久性标志及产品数据标识，提供具有CNAS/CMA资质认证的第三方检测机构出具的检测报告。
7 | 个人装备包 | 0.02 | 1、容量：≧36L 2、材质：PVC或优于该材料 3、 重量： ≦2240g 4、具有永久性标志及产品数据标识，提供具有CNAS/CMA资质认证的第三方检测机构出具的检测报告。
8 | 万向单滑轮 | 0.15 | 1、符合XF 494—2023《消防用防坠落装备》标准； 2、配有万向节，高效密封滚珠轴承或优于 3、极限负荷：≧36kN 4、 工作负荷：≧8kN 5、滑轮效率：≧91% 6、适⽤绳径：≧4mm 7、≦重量：290g 8、具有永久性标志及产品数据标识，提供具有CNAS/CMA资质认证的第三方检测机构出具的检测报告。
9 | 短连接 | 0.0042 | 1、符合XF 494—2023《消防用防坠落装备》标准； 2、材质：锦纶、硅胶 或优于该材料 3、长度：≦12cm 4、最⼩破断强度：≧22kN 5、重量≦15g 6、具有永久性标志及产品数据标识，提供具有CNAS/CMA资质认证的第三方检测机构出具的检测报告。
10 | 班组装备包 | 0.091 | 1、材质：聚氯⼄烯（pvc）夹⽹布、织物或优于该材料 2、容积：≧130L 3、具有永久性标志及产品数据标识，提供具有CNAS/CMA资质认证的第三方检测机构出具的检测报告。
11 | 救援型下降器 | 0.225 | 1、符合GB/T 38230《坠落防护 缓降装置》、XF 494—2023《消防用防坠落装备》标准； 2、 材质：铝合金、不锈钢或优于该材料 3、适用绳径：≧28mm 4、最大下降负荷≧100KG 5、重量：≦1100g 6、下降速度≦2米/秒 7、具有永久性标志及产品数据标识，提供具有CNAS/CMA资质认证的第三方检测机构出具的检测报告。
12 | 200米静力绳 | 0.48 | 1、符合XF 494—2023《消防用防坠落装备》标准； 2.拉力：≥22KN 3.绳皮滑动率：0 4.静力延展率：≤3.6% 5.缩水率：≤4% 6.绳皮比重：≤45% 7.每米重量：≤76 g/m 8、具有永久性标志及产品数据标识，提供具有CNAS/CMA资质认证的第三方检测机构出具的检测报告。
13 | 4米静力绳 | 0.017 | 1、符合XF 494—2023《消防用防坠落装备》标准； 2.拉力：≥22KN 3.绳皮滑动率：0 4.静力延展率：≤3.6% 5.缩水率：≤4% 6.绳皮比重：≤45% 7.每米重量：≤76 g/m 8、具有永久性标志及产品数据标识，提供具有CNAS/CMA资质认证的第三方检测机构出具的检测报告。
14 | 6mm细辅绳(100米) | 0.002 | 1、符合XF 494—2023《消防用防坠落装备》标准； 2、破断强度：≧7kN 3、重量：≦26g/m 4、材质：涤纶或优于该材料 5、具有永久性标志及产品数据标识，提供具有CNAS/CMA资质认证的第三方检测机构出具的检测报告。
15 | 扁带(50cm) | 0.01 | 1、符合GB 30862-2014《坠落防护 挂点装置》、XF494—2023《消防用防坠落装备》标准； 2、材质：特多⻰（⾼强涤纶）或优于该材料 3、强度：≧22kN 4、重量：60cm扁带≦60g 5、具有永久性标志及产品数据标识，提供具有CNAS/CMA资质认证的第三方检测机构出具的检测报告。
16 | 扁带(100cm) | 0.016 | 1、符合GB 30862-2014《坠落防护 挂点装置》、XF494—2023《消防用防坠落装备》标准； 2、材质：特多⻰（⾼强涤纶）或优于该材料 3、强度：≧22kN 4、重量：120cm扁带≦105g 5、具有永久性标志及产品数据标识，提供具有CNAS/CMA资质认证的第三方检测机构出具的检测报告。
17 | O型三段自动锁 | 0.0105 | 1、符合GB/T 23469-2009《坠落防护 连接器》、XF 494—2023《消防用防坠落装备》标准； 2、 纵向最⼩破断强度：≥25kN 3、 横向最⼩破断强度：≥8kN 4、 开⼝拉⼒：≥7kN 5、三段自动门 6、开⼝尺⼨:≥18mm 7、重量：≦79g 8、具有永久性标志及产品数据标识，提供具有CNAS/CMA资质认证的第三方检测机构出具的检测报告。
18 | 100米6毫米抓绳 | 0.02 | 1、符合XF 494—2023《消防用防坠落装备》标准； 2、材质：涤纶或优于该材料 3、破断强度：≥7kN 4、重量：≦26g/m 5、具有永久性标志及产品数据标识，提供具有CNAS/CMA资质认证的第三方检测机构出具的检测报告。
19 | 100米8毫米抓绳 | 0.02 | 1、符合XF 494—2023《消防用防坠落装备》标准； 2、破断强度:≥10kN 3、材质：尼龙或优于该材料 4、每米重量：≦43g 5、具有永久性标志及产品数据标识，提供具有CNAS/CMA资质认证的第三方检测机构出具的检测报告。
20 | 分力板(小) | 0.0982 | 1、符合XF 494—2023《消防用防坠落装备》标准； 2、最小断裂拉力≧36kN 3、工作极限载荷≧10KN 4、材料：铝合金或优于该材料 5、重量：≦158g 6、具有永久性标志及产品数据标识，提供具有CNAS/CMA资质认证的第三方检测机构出具的检测报告。
21 | 过结滑轮 | 0.236 | 1、符合XF 494—2023《消防用防坠落装备》标准； 2、连接孔≧3个 3、侧板材质：铝合⾦或优于该材料，滑轮材质: 聚甲醛或优于该材料 4、极限负荷：≧40kN 5、工作负荷：≧7kN 6、滑轮效率：≧90% 7、适⽤绳径：≧8mm 8、重量：≦1390g 5、具有永久性标志及产品数据标识，提供具有CNAS/CMA资质认证的第三方检测机构出具的检测报告。
22 | 滑轮组救援提拉套装 | 0.31 | 1、符合XF494—2023《消防用防坠落装备》标准； 2、材质：主体铝合⾦或优于该材质； 3、最大工作负荷：≥15kN 4、具有永久性标志及产品数据标识，提供具有CNAS/CMA资质认证的第三方检测机构出具的检测报告。
23 | 绳索保护垫 | 0.076 | 1、材质：棉或优于该材质； 2、≥6个不锈钢17mm气眼，可直接挂主锁固定； 3、尺寸：≥60*40cm； 4、重量：≤1100g； 5、结构：双层料结构，耐摩擦； 5、具有永久性标志及产品数据标识，提供具有CNAS/CMA资质认证的第三方检测机构出具的检测报告。
24 | 绳索保护器 | 0.3 | 1、符合XF 494—2023《消防用防坠落装备》标准； 2、材质：主体铝合⾦或优于该材质、螺丝不锈钢或优于该材质； 3. 重量：≤1300g； 4. 有效负载：≥350kg； 5、具有永久性标志及产品数据标识，提供具有CNAS/CMA资质认证的第三方检测机构出具的检测报告。
25 | 绳索保护套 | 0.06 | 1、材质：pvc或优于该材质； 2、展开尺寸：长度≥65cm，宽度≥10cm； 3、重量：≤360g； 4、配有可拆包魔术贴和反光条； 5、具有永久性标志及产品数据标识，提供具有CNAS/CMA资质认证的第三方检测机构出具的检测报告。
26 | 150cm钢缆锚点 | 0.135 | 1、符合GB 30862-2014《坠落防护 挂点装置》、XF494—2023《消防用防坠落装备》标准； 2、钢缆材质：镀锌钢或优于该材质； 3、外层保护套材质：聚氯⼄烯或优于该材质； 4、钢缆直径：≥6.5mm 5、长度：150cm±2cm 6、最小破断强度：≥23KN； 7、具有永久性标志及产品数据标识，提供具有CNAS/CMA资质认证的第三方检测机构出具的检测报告。
27 | 200cm强力扁带 | 0.04 | 1、符合GB 30862-2014《坠落防护 挂点装置》、XF494—2023《消防用防坠落装备》标准； 2、材质：超高分子量聚乙烯纤维或由于该材质； 3、撕裂强度：≥50N； 4、长度：200cm±2cm； 5、宽度：1cm-3cm； 6、具有永久性标志及产品数据标识，提供具有CNAS/CMA资质认证的第三方检测机构出具的检测报告。
28 | 电动升降机 | 11.45 | 1、符合XF494—2023《消防用防坠落装备》标准； 2、整机质量：≤20kg； 3、尺寸≤523*539*328mm； 4、电池充满一次电连续上升高度：≥550m，下降不需要电力； 5、实用绳径：直径9.5-13MM； 6、含座椅，座椅可拆卸； 7、配有手动刹车，避免自由下落事故发生； 8、安全工作载荷：≥300KG； 9、速度：上升：20m/min（125公斤负载），下降：速度可控制； 10、电机：净功率：≥0.8KW，过热保护温度：100℃±5℃； 11、电池续航能力：≥500米下降和救援无需电力，电池带电量显示； 12、电池单次升高距离：≥550米/次满电状态下； 13、工作温度：-20°C-50°C； 14、防护等级：≥IP54； 15、具有永久性标志及产品数据标识，提供具有CNAS/CMA资质认证的第三方检测机构出具的检测报告。
29 | 救援三脚架及绞盘 | 0.85 | 1、符合XF3009-2020《救援三脚架》标准； 2、 材质：支架：铝合金或优于该材质；包：锦纶或优于该材质；插销：不锈钢或优于该材质； 3、 三脚架最小工作高度：（1350±5）mm，最大工作度高：（2800±5）mm； 4、三脚架额定负载质量：≥300kg； 5、重量：单个背包≤20kg；总重量：≤65kg 6、电动收卷装置(多功能绞盘）：重量≤5.6KG，绞盘破断力≥25KN，适用绳经≥8mm-12.7mm，最大传动比≥40：1，单人可轻松提升≥500KG重物； 7、支架顶设置有≥4个固定锚点，且均应能安装通用型滑轮装置。外侧设置有≥3个≥8kN的锚固定连接点。 8、配件：尖脚≥3，平脚≥3，外管≥3，内管≥3，A头≥1，调节头≥1，圆形分力盘≥1个，高强插销≥19 ,插销包≥2,收紧扁带≥3，自动主锁≥6；配行动运输包:杆包≥2,头脚包≥1,插销包≥2，绞盘≥1箱； 9、具有永久性标志及产品数据标识，提供具有CNAS/CMA资质认证的第三方检测机构出具的检测报告。
30 | 钛合金篮式担架套装 | 0.32 | 1.担架采用分体结构，两段可套叠，可用于垂直、平移、斜坡等多种角度环境使用； 2.管材一体成型弯管，副管满焊，共有≥7个挂点分布在两侧及尾部正中，适合不同的悬吊方式； 3.主管直径≥24mm，连接采用主管螺纹连接、底部七字互扣，可实现快速拆装； 4.材质：主材质钛全金或优于该材质、底板PE或优于该材质； 5.配置背部支撑耐用背板, 格阻燃网衬：≤13mm，伤员固定带≥4条； 6.尺寸：≥200cm* 58cm* 18cm； 7.重量（不包含配件）：≤7.5kg，包括配件：≤10.5kg； 8.有效工作负载：水平≥300kg；垂直≥300kg； 9、具有永久性标志及产品数据标识，提供具有CNAS/CMA资质认证的第三方检测机构出具的检测报告。
31 | 脚式上升器 | 0.0707 | 1、符合XF494—2023《消防用防坠落装备》标准； 2、脚式上升器用于配合绳索上升器，便于快速的绳索上升并节省体力； 2.要求采用自动清洁槽的齿形凸轮可在潮湿、结冰或者覆盖泥沙的绳索上稳定使用； 3.适用绳索直径：8-13mm； 4.重量：≤175g； 5.材质：不锈钢或优于该材质，迪尼玛或优于该材质织带； 7.要求脚式上升器配置防脱块，有助于在绳索上升期间将绳索保持在脚式上升器里面，防止绳索脱出，防脱块重量：≤25g; 5、具有永久性标志及产品数据标识，提供具有CNAS/CMA资质认证的第三方检测机构出具的检测报告。
32 | 电锤 | 0.6 | 1、钻孔直径：金属：≥13mm，木材：≥28mm； 2、空载转速：0-1000r/min； 3、锤击频率：≥4500次/min； 4、单次锤击力：≤2.5J； 5、电池容量：≥4Ah； 6、重量：≤2.6kg; 7、具有永久性标志及产品数据标识，提供具有CNAS/CMA资质认证的第三方检测机构出具的检测报告。
33 | 可拆卸锚点 | 0.094 | 1、符合GB 30862-2014《坠落防护 挂点装置》、XF494—2023《消防用防坠落装备》标准； 2、材质：不锈钢或优于该材质； 3、拴孔直径：≥10mm； 4、最小破断强度：≥25KN； 5、具有永久性标志及产品数据标识，提供具有CNAS/CMA资质认证的第三方检测机构出具的检测报告。
34 | 挂片及膨胀螺栓 | 0.2 | 1、符合GB 30862-2014《坠落防护 挂点装置》、XF494—2023《消防用防坠落装备》标准； 2、材质：不锈钢或优于该材质； 3、拴孔直径：≥10mm； 4、最小破断强度：≥25KN； 5、具有永久性标志及产品数据标识，提供具有CNAS/CMA资质认证的第三方检测机构出具的检测报告。
35 | 机械抓结 | 0.08 | 1、符合XF494—2023《消防用防坠落装备》标准； 2、备用保护器，可以沿绳向上移动，必须通过辅助操作才能向下移动； 3、单绳适用直径：10-11mm，双绳适用直径：8-11mm; 4、材质：铝合金或优于该材质 5、具有永久性标志及产品数据标识，提供具有CNAS/CMA资质认证的第三方检测机构出具的检测报告。
36 | 多功能自由组合式机器人 | 13 | 1、符合XF892.1-2010《消防机器人第1部分:通用技术条件》标准要求； 2、外形尺寸：≤760mm×510mm×280mm（可放置在目前主流消防车的器材箱内）； 3、整机重量：≤90kg； 4、驱动形式：履带式双电机驱动，总功率≥5.5kW； 5、最大行驶速度：≥2.5m/s； 6、负载能力：最大工作负载≥130KG，机器人可稳定工作；负载60Kg持续行走时间＞5小时； 7、爬坡角度：≥35°，侧倾角度：≥35°，越障高度：≥150mm； 8、涉水深度：≥150mm常压浸水1小时不进水，整机防护等级＞IP65； 9、机器人本体配有紧急停止按钮，按下停止按钮后，机器人能立即停止所有动作； 10、充电器：采用金属壳体，防水等级＞IP65，在电量低于20%情况下充满电≤90分钟； 11、配备前置摄像头，具有远程图传功能，具有前置双LED灯照明功能，配备声光报警器，具备可远程遥控控制的反后坐力制动辅助功能，视频传输距离＞300米，遥控距离＞300米； 12、具有伴随行走功能，可安全调节伴随速度、安全距离、减速距离、转向补偿参数，配备佩戴式信标； 13、采用动力电池：电压≥48V，容量≥59 Ah，功率≥2800w，低温环境下-20°，并具有“对外供电”功能，带RS485通讯可监控电池状态、故障维修，放电电压220V，输出功率≥3000W，可使用五孔防水插座使用，数量≥2个，防水等级≥IP65；； 14、具备可拆卸式上装搭载平台基板，重量≤15kg，具备带自锁装置的快装快拆夹具快速固定各类救援装备，配备快速装卸式运输护栏配套平台基板使用，兼容性强并可随车携带； 15、3条DN80水带在供水压力≥0.8Mpa条件下进行供水作业，机器人可稳定工作，无后退、侧翻现象； 16、提供国家级检验中心出具的产品检测报告或具有CNAS/CMA资质认证的第三方检测机构出具的产品检测报告。
37 | 灭火防护套装(包含消防头盔1顶、佩戴式防爆照明灯1具、灭火防护靴1双、消防手套1双、应急逃生自救安全绳1套) | 0.26 | 一、消防头盔 符合GA44-2015《消防头盔》标准; 1、由盔壳、滑轨、缓冲层、舒适衬垫、佩戴装置、面罩、披肩等组成; 2、盔壳：耐高温阻燃材质，配备360度醒目反光条; 3、面罩：耐高温阻燃材质，为内插双弧式; 4、披肩：防水处理芳纶材料，颜色为藏蓝色，可快速拆卸、安装; 5、技术参数 5.1、冲击吸收性能：理最大冲击力≥3489N; 5.2、阻燃性能：下颏带损毁长度≤10mm，续燃时间0.0s，不应有熔融、滴落现象。披肩损毁长度≤25mm，续燃时间0.0s，不应有熔融、滴落现象。面罩续燃时间0.0s，不应有熔融、滴落现象; 5.3、耐热性能：帽壳不得触及头模，且应无明显变化；帽箍、帽托、缓冲层和下颏带均应无明显变形和损坏；帽箍调节装置、下颏带锁紧装置、附件和五金保持其原有功能；任何部件没有被引燃或熔化；面罩无明显变形和损坏; 5.4、电绝缘性能：帽壳泄漏电流≤3mA; 5.5、下颏带抗拉强度：延伸长度≤20mm，下颏带没有出现断裂、连接件脱落及搭扣松脱现象; 5.6、侧向刚性：帽壳最大变形≤40mm，卸载后变形≤15mm，帽壳没有碎片脱落; 5.7、浅色面罩透光率≥68%; 5.9、配备一个防爆照明灯灯架; 5.10、反光标识：宽度为30mm±1mm，长度为226mm±2mm，弧形总高52mm±2mm； 5.11、顶部为芳纶网状衬垫，四周为舒适层（与帽箍一体）可调节戴帽高度； 6、具有永久性标志及产品数据标识，提供具有CNAS/CMA资质认证的第三方检测机构出具的检测报告。 二、佩戴式防爆照明灯 符合 GB30734-2014《消防员照明灯具》标准，符合 GB/T 3836.3-2021《爆炸性环境 第 3 部分：由增安型“e”保护的设备》、GB3836.14-2014 《爆炸性环境 第 14 部分： 场所分类 爆炸性气体环境》标准，防爆等级不低于 ExibⅡCT4； 1、 采用直筒圆柱形结构，； 2、外壳表面为硬质阳极氧化处理工艺，颜色为亚光黑色，AL6061-T6铝合金材质或优于该材质，外壳防护等级：≥IP66； 3、尾部大开关设计，方便佩戴手套进行灯具的开关操作，具有强光、工作光、频闪光三种光设计，按动按钮可进行自由转换，； 5、 照度（2 米处测试）强光平均值≥800lx，最小值≥800lx；弱光照度平均值≥400lx，最小值≥400lx； 6、灯筒上或其它部位应设计有通用 Type-C 充电口孔位。灯具完全放电后充满电时间应≤4h； 7、电池应采用可充电锂电池或优于该电池，额定电压为 DC3.7V，额定容量≥1.9Ah； 8、配置与消防头盔和抢险救援防护头盔滑轨配套的头灯夹具，上下可调节； 9、具有永久性标志及产品数据标识，提供具有CNAS/CMA资质认证的第三方检测机构出具的检测报告。 三、灭火防护靴 符合XF6-2004《消防员灭火防护靴》标准; 1、主要用于消防员在抢险救援中脚部的防护;具有防刺穿、防砸、防滑、防强酸强碱等功能，脚码符合国家标准要求; 2、主体颜色应为黄黑色，应便于消防员快速穿着，后跟可视部位处应有明显阻燃反光标志带，宽度不应小于50mm。 3、抗刺穿性能≥1100N； 4、电绝缘性能：击穿电压≥5000V； 5、防水性能：防水试验后，不应出现渗水现象； 6、具有永久性标志及产品数据标识，提供具有CNAS/CMA资质认证的第三方检测机构出具的检测报告。 四、消防手套 符合GA7-2004《消防手套》标准； 1、主要用于手部防护，具备阻燃、防水透气、防静电、舒适等性能 2、手套为阻燃布面料，颜色为藏青色；手掌有皮质加强层，颜色：黑色；手套背面关节处具有反光标志带，反光带宽度≥50mm，反光带颜色为黄银黄; 3、消防手套由外层、防水层、隔热层、衬里四层组成，牛二层皮，对手指、掌部、手背、手腕等提供防护,采用五指分开式，手腕部采用松紧收紧； 4、技术性能： 4.1阻燃性能（损毁长度）： 阴燃、续燃时间0s，无熔融滴落现象；; 4.2整体热防护性能：≥28cal/cm²; 4.3耐热性能：手套收缩率2.0%，衬里收缩率1.0%，表面无明显变化，无熔融、脱离和燃烧现象; 4.4力学性能：耐磨性能掌心、背面≥2000次，割破力≥4N，撕破强力（掌心）≥84N，刺穿力（掌心）≥60N; 4.5阻隔性能 耐静水压：手套防水层和其线缝在静水压7kPa下试验5min后不出现水滴; 整体防水性能：伸握动作12次，每次10s，无渗漏; 5、具有永久性标志及产品数据标识，提供具有CNAS/CMA资质认证的第三方检测机构出具的检测报告。 五、应急逃生自救安全绳 符合XF494-2023《消防用防坠落装备》标准； 1、安全绳整体粗细均匀、结构一致，表面无任何机械损伤，并且绳两端妥善收尾； 2、结构：为夹心绳，承重部分由连续纤维材料制成，强度高、延伸率小、耐温高； 3、使用同种材料的细绳扎缝 50mm，在扎缝处热封，扎缝处包以裹紧的金属内环或塑料套管； 4、技术性能： 4.2、破断强度：≥20KN； 4.3、耐高温性能：经（204±5）℃ 耐高温性能试验后，未出现熔融、焦化现象； 5、具有永久性标志及产品数据标识，提供具有CNAS/CMA资质认证的第三方检测机构出具的检测报告。
38 | 抢险救援套装(包含抢险救援头盔1顶、救援护目镜1副、抢险救援手套1双、抢险救援靴一双、硬质护肘护膝1套、多功能刀具1把 | 0.213 | 一、抢险救援头盔： 符合XF 633-2006《消防员抢险救援防护服装》标准、符合国家XF1273－2015《消防员防护辅助装备消防护目镜》标准，;由盔壳、滑轨、缓冲层、舒适衬垫、佩戴装置和护目镜等组成; 1、盔壳：耐高温阻燃材质，指挥员头盔为红色，战斗员头盔为橘红色，有明显的反光标志，可安装护目镜、头灯; 2、滑轨：盔体两侧设黑色多功能模块化滑轨，耐高温阻燃材质。缓冲层：耐高温阻燃材质，颜色为黑色，配有2个防爆照明灯架； 3、舒适衬垫：顶部为芳纶网状衬垫，四周为舒适层（与帽箍一体）可调节戴帽高度； 4、反光标识：两侧粘贴弧形反光标识条带，颜色为荧光黄色,在帽壳两侧可印字； 5、冲击吸收性能：高温预处理最大冲击力≥1691N，低温预处理最大冲击力≥1776N，浸水预处理最大冲击力≥1805N，帽壳不得有碎片脱落; 6、救援头盔耐穿透性能：钢锥不应与头模建立电接触; 7、阻燃性能：火源离开帽壳火焰应在5s内自熄; 8、电绝缘性能：帽壳泄漏电流≤1.06mA; 9、侧向刚性：帽壳最大变形≤28mm; 10、下颏带抗拉强度：延伸长度≤17mm，下颏带不应发生断裂、滑脱; 11、护目镜:外框颜色为红色，护目镜配可调节式的带子；具有防雾、抗冲击、耐穿透、防腐蚀、绝缘等性能; 12、具有永久性标志及产品数据标识，提供具有CNAS/CMA资质认证的第三方检测机构出具的检测报告。 二、救援护目镜： 符合XF1273-2015《消防员防护辅助装备 消防员护目镜》标准； 1、头带：可调节， 2、质量：≤117g； 3、防护镜片：护目镜为单镜片； 7、镜片防雾性能：防雾实验期间，护目镜镜片应在8s 内不起雾； 8、耐磨性能：经耐磨试验后，护目镜的广角散射测量值应不大于2%； 9、 耐紫外老化性能、耐热性能、耐腐蚀性能、防高速粒子冲击性能、抗重物锥击性能等性能要求均符合有关要求； 10、具有永久性标志及产品数据标识，提供具有CNAS/CMA资质认证的第三方检测机构出具的检测报告。 三、抢险救援手套： 符合XF633-2006《消防员抢险救援防护服装》标准 ； 1、抢险救援手套为五指分离式，手套本体环形延伸，手套与抢险救援服的袖口配合穿戴； 2、抢险救援手套主体颜色为橘红色和黑色，分为内层、外层和加强层三层结构设计，在食指指尖增设触屏功能； 3、技术参数： 3.1、耐磨性能：掌心面材料在9KPa压力下，经≥ 5000 次循环摩擦后，不被磨穿； 3.2、抗切割性能：掌心面和背面以及袖筒材料的割破力≥5N； 3.3、抗机械刺穿性能：掌心面最薄部位≥170N， 4、具有永久性标志及产品数据标识，提供具有CNAS/CMA资质认证的第三方检测机构出具的检测报告。 四、抢险救援靴： 符合XF633-2006《消防员抢险救援防护服装》标准，靴面主体材料为黑色防水阻燃头层黄牛鞋面革和防水阻燃帆布，靴底为橡胶聚氨酯双密度底或优于该材料； 1、靴帮耐弯折性能：靴帮材料在经过多次弯折，无裂纹、松面、掉浆等现象。 2、靴帮耐磨性能：靴帮材料在经过20000次循环摩擦后未出现被磨穿的现象。 3、靴帮抗切割性能：靴帮材料经抗切割试验后，未被割穿。 4、靴头性能：靴头分别经10.78KN静压力试验和冲击锤质量为23kg，落下高度为300mm的冲击试验后，其左、右间隙高度不应小于19mm。 6、靴帮抗刺穿性能：最大抗刺穿力≥160N。 7、外底耐弯折性能：靴底经过10万次弯折试验后，外底裂缝长度≤11mm。 9、靴帮抗辐射热渗透性能：经辐射热通量10KW/m2辐照1min后，其内表面温升≤8℃。 10、热稳定性能：在温度为180℃条件下，5min后，救援靴上任何部件未发生熔滴，所有硬质附件保持性能完好。 11、电绝缘性能：左、右泄漏电流≤0.2mA。 12、靴底抗刺穿性能：≥1160N。 13、具有永久性标志及产品数据标识，提供具有CNAS/CMA资质认证的第三方检测机构出具的检测报告。 五、硬质护肘护膝： 1、配置数量：1套包括护膝1对、护肘1对； 2、外层采用强度高、韧性好、耐磨的PVC、TPR（热塑性弹性材料）、TPU（热塑性聚氨酯弹性体材料）等高分子材料制成（或优于该材料）； 3、内层采用无毒、防水、抗冲击性好、轻便的缓冲材料； 4、固定装置可以调节； 5、具有永久性标志及产品数据标识，提供具有CNAS/CMA资质认证的第三方检测机构出具的检测报告。 六、多功能刀具： 1、采用钝头设计或优于该设计，具备切、锯、勾、敲等功能； 2、刀片材质：不锈钢（或优于该材质）； 3、刀柄：具备防滑夜光功能； 6、护套材料：增强尼龙玻璃纤维具有耐磨，弹性性能。卡扣弹簧不易生锈。刀鞘采用释放扣双侧安全开关大按键，快速释放设计，保证使用快速取放及牢固性；刀鞘可固定于抢险救援服使用； 7、技术参数： 7.1、硬度：≥53HRC； 7.2、重量（含鞘）；≤200g； 8、产品特征： 手柄末端具有玻璃破碎点、手柄上的方孔兼作氧气罐的阀门扳手、手柄具备开瓶器孔； 9、具有永久性标志及产品数据标识，提供具有CNAS/CMA资质认证的第三方检测机构出具的检测报告。
39 | 防静电服 | 0.21 | 1、符合GB12014-2019《防护服装防静电服》标准要求； 2、服装的面料性能：断裂强力经纬向分别为≥1700N、≥550N，撕破强力经纬向分别为≥54N、≥32N； 3、服装的面料性能：尺寸变化率：-1.0%-0.0%； 4、色牢度（水洗沾色、耐汗渍沾色、耐光、耐干摩擦沾色）为4级；耐洗色牢度变色、耐汗渍色牢度变色为4-5级。 5、服装的面料性能：带电电荷量为0.43μC/件； 6、服装的面料性能：起球等级≥4级； 7、质量为≤1kg； 8、具有永久性标志及产品数据标识，提供具有CMA资质认证的第三方检测机构出具的产品检测报告。
40 | 二级防化服 | 0.75 | 1、符合XF770-2008《消防员化学防护服装》标准要求。 2、半封闭式结构，由连体帽、化学防护服、防护靴、防护手套等部分组成，可与空气呼吸器等设备配合使用； 3、面料采用防化阻燃胶布制作而成或优于。 4、整体抗水渗透性：≥20min无泄漏；贴条的粘附强度≥0.78kN/m；整套重量≤5kg。 5、整体抗化学品渗透性能：二甲基硫酸盐≥70min、氨气≥70min、氯气≥70min、氰氯化物≥70min、羰基氯化物≥70min、氢氰化物≥70min。（本参数可确保产品面料及各部件材质优良及防护性良好） 6、面料性能：经纬向拉伸强度≥20kN/m；经纬向撕裂强力≥110N；接缝强力≥1500N。经纬向有焰燃烧时间≤0s，经纬向无焰燃烧时间≤0s，经纬向损毁长度≤7cm；耐热老化性能（125℃×24h）不粘、不脆。 7、防化手套耐刺穿力≥25N； 8、脚部为一体防化靴，可拆卸更换；防护靴采用钢包头结构，具有抗砸、防穿刺性能；靴底抗刺穿力≥2200N；电绝缘性能：击穿电压≥5000V，泄露电流≤0.5mA；防滑性能：始滑角≥15°；防砸性能：静压力试验和冲击试验后间隙高度≥15mm。 9、提供具有CNAS/CMA标识的第三方检测机构出具的检测报告。
41 | 便携式照明灯具 | 0.75 | 1.GB/T 3836.1-2021年“爆炸性环境第1部分:设备通用要求”、GB/T 3836.3-2021年“爆炸性环境第3部分:由增安型”e“保护的设备”、GB/T3836.4-2021“爆炸性环境第4部分:由本质安全型”I“保护的设备”、GB/T 3836.9-2021年“爆炸性环境第9部分:由浇封型”m“保护的设备 ；；防爆标志：Ex cb ib mb 11C T5 Gb(需提供防爆证书佐证) 2.产品组成:样品为增安、本安、浇封复合型结构，同时满足防粉尘点燃外壳结构，由支架、接线腔、灯箱组成；支架由支架脚、支架脚套、支架外壳等组成，内装电池，用环氧树脂浇封；接线腔由接线腔外壳、接线腔底座组成，内装浇封盒、接线端子等，电路板浇封在内；灯箱由透明件外壳、透明件、方形报警灯外壳、三角报警灯外壳，灯箱壳体等组成，电路板浇封在内；灯箱壳体、接线腔外壳装有引入装置；外壳及外壳部件材质:透明件、方形报警灯外壳、三角报警灯外壳材质：pc；灯箱壳体、接线腔底座、支架外壳材质：ZL102；接线腔外壳材质：ABS；透明件外壳材质：304 2.警示灯警示效果明显，晴朗天气下可视距离≥1公里；警示灯有3种闪烁状态：双箭头、右箭头、左箭头；重量≤9Kg,收起高度≤1m,升起高度≥2.2m；可在斜坡使用：灯具支撑腿或升降架可调节；灯具最高状态三角支架可满足6级风力不出现倾倒，部件不得产生损坏和可见的永久变形。 3.耐热试验：试验温度(95℃)、试验湿度(90%)、持续时间336h、试验温度(102℃)、试后观察经耐热试验后试样无变形或损坏、环境温度(℃)：20±5 、相对湿度(%)：50±10、持续时间24h 4.额定电压：DC22.2V；额定容量：25Ah；光源功率：180W； 5.可实现单面照明或三面照明；灯具可实现手机APP控制，可实现灯光、警示灯的开启及关闭，同时可实现灯光的调光、电量信息查看等，空旷环境下蓝牙控制距离≥100m。连续放电时间：强光：5h；中光：10h；工作光：14h。充电时间：≤6h。尺寸：升降杆收缩状态 201x872(±50)mm/升降杆展开状态820x2253(±50)mm 6.提供第三方带CMA/CNAS标志的检测报告佐证
42 | 海洋王 | 0.12 | 1、产品符合GB/T3836.1-2021、GB/T3836.2-2021、GB/T3836.4-2021、GB/T3836.31-2021防爆标准及国家消防GB30734-2014标准，防爆标志≥Ex db ib IICT6 Gb;Ex ib tb IIIC T80℃ Db； 2、产品由前盖、后盖、壳体、透明件、电池、电路板、LED光源、电控板等组成;盖、壳体材质为YL102或优于该材质，透明件材质为钢化玻璃或优于该材质，透明罩材质为PC或优于该材质； 3、具有强光、工作光、频闪光和警示光等工作模式； 4、具备手提、肩挎或磁力吸附等使用功能； 5、采用LED光源,功率≥24W，额定电压：≥22.2V； 6、产品符合GB30734-2014检测强光照度≥2116Lx，弱光≥1376Lx； 7、电池额定容量：≥2.5Ah，连续放电时间： 聚光工作光≥10h、聚光强光≥5h；泛光工作光单侧≥16h、双侧≥8h；泛光强光单侧≥8h、双侧4h。低电压状态下连续工作时间:强光≥15min、工作光≥30min； 8、充电时间≤4h； 9、灯具带电端子与外壳间的绝缘电阻应≥540MΩ。交变湿热试验后应≥10MΩ； 10、具有永久性标志及产品数据标识，提供具有CNAS/CMA标识的第三方检测机构出具的检测报告。
43 | 线盘 | 0.05 | 执行标准:GB/T 19637-2017 1、电压：AC380V； 2、插座规格：≥2只16A防尘插座； 3、保护功能：过载、短路、漏电、过热保护； 4、电缆规格：≥4X2.5mm、≥100米； 5、电缆功率；4000W~14000W； 6、重量：≤35KG； 7、具有永久性标志及产品数据标识，提供具有CNAS/CMA标识的第三方检测机构出具的检测报告。
44 | 220V移动电源 | 0.228 | 1.容量≥1024 瓦时。 2.循环寿命4000 次循环后仍能保持 80% 以上容量。 3.净重≥14.2 千克 4.端口数量交流电输出口 × 4（中规、美规、日规） 交流电输出口 × 2（其他国家和地区） USB-C × 2 USB-A × 2 SDC × 1 SDC Lite × 1 交流电输入口 × 1 5.最大使用海拔≥5000 米 6.每路最大输出功率≥140 瓦 7.运行温度：供电环境温度：-10℃ 至 45℃；充电环境温度：0℃ 至 45℃；存储环境温度：-10℃ 至 45℃
45 | 激流救生衣 | 0.2 | ★1.应符合国家或行业标准。 ★2.具有永久性标志及产品数据标识，提供具有资质认证的第三方检测机构出具的检测报告。 3.腰部两侧设计≥2组梯型扣，尼龙织带调整松紧≥2公分，底部尼龙带≥4公分加固。 4.采用背心式设计，胸襟采用塑钢开口拉链，并使用塑料拉头浮力片固定于布料夹层内，后领口增加手提式松紧提拉带设计，方便于携带。 5.环绕胸部设置一条多功能腰带，前胸是设置PFD自救装置，后背部设有牵引绳连接拉环，拉环拉绳破断力≥1200kg。 6.强度：救生衣衣身能承受≥3250N的作用力30min而不损坏。肩部能承受≥900N的作用力30min而不损坏。裆带与救生衣衣体之间能承受≥900N的作用力而不发生脱离或损坏。 7.面料断裂强度：经向≥3400N，纬向≥2700N。缚带断裂强度≥9000N，快脱带断裂强度≥4000N。 8.活饵快卸系统：环绕胸部腰带一条，宽5cm的尼龙织带，使用一组不锈钢日型环及塑钢固定，拉环上配置一根快速牵引绳，可以固定于肩部，不影响救援动作。 9.正面配置2个大容量排水网布构成的置物袋（可拆卸式设计），肩部配置一个对讲机口袋（可拆卸式设计）。后背同时也增加一个大容量置物袋（可拆卸式设计）。 10.多个前置挂点的设计方便使用者在使用和固定刀、口哨时都方便快捷。 11.前后面缝制≥1m的3M反光条，下摆部带有连接点，用于连接腿带固定带，以防水流水浪将救生衣冲脱。 12.为急流救援型救生衣浮力≥200N，浮力损失≤0.95% 13.救生圈：内层为以聚氨酯泡沫材质（或优于该材质），外层为尼龙乙烯基材质（或优于该材质）。 14.颜色为橙色，显眼醒目。 15.外径≥710mm 内径≥440mm 厚度≥105mm 重量≤2.5kg。 ★16.将试样负载≥15kg重物置于常温水中≥24h后，仍漂浮于水中，浮力：≥15kg。 17.配有四条等距反光带，方便夜间救援。 18.救生短绳：水域救援漂浮救生绳为包芯绳结构，主承重部分由连续纤维制成。 19.绳索表面粗细均匀，具有自发光和反光功能。 20.长度≥30m，直径≥9.5mm，破断强度≥35KN，线密度：≥47.85g/m。 21.漂浮性能：经≥48h的漂浮性能试验，救生绳能始终漂浮在水面上。
46 | 干式水域救生衣 | 0.8 | ★1.具有永久性标志及产品数据标识，提供具有资质认证的第三方检测机构出具的检测报告； ★2.材质：采用不低于3层的防水透气型材质； 3.面料断裂强力：经向≥2300N，纬向≥1100N； 4.24小时内透气蒸汽性能≥1650g/㎡。 5.接缝强力≥280N； 6.耐静水压性能≥26KPa； ★7.应配可调节式魔术贴松紧领口及袖口，衣服穿着贴身，袖口领口方便穿着贴身，并有保护作用。
47 | 湿式水域救生衣 | 0.35 | ★1.产品符合：GA 633-2006《消防员抢险救援防护服装》。 ★2.GB 24540-2009《防护服装 酸碱类化学品防护服》。 ★3.GB 18401-2010《国家纺织产品基本安全技术规范》B类。 ★4.GB/T 19976-2005《纺织品 顶破强力的测定 钢球法》检测标准。 ★5.具有永久性标志及产品数据标识，提供具有资质认证的第三方检测机构出具的检测报告。 6.补强部位厚度：≥4mm。 7.防水拉链使用：≥1000次。 8.拉伸强度：面料经≥150N。 9.拉伸强度：＞10S。 10.耐磨性能:≥600次摩擦 。
48 | 抛绳包 | 0.03 | 1、救生绳直径：≤12.5mm， 2、破断强度：≥32.9kN， 3、延伸率：≤5.4％， 4、线密度：≥75.3g/m； 5、绳长不小于100米， 6、经48小时的漂浮性能试验，绳漂浮在水面上。 7、提供具有CNAS/CMA标识的第三方检测机构出具的检测报告。 8.抛绳包内置浮力棉，抛出后能浮于水面; 9.绳子为包芯绳结构，由浮水材料制成; 10.抛绳包有排水网格，方便排水，另外两者均有夜间反光标识; ▲11.漂浮绳应能漂浮在水面上，且漂浮时间≥24h。
49 | 高音哨 | 0.002 | 直径：≤3厘米，口哨嘴部直径≤1厘米 材质：金属材质，塑料材质或优于该材料 音量：普通口哨音量≥80分贝，专业救援口哨音量≥120分贝 频率范围：≥500赫兹，高频口哨≥8000赫兹。 提供 厂家官方公开发布的产品彩页
50 | 割绳刀 | 0.048 | 水域救援刀 ★6.1材质：金属部分应采用不锈钢或优于该材质，握把及刀鞘应为塑化材料或优于该材质； 6.2刀刃应为双锋设计，锯齿刀刃底部应有一割绳线口； 6.3刀刃长：≥10cm； 6.4厚度：≤4mm； 6.5握把长度：≥12cm； 6.6刀柄尾端应使用有敲击作用的金属材质。
51 | 方位灯 | 0.0165 | 符合 GB 27899—2011《消防员方位灯》标准，防爆性能符合GB/T3836.1-2021、GB/T3836.4-2021标准； 1、防爆等级不低于Ex ib llC T4 Gb;EX ib ⅢC T130℃ Db； 2、额定电压≥DC3V，额定功率≥1W； 3、灯具应在-25℃时从1m的高度跌落四次，灯具未损伤； 4、灯具应经≥IP6X防尘试验，外壳内无粉尘，无积水，防护等级IP68(1.5m,1h)； 5、灯具最高表面温度≤130℃； 6、光源采用四颗红色信号灯，5000米(3英里)内肉眼可视；对水及雨雾的穿透能力为300～500米，侧面带有白光照明灯； 7、配装两节7号高能电池，爆闪光连续工作时间达100小时以上； 8、体积小，重量轻，操作简单，可采用吊挂、夹扣、捆绑等多种携带方式； 9、重量≤150g； 10、具有永久性标志及产品数据标识，提供具有CNAS/CMA资质认证的第三方检测机构出具的检测报告。
52 | 视频生命探测仪 | 5.8 | 1、具有中文操作系统 2、显示终端具有有线连接和无线连接两种 3、主机：彩色触摸显示屏≥7寸，按键和触摸结合双操控方式；具有拍照、录像和存储功能；内存≥64G 4、主机具有≥8倍画面放大、缩小和卫星定位功能，能显示主机当前的实际坐标位置，在回放宫格画面显示图片的分辨率、经纬度信息和时间日期等信息； 5、探测仪连续工作时间≥6小时； 6、远程控制终端屏幕≥7寸；挥终端与音视频主机之间无线通信距离≥100m；控制距离≥100米；远程控制终端能进行音频视频实时无线传输，能进行无线访问查看；主机照片、视频，能控制拍照、录像、旋转、放大缩小画面、灯光 开启调节； 7、电动音视频探头：直径≤30MM，内置≥6颗高亮LED灯；夜视距离能看清8米内人物活动迹象；探头旋转角度横向≥360°和纵向≥90°；内置音频模块，可实时双向通话； 8、防水视频探头：直径≤40MM,，内置补光灯≥6颗，夜视功能照度低于0.003lux的情况能看清8米内人物活动迹象；防水等级≥IP67； 9、微型视频探头：直径≤29mm;内置≥6颗LED灯；旋转角度≥340°，用于细小缝隙探测； 10、配置高降噪对讲耳机，音量大小可调； 11、配置炭纤维伸缩杆，伸展长度≥2米，配置防护箱； 12、整机防爆等级不低于Ex ib IIC T4 Gb； 13、提供计算机软件著作权登记证书，国家安全防范质量监督检测中心检测报告或CNAS/CMA资质认证的第三方检测机构出具的检测报告；具有永久性标志及产品数据标识。"
53 | 雷达生命探测仪 | 25 | 1、符合XF 3010-2020《消防用雷达生命探测仪》标准要求； 2、探测范围设置功能：显示控制终端能够设置雷达主机探测距离范围，采用无线方式与主机进行通信，控制雷达主机工作，自动判断扫描区域是否存在生命体，并将探测到的静止目标和运动目标以不同的图形显示；能显示主机剩余电量信息、静止目标探测数量、运动目标探测数量及探测到被定位目标的距离； 3、显示屏：尺寸≥10寸 4、模式选择：≥3种（空气、废墟、穿墙等）以上探测模式； 5、隔墙探测距离：能够探测≥50cm厚实墙体后，探测静止生命体≥20m；探测运动生命体探测≥25m，虚报、漏报率≤10%； 6、探测张角范围：水平方向探测张角≥120°；垂直方向探测张角≥120°； 7、探测距离误差：探测距离≤5m的测距误差≤0.1m；探测距离≤10m的测距误差≤0.4m；探测距离≤40m的测距误差≤1.1m。 8、探测距离范围：水平方向探测距离≥30m；垂直方向探测距离≥30m。（介质条件：≥3种） 9、主机与控制终端的遥控距离：≥100m 10、连续工作时间：≥8h 11、工作温度：≥-20℃~60℃； 12、防护等级：≥IP67； 13、配备可拆卸电池 ≥2 块（单块电池使用时间≥12h）、使用说明书 1 份（含电子版）、专用器材储运箱 1 个，可收纳并固定整套设备； 14、具有永久性标志及产品数据标识。 15、提供具有 CNAS/CMA资质认证的第三方检测机构出具的检测报告。
54 | 漏电检测仪 | 0.17 | 1，探测电压:120V/60Hz或220V/50Hz;7.2Kv/50Hz或15kV/50Hz 2，灵敏度:3种(外部开关选择) 高、低、定位 3，具有振动报警和屏显报警功能，警报频率会随着探测到的讯号强弱而自动改变 4，测试频率:20～100Hz 5，自检：≤3S 6，具有电池报警功能和运动静止状态检测功能、SOS紧急呼叫求救功能、照明功能等。 7，持续使用时间:≥12h 8，工作温度:≥-30°C～50°C 9、防护等级≥IP68，抗跌落高度：≥2m。 10、重量：≤0.67KG 11、具有永久性标志及产品数据标识，提供具有CNAS/CMA标识的第三方检测机构出具的检测报告。
55 | 红外热成像仪 | 8.2 | 1、符合XF/T 635-2023《消防用红外热像仪》标准要求。 2、探测器像素：≥320×240 3、测温范围：≥-20℃～1000℃。 4、空间分辨率：≤3.5mrad。 5、噪声等效温差：环境温度在23℃士5℃℃，焦距50mm，F数为1时，NETD宜不大于0.1K。 6、温度漂移：≤2°C或2 % 7、温度单位：≥3种温度单位选择设置。 8、显示功能:应带有显示屏，在红外方式下，至少具有白热、黑热、伪彩色三种显示模式，具有温度测量值、电池耗量、温度标尺、超温、拍照或摄像状态显示功能; 9、在260℃环境温度持续工作时间5min；在120℃环境温度持续工作时间10min；在80℃环境温度持续工作时间30min 10、低电量报警功能:应具有声或光报警或低电量提示功能。 11、伪彩条设置：具有伪彩条设置功能，包括：伪彩条、温度数据及中心温度条选择功能 12、系统设置：具有目标增强设置，磁偏角修正设置设置，最高、最低温度开启关闭设置，热点开启关闭设置、文件命名格式设置，日期设置，时间设置，扳机键设置、恢复出厂设置功能。 13、抗跌落性能;三个方向（x、y、z）从1m高度自由跌落到混凝土地面一次后，红外热像仪功能应符合6.2的要求。 14、工作时间：≥8小时。 15、内置存储≥64G，支持本机查看照片、视频，能够直接在本机删除照片及录像，无需外接第三方显示器。 16、具有永久性标志及产品数据标识。 17、提供具有 CNAS/CMA资质认证的第三方检测机构出具的检测报告。
56 | 复合气体检测仪 | 6 | 1、符合GB/T 3836.1-2021爆炸性环境第1部分：设备通用要求（提供不低于Exia II CT4防爆合格证复印件）；无线复合气体探测仪可检测≥4种有毒有害和可燃气体；具备≥4G无线传输功能； 2、显示屏材质：LCD或优于该材质，显示屏尺寸：≥6英寸；显示屏幕带触摸功能；分辨率≥1024*600；具有拍照、录像和存储功能，能实时监测到前端气体探测仪的气体数据和下载；具有全中文显示界面； 3、无线指挥平台：具有气体数据实时监测、下载和同步报警功能；可设置气体探测仪编号、单位名称和分组； 4、接收方式：无线蓝牙方式或优于该方式； 5、气体种类：≥6种； 6、响应时间：LEL传感器检测范围≥0~100%LEL，分辨率≤1%LEL，响应时间≤10 s；O2传感器检测范围≥0~30%VOL，分辨率≤0.1%VOL，响应时间≤10s； CO传感器检测范围≥0~2000ppm，分辨率≤1ppm，响应时间≤15s；H2S传感器检测范围≥0~200ppm，分辨率≤1ppm，响应时间≤15s；VOC PID传感器检测范围≥0~2000ppm，分辨率≤0.1 ppm，响应时间≤30s； 7、显示屏：高清彩色屏；≥2.5寸； 8、检测方式：泵吸采样方式或优于该方式； 9、警报方式：具有听觉、视觉和振动三种方式或多于该方式； 10、报警模式设置：低限报警、高限报警、区间报警、加权平均值报警等设置； 11、存储方式：≥2万组数据存储，自动覆盖旧数据；容量可扩充；支持实时存储、定时存储，或只存报警浓度数据；支持本机查看、删除数据，通过USB、RS232接口或红外通信上传到电脑进行数据分析或打印； 12、防爆等级：Exia II CT4；防护等级：≥IP65； 13、单电池使用时间：≥12小时； 14、配置防水、防尘和防摔防护箱； 15、具有永久性标志及产品数据标识； 16、提供具有CNAS/CMA资质认证的第三方检测机构出具的检测报告。
57 | 测距仪 | 0.1 | 1、具备两点测高、两点测距、水平测距、面积测量、体积测量、测 角、旗杆锁定等功能； 2、具备目镜显示功能； 3、最小测高高度≤0.5m； 4、放大倍率：≥8 倍； 5、物镜直径：≥24mm； 6、测距范围：3~600m； 7、测角范围：≥±90°； 8、工作温度：≥-20℃~60℃，配备固定三脚架； 9、提供具有 CNAS/CMA 资质认证的第三方检测机构出具的检测报 告；具有永久性标志及产品数据标识。
58 | 测温仪 | 0.07 | 1、符合JB/T 13390-2018《红外线扫描测温仪》标准要求； 2、≤1S内可将当前的被测物体表面温度读出； 3、测量范围：-50—1350°（-22—2462°F）； 4、精确度：0—1350°±1.5°； 5、分辨率：0.1°C/°F； 6、响应时间：≤500毫秒，95%响应； 7、响应波长：8-14um 8、发射率：0.1-1.00可调 9、具有永久性标志及产品数据标识。 10、提供具有 CNAS/CMA资质认证的第三方检测机构出具的检测报告。
59 | 风速仪 | 0.05 | 用于气象预报、监测等。可采集风向、风速、温度、湿度、气压、海拔等气象参数。 1、风速: 测量范围:≥0~30M/S 精度:±0.3M/S 分辨率:0.01M/S 2、风向: 测量范围:16方位 精度:士1方位 分辨率:1方位 3、大气温度: 测量范围:-50~80℃ 精度:士0.3℃ 分辨率:0.01℃ 4、相对湿度: 测量范围:0~100%HR 精度:土3%HR 分辨率:0.01%HR 5、大气压力: 测量范围:10~110KPa 精度:士0.02KPa 分辨率:0.01KPa 7、储存:≥4 万条数据 8、屏幕：≥2.1寸 9、重量：≤0.5kg 10、配备铝合金箱。
60 | 望远镜 | 0.075 | 1、GB/T 17117-2008《双目望远镜》博爱批准要求； 2、采用Gao性能氧化钒非制冷红外焦平面探测器或优于； 3、具备红外、微光、黑白融合、彩色融合灯多种图像模式。（其中红外包括白热模式、黑热模式、高温红模式；彩色融合包括海洋模式、荒漠模式、城市模式、雪地模式、丛林模式等模式） 4、≥50Hz 帧频，图像实时显示，内置≥ 32Gb 的存储设备，具有拍照、录像和视频回放等功能 5、具备 实时时钟，可屏显实时时间以及录像时间 6、具备屏幕亮度自动控制功能，支持亮度、对比度调节 7、支持电子放大、目标标识功能 8、双目观察，具有自检功能，能够防漏光 9、摄像机通道 红外 微光 10、探测器分辨率 ≥ 640×512 800×600 11、像元间距 ≥12μm 8μm 12、图像帧频 ≥50Hz 13、NETD ≤50mk 14、低照能力 <0.002lux 15、电子变倍 ×1、×2、×4 16、存储 ≥32Gb 17、工作时间 ≥5h 18、电池≥ 18650×3 19、显示屏分辨率 ≥1024×768 OLED 20、出瞳距离 ≥20mm 21、屈光度调节 ≥ -4D~+4D 22、防护等级 ≥IP67 23、外部接口 USB/模拟视频/串口/外接电源 24、外接电源 ≥ 12v-24v 25、工作温度 ≥-40℃~+55℃ 26、储存温度 ≥-55℃~+75℃ 27、具有永久性标志及产品数据标识，提供具有CNAS/CMA标识的第三方检测机构出具的检测报告。
61 | 警示牌 | 0.01 | 1、材质：聚氯乙烯或优于该材质； 2、尺寸：5x5厘米、8x8厘米、 12x12厘米、 20x20厘米、 30x30厘米、 40x40厘米可定制； 3、印字可定制； 4、提供厂家官方公开发布的产品彩页。
62 | 金属切割机 | 1.7 | 1、符合GB32460-2015《消防应急救援装备破拆机具通用技术条件》标准； 2.发动机形式:风冷单缸二冲程； 3、功率≥4.5 kW。 4、气缸排量 ≥90cm³。 5、空转转速（怠速）：≥2700rpm ；无负荷最大转速：≥9300rpm。 6、最大切割深度≥120mm。 7、锯片直径≥350mm。 8、油箱容积≥1L. 9、配备工具至少包含：护目镜1副、防护手套1双、锯片：1副、携行箱1个、机油比例桶1个、专用扳手1套； 10、具有永久性标志及产品数据标识，提供具有CNAS/CMA标识的第三方检测机构出具的检测报告。
63 | 机动链锯 | 0.37 | 1、符合GB32460-2015《消防应急救援装备破拆机具通用技术条件》标准； 2、发动机形式:风冷单缸二冲程汽油机； 3、燃油箱容积≥0.9L，机油箱容积≥0.5L； 4、功率≥4kW，排量≥75cc； 5、切割深度≥400mm； 6、空载最高转速≥13000r/min； 7、净质量≤8kg； 8、导板长度≥500mm； 9、具有永久性标志及产品数据标识，提供具有CNAS/CMA标识的第三方检测机构出具的检测报告。
64 | 液压机动泵 | 20 | 符合GB/T17906-2021《消防应急装备液压破拆工具通用技术条件》标准；整套设备由同一品牌的液压机动泵、手动泵、剪切器、扩张器、剪扩器、撑顶器、液压管等组成； 1、液压机动泵 1.1、额定输出压力：≥72Mpa，可带压拔插，配备增压双倍流量功能； 1.2、输出接口360°旋转不打节，可同时接驳两套工具工作； 1.3、高压/低压额定输出流量：≥0.6L/min/2.8L/min； 1.4、质量：≤24kg（含液压油、机油）。 2、液压扩张器 2.1、最大扩张距离：≥730mm，最大牵引距离：≥600mm； 2.2、额定扩张力：≥240kN，最大牵引力：≥55kN； 3、液压剪切器 3.1、最大开口距离：≥220mm； 3.2、最大剪切能力：圆钢≥Φ40mm； 钢板≥20mm； 3.3、最大剪切力：≥800kN； 4、液压剪扩器 4.1、最大开口距离：≥380mm； 4.2、最大剪切力：≥460kN； 4.3、最大剪切能力：≥Φ38mm圆钢、厚度20mm板材； 4.4、额定扩张力：≥65kN； 4.5、额定牵引力：≥60kN； 4.6、牵引距离：≥350mm； 5、液压撑顶器 5.1、一级撑顶力：≥275kN、二级撑顶力：≥140kN； 5.2、撑顶长度：≥1050mm，闭合长度：≤480mm，撑顶行程：≥590mm； 6、液压手动泵（具有液压油位显示） 6.1、额定输出流量：≥2.5ml/次； 6.2、低压工作压力/输出流量：≥8Mpa/24ml/次； 6.3、最大手柄力：≤350N； 7、液压管 7.1、长度：≥10m； 7.2、数量：≥2套； 8、整套配置：均具有LED照明装置； 9、具有永久性标志及产品数据标识，提供具有CNAS/CMA标识的第三方检测机构出具的检测报告。
65 | 液压剪扩钳 | 5.5 | 1、符合《消防应急救援装备破拆机具通用技术条件》（GB/T 17906-2021）标准； 2、额定电压：≥25V；容量：≥5.0Ah，126Wh，操作时间：≥30分钟，充电时间：≤3小时，可通用于全线电动工具.（220V电源线直接使用交流电源，无工作时间限制，选配件）； 3、电动液压剪切器： 3.1、工作压力≥72MPA； 3.2、最大开口距离≥220mm； 3.3、剪切圆钢（Q235A材料）≥40mm，剪切钢板（Q235A材料）厚度≥20mm； 3.4、重量（含电池）≤20kg； 3.5、配置：电动剪扩器≥1把、充电器≥1个、背带≥1根，电池≥2块。 4、电动液压扩张器： 4.1、工作压力≥72MPA； 4.2、最大开口距离≥730mm； 4.3、最小扩张力≥45kN，最大扩张力≥90kN； 4.4、重量（含电池）≤20kg； 4.5、最大牵拉力≥60kN； 4.6、配置：电动剪扩器≥1把、充电器≥1个、背带≥1根，电池≥2块。 5、具有永久性标志及产品数据标识，提供具有CNAS/CMA资质认证的第三方检测机构出具的检测报告。
66 | 液压顶杆 | 0.22 | 1、符合《GB/T 17906－1999液压破拆工具通用技术条件》； 2、工作压力≥72Mpa； 3、一级撑顶力≥230KN，撑顶行程≥370mm. 4、二级撑顶力≥100KN,撑顶行程≥350mm； 5、收缩长度≤600mm。双级支撑总长度≥1280mm； 6、质量≤15kg； 7、具有永久性标志及产品数据标识，提供具有资质认证的第三方检测机构出具的检测报告。
67 | 钢筋速断器 | 0.6 | 1、符合GB32460-2015消防应急救援装备破拆机具通用技术条件； 2、切割范围:钢筋、钢管、电缆等材质；机身部位360°可自由旋转; 3、切断时间:切割直径22mm的热轧带肋钢筋（HRB400）：≤5秒，切割直径20mm的热轧带肋钢筋（HRB400）：≤4秒; 4、一次充电切断次数:≥200; 5、充电时间:≤90min; 6、电池：锂电电池DC18v，4AH; 7、配置:主机1台、充电器1个、锂电池≥2块，工具袋1包、备用油壶1瓶，工具箱1个。 8、具有永久性标志及产品数据标识，提供具有CNAS/CMA标识的第三方检测机构出具的检测报告。
68 | 往复锯 | 0.068 | 1.▲配置：包含但不限于≥18V 8.0Ah备用锂电池 ≥2 块，充电器 1 个，塑料工具箱1个，高性能金属锯片≥25片，石材锯片≥25片，木材锯片≥25片。 2.锂电池可在≤-28°C 3.电池电量降低时工具输出性能不会随之衰减 4.应配置六档速度调节 5.应配置安全开关，防止意外启动； 6.电压≥18V， 7.▲电池容量≥8Ah ， 8.充电时间≤130min，工作时间≥30min， 9.空载速度≥3000 rpm，往复行程：≥32mm，最大切割深度（金属）≥18mm， 10.最大切割深度（金属管）≥150mm，最大切割深度（钢材）≥18mm，最大切割深度（木材）≥250mm， 11.重量（不含电池）≤ 4.5Kg
69 | 角磨机 | 0.39 | 1.整体技术应符合《角向磨光机》(GB/T7442-2007)的要求。 2.整体包含但不限于:电机、碳刷、角磨片等配置。 3.锂电池≥18v 4.最大功率转速≥10000m/s; 5.空载速率 10000转/分钟; 6.切片直径:≤115mm。
70 | 重型支撑套具 | 13 | 1、支撑保护套具可通过手动或气动快速支撑，采用螺套手动锁紧，并可借助勾头扳手进行微调，可垂直、水平和斜支撑操作。 2、支撑柱可手动锁紧在任何高度，单根承载能力≥15t； 3、支撑柱：≥600mm（行程≥300mm）≥3根，≥900mm（行程≥400mm）≥3根，≥1200mm（行程≥600mm）≥3根，≥1500mm（行程≥800）≥3根； 4、延长柱：≥300mm的≥3根，≥500mm的≥3根； 5、底座及其它附件包括L型、U型、V型、十字型、链条支撑头、45度牵引底座、方形底座、木块专用底座、双凸联接件、双凹联接件，带钩牵引器、1500mm墙体支撑板、墙体支撑板联接板、龙门架支撑用固定底座、墙支撑用旋转底座、手动绞盘及底座、复式操控仪、脚踏泵、高压气管、勾形扳手等； 6、具有永久性标志及产品数据标识，提供具有CNAS/CMA资质认证的第三方检测机构出具的检测报告。 1. 电动液压泵： 额定工作压力≥72Mpa ，额定流量≥0.25L/min ，低压流量 ≥1.2L/min（5Mpa 时） ， 电池电压：24V、 电池容量≥6.0AH，质量≤8.5Kg， 输出端油管长度≥2m；液压油油量≥1L； 2.剪切器：最大开口距离≥38.4mm，可切断圆钢直径Φ20mm 圆钢（Q235A 材质）， 重量≤4Kg； 3.扩张器：扩张距离≥150mm，最大扩张力≥50KN，质量≤3Kg； 4.开缝器：最大开启距离≥230mm，闭合长度≥220mm，最大开启力≥60KN，分 离距离≥275mm，分离力≥65KN，撑顶距离≥350mm；撑顶力≥65KN，液压油缸 行程≥130mm，质量≤4Kg； 5.撬棍：重量 ≤1Kg； 6.腰斧：切割能力：平刃砍断Φ6.5mm（HRB400 热轧带肋钢筋）/2mm 厚度 Q235A 材质；切割头最大开口距离≥5mm；质量≤1Kg；
71 | 起重气垫配套工具组 | 1.65 | 1.主要以压缩空气为动力，主要在灭火救援现场用于举升重物。 2.符合国家现行有关标准、规范，需提供省级及以上质量监督检测中心出具的检测报告。报告需包含额定压力、最大举升力等关键信息。 3.整套产品由减压器（宜带压力表）、双路控制器（带压力表，可自动回弹，标注进出口等标识）、输气软管（长度不小于10米）、气垫等组成，气垫表面应有防滑花纹，气垫胶料应符合GB/T14647有关要求或采用更优材质。 4.气垫工作压力≥1.25MPa；耐高温性能≥55℃；爆破压力≥5MPa。。带有自锁与排气功能，防回压设计，防止高压气体回流或意外泄压，确保充气后压力稳定；当气垫内部达到额定工作压力时，自锁装置确保停止充气并锁止压力；自锁装置应安全可靠，在振动或外部冲击下防止误触发或失效；配备紧急泄压与精细控制调节功能，确保救援结束后安全、平稳释放气体；当压力超过安全值时，自动泄压或停止供气，防止爆裂。输气软管爆破压力≥5Mpa。 5.气垫5种类型各1个； 气垫1，尺寸≥27*27cm（厚度≤30mm），举升力≥8T；最大举升高度≥160mm；垫体质量≤2kg； 气垫2，尺寸≥45*45cm（厚度≤30mm），举升力≥20T；最大举升高度≥250mm；垫体质量≤4.5kg； 气垫3，尺寸≥50*50cm（厚度≤40mm），举升力≥30T；最大举升高度≥280mm；垫体质量≤5.5kg； 气垫4，尺寸≥102*31cm（厚度≤50mm），举升力≥40T；最大举升高度≥200mm；垫体质量≤6.5kg； 气垫5，尺寸≥65*65cm，（厚度≤50mm）举升力≥50T。最大举升高度≥370mm；垫体质量≤11.5kg； 气嘴应设置保护帽。 6..每个气垫配备PVC保护袋，在运输过程中有效保护气垫不被腐蚀、尖锐物品损坏，袋口应设置提拉装置，便于携行。 7.配件：配备6.8L气瓶1个（工作压力为30Mpa）、减压器1个、双路控制器1个、双气瓶连接器1个，5m输气软管2根，相关设备上应标注气体流动方向、开关标识以及注意事项等内容，配备中文使用说明书（含电子版，包括备件、附件说明，维护保养及售后服务等）1份，操作使用光盘1套，配件需装载一起或单独配包装箱，各包装箱内需有装箱清单。 8.包装：配有防尘、防撞击包装箱（可采用工程塑料或铝合金等材质），能够将减压器、控制阀、气垫、输气软管等主要部件装入（各部件应单独包装），箱内盖设置储物袋或其他储物装置，能够将说明书及装箱清单其他文件装入，箱内各部件应该固定牢固，采用泡沫板、海绵或其他材料进行分割固定，箱盖外侧应印有“起重气垫”字样（黑体），箱体正面印有“国家消防救援局储备装备物资”（黑体），两侧设有提拉扳手，把手与箱体固定牢固（固定点不少于四个）。因体积、重量等原因无法装入一个包装箱内，可分开放置，但不应过多。每件产品需配有在应急管理部消防装备物资信息采集系统注册的（厂家信息录入系统使用地址：http://xfzb.119.gov.cn/fems/）RFID射频电子标签或粘贴二维码（若拆卸后各部件体积相对较大，易与其他装备混淆的，各部件均需配有RFID射频电子标签或粘贴二维码），必须保证其防水，不易脱落，可根据甲方要求涂印标识。 9.说明：产品交付时外包装需用黑体字印刷“国家消防救援局储备装备物资”字样。
72 | 千斤顶 | 0.2 | 1、由3个不同撑顶力的千斤顶组成的套装，配置手动泵或脚踏泵至少1个。 2、额定工作压力：≥70MPa。 ▲3、3个千斤顶撑顶力分别：≥5t/10t/20.5t。 4、3个千斤顶撑顶行程分别：≥100mm/200mm/230mm。 5、3个千斤顶闭合长度分别：≤200mm/300mm/340mm。 6、3个千斤顶质量分别：≤2kg/4kg/9kg。 注：以上标识“▲”的需提供第三方国家认证认可的检验（检测）机构出具的完整有效的检验（检测）报告复印件并加盖投标供应商公章佐证。
73 | 绳索救援套装 | 1.72 | 1、符合XF 494-2023《消防用防坠落装备》标准，提供所投产品第三方检验机构出具的检验报告；1.配置要求（包括但不限于）：全身吊带一套，静力绳1条、扁带1根、双滑轮一个，单滑轮1个、下降器1个、手套1双、器材包1个、脚式上升器1个、手式上升器1个、脚踏带一个，墙角护轮1个、O型钩3个,D型钩3个，可调节挽索一个，头盔一个； 2.1全身吊带：安全吊带有衬垫肩带、内置一体式胸升，可调节的宽大腿环，腿环配有快速卡扣，腰带下方设有连接点。 配有胸升，全身型安全吊带上所有承载连接部件进行正立、倒立及水平方向静拉力 验；试验后安全吊带未从人体模型上松脱，安全吊带的织带在带扣和调节装置内的滑移距离＜10mm，安全吊带未出现影响其安全性能的明显损伤。 2.1安全绳：杜邦丝材质，绳径≥10.5mm，长度≥50M，最小破断强度≥27kN； 2.2扁带：长度≥60cm，断裂强度≥25kN； 2.3双滑轮：最大过绳直径不小于15mm，工作负荷≥22kN； 2.4单滑轮：参考过绳直径7-13mm，工作负荷≥22kN； 2.5下降器：工作负荷≥5kN；重量≥490g，带防慌乱功能。 2.6手套：材质由山羊皮、凯夫拉、尼龙组成； 2.7脚式上升器：破断强度≥5kN； 2.8手式上升器：破断强度≥5kN； 2.9墙角护轮：强度≥10kN； 2.10 安全钩：开口闭合状态下，长轴的断破强度≥27KN；开口打开状态下，长轴的断破强度≥7KN；短轴的断破强度≥7KN；具备锁闭功能，锁闭功能为扭转自动上锁。铝合金材质。 2.11 装备器材包，防水耐磨耐刮，高周波压合无缝拼接工艺，可充气入水可漂浮，密封封口，舒适背板，适合长时间背负，包内设有6个挂点，2个绳头挂点，1个内置拉链付袋。材质：TPU夹网布。容量：≥30L 3.安全绳，扁带，双滑轮，单滑轮，下降器，脚式式上升器、脚踏带、手式上升器、墙角护轮、O型钩，D型钩，可调节挽索符合《消防用防坠落装备》XF494-2023的要求并有国家级检测中心出具的检测报告。
74 | 挂钩 | 0.0136 | 1、符合XF494-2023《消防用防坠落装备》标准，提供所投产品第三方检验机构出具的检验报告； 2、材质：高强度铝合金更优材质； 3、开口：17.6mm； 4、规格大小：110mm*63mm； 5、纵向拉力：26kN； 6、横向拉力：8kN； 7、开门拉力：7kN。
75 | 单滑轮 | 0.07 | 1、符合XF494-2023《消防用防坠落装备》标准； 2、材质：高强度铝合金+钢； 4、规格大小：14.2*8.7cm； 5、适用绳径：5mm-15mm； 6、轴承类型：滚珠轴承； 7、轮径：55mm； 8、效率：93%； 9、工作负荷：7kN； 10、断破负荷：38kN。
76 | 万向双滑轮 | 0.35 | 1、符合XF 494-2023《消防用防坠落装备》标准，提供所投产品第三方检验机构出具的检验报告； 3.材质：高强度合金或更优材质； 4.断裂负荷≥36kN； 5.轮槽尺寸≤40x15mm；适用绳索直径≤13mm； 6.重量≤450g； 8、轴承类型：滚珠轴承； 9、移动侧板可实现分步打开； 10、采用 360°可旋转挂点，侧板可打开直接嵌入绳索。
77 | 扁带 | 0.0095 | 1、符合GB 30862-2014《坠落防护 挂点装置》、XF494—2023《消防用防坠落装备》标准； 2、材质：特多⻰（⾼强涤纶）或优于该材料 3、强度：≧22kN 4、重量：60cm扁带≦60g 5、具有永久性标志及产品数据标识，提供具有CNAS/CMA资质认证的第三方检测机构出具的检测报告。
78 | 抓绳器 | 0.15 | 1、符合XF 494-2023《消防用防坠落装备》标准，提供所投产品第三方检验机构出具的检验报告； 2、合页机械抓结，受力抓绳多种功能使用，可搭配装备组合使用应急抓结上升系统，也可以组装搭配倍力系统，拥有防误触保险开关； 3、材质：铝合金； 4、重量：160g； 5、整体尺寸：74*90*38mm； 6、适用绳径：8-13mm； 7、工作负荷：140kg； 8、破断负荷:22.9kN。
79 | 吸附绳 | 0.012 | 1、符合GB24543-2009《坠落防护 安全绳》标准。 2、静态力学性能：以 100mm/min 的速度加载至 22kN，并保持3min 。安全绳、末端环眼应未撕裂和破断。材料：尼龙， 直径：6毫米， 断裂强度：15KN， 重量：25克/米；
80 | 分力板 | 0.08 | 1、符合XF494-2023《消防用防坠落装备》标准，提供所投产品第三方检验机构出具的检验报告； 2、材质：高强度铝合金； 3、重量：200g； 4、规格大小:165*91mm； 6、孔数：8个； 7.拉力：≥55kN 8.孔径：≥1.9CM
81 | 100米绳包 | 0.05 | 总体性能符合GB/T21196.2-2007标准，并提供国家认可的第三方检测机构出具的检测报告。 防水面料，耐磨防刮，无缝压合工艺，侧边提手可手提，可拆卸腰带，设有ID卡槽；袋内六个挂点，一个内置拉链隔层袋；背包容量65L,顶部尼龙网布打开可增容15L,反光弹力绳收口。有绳尾挂点，包底有6个排水孔。
82 | 除颤仪 | 2.5 | 1.符合GB 9706.204-2022《医用电气设备 第2-4部分：心脏除颤器的基本安全和基本性能专用要求》。 2.波形参数可根据病人阻抗进行自动补偿， 3.输出能量：成人最大能量≤360J，病人阻抗范围：20～300Ω 4.除颤后ECG波形恢复的时间≤2s 5.能量选择范围：成人（100J、150J、170J、200J、300J、360J），小儿：（10J、15J、20J、30J、50J、70J、100J）多档能量可选，以针对不同病情和患者体重等情况进行精确除颤。 6.在室温温度环境下，电池待机寿命≥5年 7.在适合条件下，至少可≥360次200J除颤治疗或≥210次360J除颤治疗 8.低电量报警后，至少还可持续≥30分钟工作时间和至少≥10次200J除颤充放电或至少≥6次360J除颤放电 9.自动识别成人、小儿电极片，根据电极片类型自动选择对应的除颤能量 10.具有电极片有效期自检功能和电极片过期提示 11.可一键快速切换中文、英文或自定义多种语言 12.支持成人/小儿患者类型快速一键切换，可根据病人类型自动切换提示信息、除颤能量和CPR按压模式 13. CPR按压模式支持配置30:2，15:2和仅按压模式 14.≥7英寸显示屏，屏幕亮度可根据环境光自动调节 15.≥提供智能语音播报，智能提示急救人员除去病人的衣物、粘贴电极片 16.数据传输：支持内置WIFI/4G/5G无线数据传输功能或优于该功能，可将数据传输到AED管理平台 17.数据管理：存储≥5h的ECG波形，可存储≥1500份自检报告，支持≥1000条报警事件；可保存≥1h抢救现场录音 18.具有用户自检和设备自检功能支持每日、每周、每月、每季度的设备自检 19.提供设备状态指示灯 20.系统功能：支持AED设备信息维护、监控（自检、定位、报警、预警、位移监测）、维护日志、权限管理、急救人员管理、急救实时反馈等功能。提供地图显示模式，在AED地图上显示相关信息。 21.系统反馈功能：设备运行状态显示，根据自检结果，正常/故障显示设备状态，故障时发出报警信息并发送消息到设备管理者；具有急救事件实时反馈功能，系统发送信息至设备绑定管理者或急救员，并自动显示所发生地位置信息。 22.系统管理：要求提供采购人独立的授权管理账号，开放管理权限，支持采购人随时随地通过手机、平板、电脑自行监管查看，通过分级授权和权限管理实现统一在线管理。 23. 能量精度：能量输出精度通常控制在±10%以内， 24.-分析时间：自动分析患者心律的时间≤10秒。 25.电池容量：满电状态下可支持≥20次除颤 26.提供具有CNAS/CMA标识的第三方检测机构出具的检测报告及厂家官方公开发布的产品彩页。
83 | 医疗箱 | 0.012 | 产品名称：综合型急救箱 产品规格：55CM×16CM×40CM（ 外箱颜色：银色 产品材质：铝合金
84 | 心率带 | 0.03 | 1、臂带式，臂带长度按需定制 2、配置高精度光学传感器，实时、准确记录心率变化 3、振动提醒功能：当心率达到高强度预警区时，将震动提醒用户 4、防水等级：IP67 5、LED指示灯，可直观查看状态 6、可充电锂电池 7、监测范围：40bpm-220bpm 8、监测准确度：±5bpm 9、接收距离：半径≥60M 10、环境温度：-10℃-50℃ 11、充满电时间：≤3小时 12、电池续航：≥20小时 13、数据存储：7天内数据存储 配置清单：1、沸石止血粉1袋，50g 2、听诊器1套 3、血压表1套 4、医用镊1把，长度12.5cm 5、玻璃体温计1支 6、纱布绷带1卷，8cm×600cm 7、乳胶管止血带1条 8、医用纱布叠片1片 9、医用脱脂棉球2袋 10、医用胶带2卷 11、防水创可贴10片 12、医用棉签1袋，50支 13、碘伏消毒液1瓶 14、汞溴红溶液1瓶 15、酒精棉球1瓶 16、云南白药1瓶 17、硝酸甘油1瓶 18、一次性使用医用橡胶检查手套2副 19、弹力绷带1卷 20、小剪刀1把 21、一次性CPR屏障消毒面膜2张 22、一次性手套1包 23、敷料镊子1把，不锈钢 24、医用透气胶带1卷 25、三角绷带1包 26、安全别针10枚 27、高频救生哨1个，铝合金材质 28、医用退热贴2贴 29、医用外科口罩2个 30、烧伤敷料4包 31、急救毯1块 32、医用冰袋2袋 33、PE袋（B型）1个
85 | 佩戴式血氧仪 | 0.02 | 采用三轴加速度计传感器,屏幕显示随手势方向的改变自动切换,读数方便。 显示方式：OLED显示 血氧饱和度显示：35-100%，士2% 脉率显示：25-250BPM，±1%或±1BPM 功耗：≤40mA 重量：≤50g 防尘防水：可防轻微生活溅水使用安心。 自动退出：无手指状态8秒自动关机节能省电。
86 | 简易担架 | 0.05 | 1、框架材质：金属或优于该材质； 2、布面材质：牛筋或优于该材质； 3、展开尺寸（长×宽×高）：≥2000×530×180mm； 4、折叠尺寸（长×宽×高）：≤925×500×100mm； 5、承重：≥100kg； 6、质量：≤7.6kg； 7、提供具有 CNAS/CMA资质认证的第三方检测机构出具的检测报告。
87 | 9升空气呼吸器 | 0.8 | 符合XF124-2013《正压式消防空气呼吸器》的标准；背具、背具带、带扣、全面罩、中压管、供气阀材料符合XF124-2013标准； 1、防爆性能≥GB/T3836.1-2021和GB3836.4-2021中Ex ia IIC T3级要求，防尘防水等级≥IP66，并提供防爆认证证书； 2、工作压力：≥30MPa； 3、背带材料：采用阻燃材料制作，肩带具备反光标识； 4、气瓶总成：气瓶阀体配置内置式双面显示压力表；气瓶水容积：≥9L；内胆铝合金材料或者优于该材质。水压试验压力：≥50MPa，爆破压力：≥102MPa，阀体带夜光压力表（精度不低于1.6级），配有阻燃且有反光标识的藏蓝色保护套（青海消防）；配备成套拉杆箱集成模块； 5.主要技术性能要求： 5.1 佩戴质量：≤13KG； 5.2 背具、背具带、带扣、气瓶防护套阻燃性能试验后，无熔融现象，续燃时间≤0s；全面罩、中压导气管、供气阀阻燃性能试验后，无熔融现象，续燃时间≤0s。 5.3 整机气密性能：呼吸器在气密性能试验后，其压力表的压力指示值在1 min内的下降≤0MPa； 5.4 动态呼吸阻力：在30MPa～2 MPa范围内，以呼吸频率40次/min，呼吸流量100L/min呼吸，呼吸器的全面罩内始终保持正压，吸气阻力为350Pa，呼气阻力为680Pa；在2MPa～1MPa范围内，以呼吸频率25次/min，呼吸流量50L/min呼吸，呼吸器的全面罩内保持正压，吸气阻力为430Pa，呼气阻力为610Pa； 5.5 耐高温性能：呼吸器在高温试验后，各零部件无异常变形、粘连、脱胶等现象；以呼吸频率40次/min，呼吸流量100L/min呼吸，呼吸器的全面罩内保持正压，呼气阻力为690Pa； 5.6 耐低温性能：吸器在低温试验后，各零部件无开裂、异常收缩、发脆等现象； 5.7 警报器性能：当气瓶压力下降至（5.5±0.5）MPa时，警报器发出连续声响警报或间歇声响警报，连续声响警报至少应以90dB（A）的声强持续15s；从警报启动至气瓶压力降至1MPa为止，警报器平均耗气量≤4L/min； 5.8 减压器性能：在30MPa～2 MPa范围内，减压器输出压力应在设计值范围内，减压器输出压力调整部分设置锁紧装置，减压器输出端设置安全阀； 5.9 安全阀性能：安全阀的开启压力与全排气压力在减压器输出压力最大设计值的110%～170%范围内，安全阀的关闭压力大于等于减压器输出压力最大设计值； 5.10 采用HUD无线连接方式； 5.11 具有耐热辐射性能、全面罩性能、供气阀性能、压力表性能、连接强度、高压部件强度、中压导气管、气瓶瓶阀及实用性能等。 6、全面罩：采用大视野面罩，全面罩应用防雾涂层，耐刻划伤硬化涂层设计。总视野保留率≥70%,双目视野保留率≥55%,下方视野≥35°。头罩采用阻燃材料制成，五点式收紧。全面罩前侧配传声器。全面罩上安装声音放大器、远距离通话等器材； 7、供气阀：具有对面罩内快速冲刷功能，具有独立的强制冲泄阀和节气开关；与面罩为360度快速插口式连接，连接接口≥2处，密封圈密封，最大供气量≥500L/min； 8、减压器：可连接两个供气阀及面罩；一级减压器输出端具有腰间他救接口，输出稳定压力0.5-0.9Mpa； 9、安全阀：安全阀的关闭压力≥减压器输出压力最大设计值； 10、背板采用增强阻燃材料制作，肩带上具有荧光带及面罩放置挂钩等； 11、压力显示器的连接为活动式（360 度旋转）。报警哨与压力表一体化，报警哨在肩部的前方，报警声≥90dB； 12、配备≥1个适用于正压式空气呼吸器的备用气瓶（容积：≥9L,符合GB28053-2023《铝合金内胆碳纤维全缠绕气瓶》标准）和≥一个备用面罩; 13、具有永久性标志及产品数据标识，提供具有CNAS/CMA标识的第三方检测机构出具的检测报告。
88 | 6米拉梯 | 0.115 | 符合XF137-2007《消防梯》标准； 1、材质：毛竹或优于该材质； 2、工作高度：600±20mm； 3、最小梯宽：300±3mm； 4、梯蹬间距：280±2mm； 5、整梯质量：≤35kg； 6、梯蹬剪切强度：梯蹬与侧板的连接处和梯蹬本身无任何断裂现象； 7、拉梯进行单撑脚载荷试验后，撑脚及联接件没有松动、损伤及变形； 8、整体外观要求：梯蹬与侧板紧密吻合，无松动和加楔，铆钉紧固并呈平整半圆头。消防梯外表面光滑无毛刺，表面涂有不导电的涂料保护，金属零件镀锌并涂有磁漆； 9、拉梯的撑脚采用优质金属制造，拉梯在展开和缩合的过程中，其限位装置牢固可靠。 10、拉绳滑轮整体为铝合金材质或优于该材质； 11、具有永久性标志及产品数据标识，提供具有CNAS/CMA标识的第三方检测机构出具的检测报告。
89 | 6.8升气瓶 | 0.2 | 符合XF124-2013《正压式消防空气呼吸器》和GB28053-2023《铝合金内胆碳纤维全缠绕气瓶》标准； 1.全缠绕式碳纤维复合材料。气瓶水容量：≥6.8L，工作压力：30MPa，使用年限 为 15 年，使用环境温度-30℃～+60℃； 2.试验压力 50Mpa，配有阻燃且有反光标识的藏蓝色保护套（青海消防）； 3.侧置式气瓶阀配置压力表（指针或数字型），气瓶手轮采用醒目颜色横向操作手柄，应有防止误开启功能； 4、具有永久性标志及产品数据标识，提供具有CNAS/CMA标识的第三方检测机构出具的检测报告。
90 | 金刚石锯片 | 0.112 | 用于切割和锯切包括钢筋混凝土、沥青、瓷砖和研磨材料在内的多种材料。 尺寸：350mm
91 | 砂轮锯片 | 0.021 | 可用来切割钢轨、钢筋钢管等硬金属、木柴PVC板、玻璃钢物品。主要用于消防抢险救援，国外双层网设计可切割多种材质的金属，适用于多种破拆工具。 尺寸：350mm
92 | 摩托车2T机油 | 0.03 | 型号：两冲程50:1 容量：1L 机油粘度:0W-30 适用温度:常温适用
93 | 火花塞 | 0.08 | 1.采用铱铂金材质。 2.电阻在5000欧姆左右。 3.电极间隙在0.6mm-1.6mm之间。
94 | 机动链锯锯条 | 0.02 | 1.规格≥18英寸。 2.通常采用高碳钢或合金钢，表面经淬火处理。
95 | 自喷漆 | 0.0025 | 容量：350ml 喷涂面积：1.5㎡左右 颜色：可根据甲方需求配备
96 | 记号笔 | 0.003 | 笔芯颜色：黑色 红色 蓝色（可选） 笔类型：油性笔 笔头材质：纤维 适用墨水类型：油性墨水
97 | 30升汽油桶 | 0.012 | 产品材质：加厚冷轧钢板 主体颜色：军绿色 容量：30L 重量：＜3KG 样式：铝盖立式 配件：配备铝头油管
98 | 搜救犬运输箱 | 0.1 | 1、材质：PVC或优于该材质； 2、底部防滑，带轮子； 3、不锈钢网格门，四周完全贴合； 4、四周通风； 5、边角精致处理； 6、安全门锁设计，快捷开关门； 7、颜色：根据需求单位实际定制； 8、尺码：根据需求单位实际定制； 9、提供具有CNAS/CMA标识的第三方检测机构出具的检测报告。
99 | 犬用口笼 | 0.014 | 1、材质：头层牛皮或优于该材质； 2、根据工作犬的特性合理设计。撞击口笼可用于训练和实战，遇到突发情况，快放插扣可以迅速解放； 3、尺寸：根据需求单位实际定制； 4、提供具有CNAS/CMA标识的第三方检测机构出具的检测报告。
100 | 犬用背带 | 0.015 | 1、材质：牛津布或优于该材质； 2、锁扣形式：眼镜蛇快插扣或优于该形式 3、内层采用防震海绵；不锈钢D扣加固处理。 4、尺寸：根据需求单位实际定制； 5、提供具有CNAS/CMA标识的第三方检测机构出具的检测报告。
101 | 夜光脖圈 | 0.005 | 1、材质：尼龙织带或优于该材质，可调节日字扣，抗拉锁扣， 2、防水≥IPX7， 3、发光模式：≥三种，一件点亮，夜间反光，可视距离在≥500米； 4、配备USB充电、充电两小时持续使用≥10小时； 5、提供具有CNAS/CMA标识的第三方检测机构出具的检测报告。
102 | 搜救犬鞋 | 0.02 | 1.长度：需适配不同犬种的脚掌大小高 2.鞋面：多采用耐磨、防水、透气的材料或优于该材料，可承受复杂地形摩擦，防止水和杂物进入鞋内，让犬爪保持干爽。 3.鞋底：防滑、减震、耐穿刺的橡胶、聚氨酯材料或优于该材料，在湿滑、崎岖地面提供良好抓地力，减轻犬只关节冲击，防止尖锐物体刺伤脚掌。 4.防滑性：摩擦系数≥0.6。 5.防水性：≥IPX4。 6.透气性：≥每平方米每24小时500克。 7.柔韧性：弯折角度在≥120°。 8.重量：单只鞋重量≥100克， 9..提供厂家官方公开发布的产品彩页。
103 | 搜救犬服 | 0.009 | 1、面料:主体面料采用双层加厚透气网眼布料材质，具备超强耐磨、透气性好等特点； 2、配件：采用超强快速插扣、上部配有把手； 3、配有超强反光条； 4、背心底部采用快插扣模式固定长度可调节； 5、双侧配有警犬标贴，尾部配有警犬信息标牌； 6、尺寸：分为S/M/L/XL/XXL ； 7、提供厂家官方公开发布的产品彩页。
104 | 犬用牵引带 | 0.005 | 1.长度：≥1.5米 2.可调节长度：牵引带长度可调节。 3.强度高、耐磨、易清洗，表面光滑，不会磨损犬只毛发和皮肤，重量较轻，使用方便。 4.把手：橡胶、皮革、尼龙或优于该材料，提供舒适的握持感，部分把手还带有减震功能，减轻牵引时的冲击力。 5.提供厂家官方公开发布的产品彩页。
105 | 栓犬桩 | 0.004 | 1.桩体材质：不锈钢材质或优于该材料 2.承重能力：≥20公斤。 3.稳定性：在地面固定后，应能抵抗犬只的拖拽、摇晃等动作而不发生明显的晃动或倾倒。 4.提供厂家官方公开发布的产品彩页。
106 | 犬用训练球 | 0.003 | 1.直径：≤１５厘米 2.材质：天然橡胶橡、塑发泡材质或优于该材料。 3.重量：≤200g 4.提供厂家官方公开发布的产品彩页
107 | 犬用训练棒 | 0.004 | 1.长度：≤60厘米 2.直径：≤８厘米。 3.材质类型：塑料材质、麻布、高密度棉或优于该材料 4.柔韧性：可弯曲一定角度而不断裂，能适应不同的训练动作和场景 5.耐咬性：需要具备一定的耐咬性，能承受犬只的啃咬而不轻易损坏，保证训练棒的使用寿命。 6.提供厂家官方公开发布的产品彩页
108 | 犬用医疗箱 | 0.009 | 1、尺寸：16寸； 2、材质：合金/ABS塑料材质或优于该材质； 3、密封防潮、精钢保角、耐用耐腐蚀、抗摔抗压、加粗提手、可背可提、带有安全卡扣； 4、提供厂家官方公开发布的产品彩页。
109 | 冲击钻 | 0.48 | 1、符合 GB T 22676-2008《冲击电钻》要求；提供国家级检测机构出具的检测报告。 1、电压: ≥18V，电池容量: ≥12Ah 2、充电时间: ≤50min，工作时间: ≥40min， 3、夹头尺寸: ≥13mm 4、最大钻孔直径（木材）: ≥89mm 5、最大钻孔直径（钢材）: ≥13mm 6、最大钻孔直径（石材）: ≥16mm 7、最大扭矩 : ≥158Nm 8、空载转速: ≥2100RPM 9、冲击频率: ≥33300BPM 10、重量（不含电池） 1.5kg 11、自动防扭功能: 有 12、工作区域照明: LED照明 13、配置工具，副手柄，充电器*1，电池*27 14、提供具有 CNAS/CMA 资质认证的第三方检测机构出具的检测报告；
110 | 液压救援顶杆 | 1.5 | 1、符合《GB/T 17906－1999液压破拆工具通用技术条件》； 2、工作压力≥72Mpa； 3、一级撑顶力≥230KN，撑顶行程≥370mm. 4、二级撑顶力≥100KN,撑顶行程≥350mm； 5、收缩长度≤600mm。双级支撑总长度≥1280mm； 6、质量≤15kg； 7、具有永久性标志及产品数据标识，提供具有资质认证的第三方检测机构出具的检测报告。
111 | 救援三脚架 | 0.294 | 符合《救援三脚架试验大纲XF 3009-2020 救援三脚架》标准。 1、三脚架工作高度：最大工作状态高度≤3000mm， 2.有效使用高度：≥300cm 3.支架收缩后长度：≤170cm。 4、额定负载质量：≥300kg。 4.手动绞盘：工作负荷≥300kg，手动绞盘带自锁装置，阻断力≥22kN； 5.手动绞盘钢缆，钢缆直径≥5mm，钢缆长度≥25m。 7、手动绞盘提升速度：≥0.4m/s 8、重量：≤70kg。 9、 提供具有 CNAS/CMA资质认证的第三方检测机构出具的检测报告或厂家官方公开发布的产品彩页。
112 | 下降器（防恐慌） | 0.315 | 符合XF494-2023《消防用防坠落装备》标准； 1、移动侧板上应有安全开关，内标注有绳索导向和标记，内置防装错齿轮，应具有防恐慌自动制停功能； 2、下降最大速度：≤2m/s； 3、工作负荷≥200Kg； 4、重量≤530g； 5、适合绳索直径：8-13mm； 6、材质：铝合金、钢、尼龙（或优于该材质）； 7、断裂强度：≥22KN； 8、具有永久性标志及产品数据标识，提供具有CNAS/CMA标识的第三方检测机构出具的检测报告。
113 | 急救背囊 | 0.2 | 1、配件：医用无菌手套≥2双、指脉氧（迷你）≥1个、听诊器≥ 1个、无接触式体温计≥1个、碘伏消毒湿巾≥1包、自粘式弹力绷带≥2卷、无菌纱布包≥2包、单向吹气纱布≥5片、胶布≥1卷、血压计≥1个、叩诊锤≥1个 、镊子≥1个、砂轮≥1个、剪刀≥1个、便携式压缩气瓶≥1瓶、高分子急救夹板（长、 短）≥1套、瞳孔笔≥1个、开口器≥2个、氧气面罩≥1个、鼻导管≥1个、三角巾≥2个 、喉罩（4号5号）≥1套、口咽通气管≥2个； 2、背囊容量：≥50L； 3、背囊材质：1800D加密防火阻燃牛津或优于该材质； 4、内部：采用模块化半透明分类，每类急救物品分类放置便于第一时间拿取及补充。剪刀叩诊锤类似物品单独束带固定，支持手提、双肩背的功能，蜂巢背垫； 5、提供具有CNAS/CMA标识的第三方检测机构出具的检测报告及厂家官方公开发布的产品彩页。
114 | 电子血压计 | 0.021 | 1.符合 YY0670-2008标准 2.测量范围 3. 血压测量范围：收缩压测量范围为60-260mmHg，舒张压为40-150mmHg，需满足大多数成年人的血压测量需求。 4. 脉搏测量范围：能测量的脉搏范围在40-180次/分钟，需涵盖人体正常及常见异常的脉搏情况。 5.血压精度：±3mmHg。 6.脉搏精度：±5%。 7.显示方式：液晶显示屏（LCD）或优于该显示屏，显示清晰，数字直观，方便读取测量数据。 8.记忆功能：具备≥30组的记忆功能 9.电源：采用干电池供电，或内置可充电电池。 10.臂带尺寸：≥22cm， 11. 工作方式:自动充气，自动测量 12.提供厂家官方公开发布的产品彩页
115 | 血氧饱和度监测仪 | 0.028 | 1.符合YY 0784-2010标准。 2.血氧饱和度（SpO₂）：需全面覆盖人体可能出现的血氧饱和度状态，无论是正常生理状态还是严重缺氧情况都能准确测量。 3. 脉率：需满足成人、儿童及各种特殊情况下的脉率测量需求。 4. 血氧饱和度精度：在正常测量条件下，精度±2%（70% - 100%范围内） 5. 脉率精度：通常为±2次/分钟。 6. 显示方式：有液晶显示屏（LCD）、有机发光二极管显示屏（OLED）或优于该显示屏，。 7. 报警功能：可设置SpO₂和脉率的上下限报警值，当测量值超出设定范围时，能以声音、灯光或优于该形式发出警报。 8. 电源：内置可充电锂电池、干电池或优于该方式； 9.满电状态下可连续工作≥2小时。 10.提供厂家官方公开发布的产品彩页
116 | 截肢包 | 0.5 | 1、轻便:包体采用1680D双股牛津材料或优于该材质，具备防溅水防摔功能。 2、携带方式:双肩背/手提2种及以上方式。 3、、内部结构:包内≥10组网兜，可以自由装配小型医用仪器等，内置≥3层隔板合理将不同配置给隔离开。 4、拉链:≥1组双向拉链，≥1组单项拉链; 5、外部结构:背囊正面有≥1个大口袋、左右各车一个网兜口袋。背囊正上方印有“中国卫生”LOGO,背囊正中间印有“急救之星”LOGO及“截肢背囊”字样，正面侧面都织有反光警示条等。 6、提供具有 CNAS/CMA资质认证的第三方检测机构出具的检测报告或厂家官方公开发布的产品彩页。
117 | 便携B超机 | 5.5 | 1.符合 GB/T 16846-2008标准 2.频率：≤10MHz。 3.分辨率：轴向分辨率≥0.1mm，侧向分辨率≥0.2mm， 4.探测深度：≥10cm 5.显示模式：≥3模式，方便不同检查需求。 6.图像尺寸：≥7英寸， 7.图像矩阵：≥512×512 8. 灰阶：≥256级灰阶 9.探头类型：凸阵探头、线阵探头、相控阵探头。 10.存储容量：≥2GB的内部存储，可外接U盘或移动硬盘扩展存储。 11.电池续航：锂电池或优于该电池，满电状态下可持续工作≥2小时 12.支持中文操作系统 13.提供具有CNAS/CMA标识的第三方检测机构出具的检测报告及厂家官方公开发布的产品彩页。
118 | 除颤监护仪 | 3 | 1.符合《医用电气设备第2-4部分：心脏除颤器的基本安全和基本性能专用要求》，标准号为GB 9706.204-2022。 2.除颤参数； 3.能量范围：一般体外除颤能量在≤360J， 4.手动除颤仪可依需求在一定范围内调节。 5. 操作系统支持中文。 6. 能量选择方式：有手动调节和自动根据患者情况建议能量两种， 7.除颤波形：双相波和单相波或优于该形势。 8.充电时间：≤10秒， 9.心率监测范围：能准确显示不同心率情况，包括正常、心动过速、心动过缓等。 10. 心律监测功能：可识别窦性心律、房颤、室颤、室速等多种心律失常，通过分析心电图波形判断心律类型。 11. 血压监测参数：收缩压监测范围通常为30mmHg-250mmHg，舒张压为10mmHg-150mmHg. 12.血氧饱和度监测范围：≤90%可提示缺氧。 13.显示屏尺寸：≥7英寸 14. 电池续航时间：≥1小时 15.数据存储容量：可存储数≥24小时的监护数据和除颤记录 16.提供具有CNAS/CMA标识的第三方检测机构出具的检测报告及厂家官方公开发布的产品彩页。
119 | 血气分析仪2 | 7 | 1、测量项目：血气电解质等7个参数,pH、PCO2、PO2、Na+、K+、CL-、Ca2+,根据用户需求可随时升级扩展检测Glu、Lac、Cr、BUN、HCT等生化项目； 2、计算项目：pH(TC)、PCO2(TC)、PO2(TC)、HCO3、SBC、BE、BEect、TCO2、sO2%、P50、A-aDO2、Rl、TCa、nCa，测量项目和计算项目≥21项； 3、重复性：PH、Na﹢、K﹢、CL﹣均≤1.0%，PO2、PCO2≤1.5%，Ca2+≤2.0%； 4、准确度：PH、PO2、Na﹢、K﹢、CL﹣、Ca2+均≤3.0%，PCO2≤4.0%； 5、定标方式：全自动液体定标，无需钢瓶气体定标； 6、电极测量方式：采用免维护微电极技术，血气项目采用块状电极，电解质项目采用固态电极； 7、进样方式：全自动进样，能自动检测并排除小气泡和微血凝块； 8、操作界面：TFT全中文彩色液晶触摸屏，图形化操作系统； 9、试剂包特点：多种规格试剂包可供选择，试剂包常温保存无需冷链设备，常温下保存期1年，开包后效期长达45天，试剂包无断电及堵孔失活现象； 10、样本量：全血150uL； 11、进样器的选择：能连接注射器和采血管，不需适配器；采用创新的进样清洗系统，无需更换进样针，确保检测更加精准 12、定标间隔：可根据实验室要求，自行调整定标间隔时间，最长间隔时间达4小时； 13、分析测量时间：≤60秒（≥60个/小时）； 14、数据管理：RS232接口、软件管理系统、具备联网功能； 15、内存：主机可自动储存5000份历史样本完整信息； 16、仪器样品箱升温时间≤1h； 17、环境温度：+15℃～+30℃，相对湿度：≤85%； 18、电源：宽电源设计100V-240V，47Hz-63Hz。
120 | 便携式心电图机1 | 0.239 | 1.YY 1139-2013：《心电诊断设备》 2.输入抗阻：每路≥2.5MΩ 3.工模抑制比：≥80dB 4.输入回路电流：≤0.1μA 5.增益误差：±5% 6.记录长度：≥24小时 7.操作系统：可切换为中文 8.提供具有CNAS/CMA标识的第三方检测机构出具的检测报告及厂家官方公开发布的产品彩页。
121 | 医疗冰箱 | 0.189 | 1、符合YY/T 0086-2020：《医用冷藏箱》 2、温度范围冷藏≥2℃ 3、湿度范围≥35% RH 4、额定电压 220V/50HZ 5、输入总功率≥342 W 6、容积≥765 L 7、净重(kg) ≤110 8、报警功能：具备高温、低温、传感器故障、开门、断电等报警功能， 9、报警方式有声光报警或优于该方式 10、门锁设计：有安全门锁，部分可单独锁住冷藏、冷冻室。 11、提供具有CNAS/CMA标识的第三方检测机构出具的检测报告及厂家官方公开发布的产品彩页。
122 | 颅骨钻（铣刀） | 0.2 | 1．主机转速：无极变速0～35000转／分，有正反转选择； 2．主机功率：210VA； 3．电源类型：内部电源，镍氢电池或优于该材质，0-32V，容量≥1800mA／h，充电器220V。 4、运输和贮存条件： （1）．环境温度范围：-40~+70℃； （2）．相对湿度范围：10%~100%，包括冷凝； （3）．大气压力范围：500~1060hPa。
123 | 喉镜 | 0.018 | 1.1 喉镜片采用医用级PC材料或优于，无菌包装 ，一次性使用，无需消毒 1.2 可满足≥5种不同患者需求，标配≥5种规格大小的一次性使用喉镜叶片 1.3 镜片可插入长度：≥110mm、≥5种； 1.4 镜片镜尖宽度：≥12.2mm、≥5种； 1.5 镜片插入部分厚度：≥14mm、≥5种； 2、 可视喉镜标准配置 2.1 高强度防护箱一只 2.2 主机（手柄连同显示屏）一套 2.3 充电器一个 2.4 数据线一条 3、 可视喉镜技术要求 3.1 显示屏 3.1.1 高清广角显示屏≥3.5英寸，显示屏具有触摸操控功能 3.1.2 屏幕分辨率≥720 3.1.3 空间分辨率≥7.13lp/mm 3.1.4 屏幕旋转角度：前后：≥160º，左右：≥290º 3.1.5 具备拍照、录像、定格、回放等功能，标配32GB内存卡，可存储格式：JPG，MOV 3.1.6 摄像部件的亮度可根据需求进行调节，有≥4种亮度可供选择。 3.1.7 自带HDMI高清输出接口，可将视频信号进行输出显示于外接显示设备上 3.1.8 具备调整时间功能、可调整≥4种以上语言功能 3.2 摄像部件 3.2.1 摄像头像素为≥2368 ，≥300万 3.2.2 视场角≥70°±9° 3.2.3 有效景深：≥120mm 3.2.4 超强的防雾功能：开机即用，无需预热 3.2.5 光照度：≥3000lux，色温≥4500K 3.3.6 色彩还原能力：具有良好的24色还原能力或优于； 3.3 电池 3.3.1 采用进口锂电池，≥3.6V，3.5AH。 3.3.2 充电器输入:≥240V，50Hz,0.5Amax 3.3.3 充电器输出:≥5.0V，2.0A 3.3.4 电池容量≥3400mA 3.3.5 充电时间≤4h 3.3.6 电池放电时间≥2.5h 3.3.7 工作温度：≥+45℃ 相对湿度≤93%RH，气压≥1060hPa 3.3.8 运输、储存环境：湿度≤93%RH，温度：≥70℃，大气压力：≥1060hpa 3.3.9 充电接口为Type-C接口，除充电外还可读取数据，TF卡接口具有热插拔功能，可通过 数据输出线，将数据同步显示在外接显示器上 3.4 显示器和手柄一体式设计，不可分离. 4、提供具有CNAS/CMA标识的第三方检测机构出具的检测报告及厂家官方公开发布的产品彩页。
124 | 消杀机1 | 0.3 | 1、 喷射距离：≥8M； 2、 电压：≥48V ； 3、重量：≤10KG ； 4、功率：350W/500W双档 ； 5、尺寸：≤550*500*200mm ； 6、容积：≥8L； 7、 电池规格：≥48V/15.6A锂电 ； 8、雾滴大小：10-100μm； 9、续航时长：2-3小时 ； 10、流量：0-800ml/min； 11、喷雾类型：气溶胶喷雾； 12、提供具有CNAS/CMA标识的第三方检测机构出具的检测报告及厂家官方公开发布的产品彩页。
125 | 折叠诊疗床 | 0.025 | 1、产品材质： 床架铁管或优于该材质喷塑，床面皮革或优于该材质； 2、规格尺寸：≥1800*600*650 mm； 3、折叠后尺寸：≤90*60*18 mm； 4、产品承重：≥500KG； 6、重量：≤18kg； 7、提供厂家官方公开发布的产品彩页。
126 | 血糖仪 | 0.0155 | 1.符合- YY/T 1246-2014《血糖仪通用技术条件》 2.测量范围：≥0.6mmol/L，≤50mmol/L。 3.准确性：血糖值≤4.2mmol/L时，误差应在±0.83mmol/L以内；＞4.2mmol/L时，相对误差在±20%以内 5. 检测时间：≤30秒 6. 采血量：≤3μL， 7.提供厂家官方公开发布的产品彩页。
127 | 心电监测仪 | 1.5 | 1.符合GB 9706.1-2020：《医用电气设备第1部分：基本安全和基本性能的通用要求》 2.心率：准确测量并显示实时心率，需满足不同生理状态和疾病情况下的心率监测需求。 3.心电图波形：可实时显示P波、QRS波群、T波等波形，通过对这些波形的形态、振幅、时限等特征分析，可辅助判断心脏的活动情况。 4. 操作系统支持中文 5.心律：≥20种心律失常类型。 6.电压测量精度：≥±0.05mV， 7.时间测量精度：达到±1ms 8.导联数目：≥5导联 9.采样频率：≥1000Hz 10.显示方式：液晶显示屏（LCD）或优于该显示屏， 11.尺寸≥7英寸 12.报警功能：可设置心率上下限、心律失常类型等报警参数，当监测数据超出设定范围或出现异常心律时，能及时发出声光报警或优于该方式。 13.主机使用寿命≥10年。 14.电池供电工作时间≥2小时 15.防水等级≥IPX1 16.提供厂家官方公开发布的产品彩页
128 | 背负式照明灯 | 1.3 | 1.总体符合 GB 26755-2011年“消防移动式照明装置”标准、GB/T5700-2023“照明测量方法”的标准要求 2.灯头具备上下、左右调节功能，伸缩杆最大举升高度≥3.5m ; 3.供电形式:锂离子电池供电;光通量: ≥27000Lm;(需提供国家认可 的检测机构出具的检验(测)报告予以佐证); 4.灯具照明组件采用3个≥60WLED灯头组成，灯头照射角度可调，三个灯头可手动调整为 面向三个方向实现360°环向照明，也可同时面向一个方向实现单向照明，单个灯头可手动在垂直方向≥0~210°范围内实现垂直翻转，也可在水平方向≥0~135°范围内水平旋转. 5.照度应符合 GB/T5700-2023《照明测量方法》的标准要求:单向强光:1 米中心处照度 ≥560001x5 米米中心处照度≥25001x、10 米米中心处照度≥6001x(需提供国家认可的 检测机构出具的检验(测)报告予以佐证); 6.具备高压警示功能，灯具接近高压时发出红光闪烁，提示进入高压危险环境;近电预警距离:≥0.8 米(需提供 国家认可的检测机构出具的检验《测)报告予以佐证); 7.防护等级≥IP66;(需提供国家认可的检测机构出具的检验(测)报告予以佐证)， 9.防爆等级: ≥Ex eb ib mb ICT5 Gb(需提供有效的防爆合格证证书);10.电池具有电量显示功能;充电时间3.5h; 11.遥控距离:≥30 m;重量:≤13kg 12.不同亮度下连续工作时间:强光>6h，中光≥9h，弱光≥12h;(需提供国家认可的检测 机构出具的检验(测)报告予以佐证); 13.提供第三方带CMA/CNAS标志的检测报告，国家市场监督管理总局可查询
129 | 托轮式移车机器人 | 21.05 | 1.长宽高:≤2.3m X 1.2m X 0.15m(长宽高) 2.自重:≤520KG 3.负载能力:≥2.5T 4.搬运方式:自动夹抱式(自动定位车辆，自动夹举或释放) 5.搬运最大车宽≥:2 m 6搬运最大轴距≤6.6m 7搬运最小轴距≥1.8m 8.最小离地间隙:≤120mm 9.车辆定位精度: ±10mm 定位汽车停放地 10.行驶速度:≥1 m/s 11.无线通信：工业级WIFI 5.8G/2.4G 12控制形式：远程遥控控制 13.路况承压水平：水泥或柏油 14.续航能力：≥3 h 15.电池类型：48V 锂电池 16.安全防护：激光安全模块+紧急安全按钮 17.报警装置：光报警+软件信息提示 指示灯闪烁 18.防水防尘等级:IP55 19.最大通过缝隙:≤5mm 20.提供具有 CNAS/CMA资质认证的第三方检测机构出具的检测报告。
130 | 托底式移车机器人 | 17 | 1、外形尺寸（mm）：≤1550x1100x140（长x宽x高） 2、最小离地间隙（mm）:≤30 3、整机质量（kg）：≤200 4、转弯速度（cm/s）：≤20 5、转弯直径（mm）：≤2000， 6、最大越障高度（mm）：≤20 7、载重（kg）：允许最大载重≥2500kg 8、遥控距离（m）：≥10 9、视频传输距离（m）：≥10 10、举升高度（mm）：≥300mm 11、举升速度（mm/s）：≥2 12、举升重量（kg）：允许最大载重≥2500kg 13、连续工作时间（h）：≥2 14、待机时间（h）：≥70 16、防水等级：IP65 17、采用手机或者平板电脑通过WiFi进行操作控制，高清图像实时传输，通过高清视角操作机器人移动车辆。 18.提供具有 CNAS/CMA资质认证的第三方检测机构出具的检测报告。
131 | 小型履带式电动水炮 | 16 | 1、消防机器人技术性能须符合【 XF（GA）892.1-2010《消防机器人 第1部分：通用技术条件》】 2、外形尺寸（mm）： ≥长880mm X 宽530mm X 高610mm； 3、离地间隙（mm）：≥30mm ；最大越障高度（mm）: ≥70mm ；爬坡能力（°）：≥35°； 4、遥控距离（m）：≥200m ； 5、直行跑偏量（%）：≤1.3%； 6、转弯直径（mm）：≤1400mm； 7、直行速度（m/s）：≥1.0 ； 8、制动距离(m)：≤0.3； 9、侧倾稳定角（°）：≥30°； 10、整机牵引力（kN）:≥0.5 ； 11、控制方式：使用无线遥控的方式远距离操控； 12、工作时间：连续工作时间≥8h； 13、搭载视频监控功能，可随时录像，并且可以回放功能。可实时监测温度。视频传输距离（m）：≥500;具备声光报警功能、具备自主避障功能，在障碍物前≤2米，发出报警； 消防水炮性能参数： 14、喷射方式：水柱/水雾 （连续可调）； 15、射程范围：≥30米； 16、额定工作压 力(MPa)：≥0.8； 17、流量(L/s): ≥20L/s，泡沫混合液(L/s): ≥20L/s； 18、最大喷雾角(°)：≥100°； 19、具备水炮自摆功能； 20、回转角度-30°～ +30°，俯仰角度-10°～ +70°； 21、驱动形式：直流电机驱动； 22、双边电机：总功率≥4KW ； 23、电池：额定电压≥24V，动力锂电池 ； 24、进水口要求：进水口采用DN65雄快接头 ； 25、具备前置LED高亮度照明功能； 26、具备断电自动驻车功能； 27、具备可手动控制的反后坐力制动辅助功能 ； 28、防护等级：≥IP65； 29、提供具有CNAS/CMA资质认证的第三方检测机构出具的产品检测报告。
132 | 小型履带式车辆底盘冷却器 | 13 | 1、外形尺寸（mm）： ≤长650mm X 宽500mm X 高118mm 2、最小离地间隙（mm）：≥20mm 3、最大越障高度（mm）: ≥40mm 4、爬坡能力（°）：≥30° 5、遥控距离（m）：≥100m 6、转弯直径（mm）：≤700mm， 7、直行速度（m/s）：≥1.0 8、整机牵引力（kN）:≥0.4 9、工作时间：连续工作时间≥5h 10、具备声光报警功能 消防作业性能要求： 11、额定工作压力(MPa)：≥0.3 12、流量(L/s): ≥3 L/s，泡沫混合液(L/s): ≥3 L/s 13、驱动形式：直流电机驱动 14、双边电机：总功率≥1.6KW 15、控制方式：使用无线遥控的方式远距离操控 16、电池：额定电压≥24V，动力锂电池 17、进水口要求：1个65卡式快速接口 18、采用细水雾灭火方式 19、雾化喷头数量（个）:≥10个 20、喷雾角度具备可调功能，可实现直流、喷雾切换 21、防护等级：≥IP65 22、提供具有CNAS/CMA资质认证的第三方检测机构出具的产品检测报告
133 | 新能源车车底降温装置 | 1.5 | 1.外形尺寸：≤1100*1000*140（mm）； 2.重量：≤25kg； 3.水雾喷射面积：≥1.5㎡； 4.主要材质：铝+碳钢或优于该材质 5.流量：≥240L/min 6.喷淋头角度：≥100° 7.喷雾高度：≥1.5m 8.喷头数量≥19个 9.具备自保喷雾功能 10.各个管道可以拆卸，便于携带 11.配备运输箱。 12、进水口要求：1个65卡式快速接口 13、接口符合GB 12514的规定 14、提供具有 CNAS/CMA资质认证的第三方检测机构出具的检测报告。
134 | 耐高温围挡 | 2.1 | 一、结构：铝合金框架、耐高温气凝胶板及角码和滑块组成，由2组组成，可折叠。 二、性能参数： 1. 外形尺寸： 1.1、展开尺寸：≥9000*700*30（mm）； 1.2、折叠尺寸：≤1000*700*400（mm） 2、重量：≤70kg（单组）； 3、热辐射阻隔温度（气凝胶垫或优于该材质）：≥900℃； 4、热辐射阻隔时间：≥5h 5、主要材质：铝合金+气凝胶板或优于该材质； 6、提供具有 CNAS/CMA资质认证的第三方检测机构出具的检测报告。
135 | 底盘穿刺灭火冷却装置 | 20 | 1、可对电动汽车搭载的高压蓄电池实施灭火作业；该蓄电池专用灭火系统主要由两大部分组成：灭火单元和操作单元，两者之间通过软管进行相互连接，可以对蓄电池的整个模块或模块内的各个电池单体进行直接冷却，可迅速地阻止各电池单体的热失控现象发生进一步的蔓延。 2、 出水流量：压力为 0.7 兆帕时≥36L/分；连接软管长度≥8米。 3、 控制模块重量≤20千克 3.1、刺穿模块重量≤16千克 3.2、连接软管质量≤20千克 4、 空气供应装置：气瓶数量≥2 个；气瓶容积≥1.5L ；额定压力30mPa，满气时，穿刺≥7次；另配外接气源接口。 5、刺穿能力： 穿刺机构复位为气动复位；额定穿刺压力≥50bar；穿刺铝合金板材厚度≥4mm；穿刺时间≤0.1s；穿刺行程≥60mm。 8、提供具有 CNAS/CMA资质认证的第三方检测机构出具的检测报告。
136 | 长杆玻璃破碎器 | 3.5 | 1、主体采用铝合金、不锈钢打造或优于，撞击锥体采用钢和硬质合金复合制造，表面采用喷砂阳极氧化工艺，采用压缩CO2气体作为动力源。 2、产品重量：≤2500g，机头尺寸：长度≤180±10mm；高度≤2200±10mm；厚度≤55±5mm 3、机身尺寸：≤1150mm，延伸后的尺寸：≥1660mm 4、作用范围：厚度≥19mm的钢化玻璃和双层中空玻璃 5、适应温度：—10°C — +50°C 6、使用年限：≥10年； 7、提供具有 CNAS/CMA资质认证的第三方检测机构出具的检测报告。
137 | 电动汽车灭火毯 | 0.25 | 1、材料为硅胶涂层+玻璃纤维或优于，具有耐超高温、隔热、抑烟和强力抗爆等多种功能，其材料的防火性能在极端高温下不会显著衰减，且可以重复使用。 2、尺寸：≥6mX9m，厚度≥0.45mm，重量≤30Kg. 3、阻燃等级≥A级，在1200℃的高温下持续耐火≥50min，耐温极限≥1400℃。 4、提供具有 CNAS/CMA资质认证的第三方检测机构出具的检测报告或厂家官方公开发布的产品彩页。
138 | 杠杆式移车器 | 0.18 | 1、举升能力≥3吨。 2、单个净重≤20kg、单个承重≥650kg。 3、轮子：聚氨酯万向轮或优于。 4、提供具有 CNAS/CMA资质认证的第三方检测机构出具的检测报告或厂家官方公开发布的产品彩页。
139 | 电动破玻器 | 3.8 | 1、符合GB 4343.1-2018《家用电器、电动工具和类似器具的电磁兼容要求 第1部分：发射》标准要求； 2、主体采用铝合金、不锈钢或优于该材质；撞击锥体采用钢和硬质合金复合材料或优于该材料，表面采用喷砂阳极氧化工艺或优于该工艺； 3、动力源：采用超低温锂电池；工作电压：≥7.4V； 4、外形尺寸：长度≤220±10mm，高度≤230±10mm，厚度≤45±5mm；延伸后的尺寸：≥1670mm； 5、产品重量：≤2800g； 6、.破玻范围：厚度≥16mm的钢化玻璃； 7、破玻能效：满电状态可连续击碎≥240块≥16mm厚的钢化玻璃（含中空玻璃）； 8、提供具有 CNAS/CMA资质认证的第三方检测机构出具的检测报告。
140 | 罗茨风机 | 0.25 | 1、水带供气装置有快插式和卡扣式两种结构方式。由水带供气进口端组件、水带供气出口端组件和充气连接管组成；水带供气装置上所配置的快插接头，与GA124-2013标准所规定的空气呼吸器的快插接头规格相同。轮胎气门芯具有广泛的通用性，可使更多的空气压缩设备成为气源。 2、提供具有 CNAS/CMA资质认证的第三方检测机构出具的检测报告。
141 | 单兵便携式救援工具 | 1.35 | 1、符合 GB32459-2015《消防应急救援装备手动破拆工具通用技术条件》要求。 2、所有部件均采用可靠耐用的新型合成材料制造，牢固可靠，表面光洁平整，无裂纹、毛刺、磕碰等影响操作性能缺陷。 3、具备各种救援场景，需包含刀、木锯、撬、钢筋混凝土锯、铲、刨、测量尺、斧、锤、剪切刀等多头元素功能以满足各种救援现场和狭小空间自救他救，各工具之间切换速度≤30秒，单个手柄长度≤30CM，加长后手柄长度≤50CM，各元素采用符合救援工具的回火无颤动高速合成钢制成，工具套由耐热便携等功能，使用寿命长。；重量≤25Kg 4、绝缘性能：手动破拆工具手柄应绝缘，手柄部分浸水2h后绝缘电阻应≥10MΩ； 5、整套配备耐磨防水箱（包）。 6、提供具有 CNAS/CMA资质认证的第三方检测机构出具的检测报告或厂家官方公开发布的产品彩页。
142 | 单兵背负式空呼细水雾 | 5.95 | 1、符合GB/T26785-2011《细水雾灭火系统及部件通用技术条件》标准要求。 2、气瓶工作容积≥3 L；气瓶公称压力：30Mpa； 3、贮水桶容积≥12L； 4、喷射方式:≥2种喷射方式，喷射距离：≥12m; 5、流量：直流≥0.3L/s、细水雾≥0.3L/s; 6、瓶体带荧光标识，在黑暗处可自发光。气瓶阀为右手设计，带自锁功能; 7、面罩视野率达到80%以上，面屏经过硬化和防雾技术处理；口鼻罩按照亚洲人鼻型设计保证气密性；面罩与皮肤接触部位均采用硅胶材质，五点式收紧结构，与面部贴合更紧密；面罩头网采用阻燃材料或优于; 8、减压阀为活塞平衡式结构设计,内置安全阀装置,减压阀与高、中压管接口可360°旋转,输出压力为：0.6-0.8MPa; 9、报警哨与压力表一体化设计，置于前胸部，报警压力5.5±0.5MPa，报警声≥90dB，压力表的连接为活动式（360°旋转），表盘荧光显示，便于黑暗中读取数据; 10、提供具有 CNAS/CMA资质认证的第三方检测机构出具的检测报告。
143 | 车载气动细水雾装置 | 12 | 1、符合GB/T26785-2011《细水雾灭火系统及部件通用技术条件》标准要求。 2、全缠绕式碳纤维复合材料：内胆采用高强度、经防腐处理、重量轻的铝合金材料。水压试验压力：≥50MPa；气瓶工作压力≥30MPa，水箱容积≥ 200L ，气瓶规格 2×9L，有效射程直流≥7m ，水雾≥7m ，底盘冷却喷雾盘垂直喷射高度≥0.5m； 3、开放式水箱≥1个，压缩空气瓶2个，气动水泵系统1套，高、中压力监测系统1套，输水管路系统2套，细水雾水枪1套，新能源汽车底盘冷却喷雾盘1套。 4、压缩空气瓶可循环更换,补充气源，水箱可外接注水，可持续工作； 5、启动方式≥2种，并具备防止误操作的措施。 6、提供具有 CNAS/CMA资质认证的第三方检测机构出具的检测报告。
144 | 半盔式消防头盔 | 0.046 | 符合XF44-2015《消防头盔》标准,并参照2017式头盔统型要求，颜色与印字在生产前由需求单位提供，签订合同时确定; 1、盔型：半盔，由盔壳、滑轨（各配备2个防爆照明灯架）、缓冲层、舒适衬垫、佩戴装置、面罩、披肩等组成； 2、盔壳：采用质地坚韧，具有阻燃、防水、绝缘、耐热、耐寒、耐冲击、耐热辐射性能的材料制成；帽顶制成无筋或有筋的加强结构。 3、面罩：面罩材质为聚亚苯基砜（PPSU）具有防紫外线涂层； 4、披肩：防水处理芳纶材料，颜色为藏蓝色，可快速拆卸、安装；披肩的阻燃性能要符合XF10-2014中5.2.1.1规定，阻燃试验损毁长度≤100mm，续燃时间≤2s，无熔融、滴落现象； 5、反光标识：宽度为30mm±1mm，长度为226mm±2mm，弧形总高 52mm±2mm； 6、电绝缘性能：帽壳泄漏电流≤1.0mA；冲击吸收性能：经高温、低温、浸水、辐射热预处理后进行冲击吸收性能试验，头模所受到的最大冲击力≤3500N； 7、头盔质量：≤1250g； 8、头箍与帽子连接部位需加固处理。 9、具有永久性标志及产品数据标识，提供具有CNAS/CMA标识的第三方检测机构出具的检测报告。
145 | 正压空气呼吸器（9L） | 0.98 | 符合XF124-2013《正压式消防空气呼吸器》的标准；背具、背具带、带扣、全面罩、中压管、供气阀材料符合XF124-2013标准； 1、防爆性能≥GB/T3836.1-2021和GB3836.4-2021中Ex ia IIC T3级要求，防尘防水等级≥IP66，并提供防爆认证证书； 2、工作压力：≥30MPa； 3、背带材料：采用阻燃材料制作，肩带具备反光标识； 4、气瓶总成：气瓶阀体配置内置式双面显示压力表；气瓶水容积：≥9L；内胆铝合金材料或者优于该材质。水压试验压力：≥50MPa，爆破压力：≥102MPa，阀体带夜光压力表（精度不低于1.6级），配有阻燃且有反光标识的藏蓝色保护套（青海消防）；配备成套拉杆箱集成模块； 5.主要技术性能要求： 5.1 佩戴质量：≤13KG； 5.2 背具、背具带、带扣、气瓶防护套阻燃性能试验后，无熔融现象，续燃时间≤0s；全面罩、中压导气管、供气阀阻燃性能试验后，无熔融现象，续燃时间≤0s。 5.3 整机气密性能：呼吸器在气密性能试验后，其压力表的压力指示值在1 min内的下降≤0MPa； 5.4 动态呼吸阻力：在30MPa～2 MPa范围内，以呼吸频率40次/min，呼吸流量100L/min呼吸，呼吸器的全面罩内始终保持正压，吸气阻力为350Pa，呼气阻力为680Pa；在2MPa～1MPa范围内，以呼吸频率25次/min，呼吸流量50L/min呼吸，呼吸器的全面罩内保持正压，吸气阻力为430Pa，呼气阻力为610Pa； 5.5 耐高温性能：呼吸器在高温试验后，各零部件无异常变形、粘连、脱胶等现象；以呼吸频率40次/min，呼吸流量100L/min呼吸，呼吸器的全面罩内保持正压，呼气阻力为690Pa； 5.6 耐低温性能：吸器在低温试验后，各零部件无开裂、异常收缩、发脆等现象； 5.7 警报器性能：当气瓶压力下降至（5.5±0.5）MPa时，警报器发出连续声响警报或间歇声响警报，连续声响警报至少应以90dB（A）的声强持续15s；从警报启动至气瓶压力降至1MPa为止，警报器平均耗气量≤4L/min； 5.8 减压器性能：在30MPa～2 MPa范围内，减压器输出压力应在设计值范围内，减压器输出压力调整部分设置锁紧装置，减压器输出端设置安全阀； 5.9 安全阀性能：安全阀的开启压力与全排气压力在减压器输出压力最大设计值的110%～170%范围内，安全阀的关闭压力大于等于减压器输出压力最大设计值； 5.10 采用HUD无线连接方式； 5.11 具有耐热辐射性能、全面罩性能、供气阀性能、压力表性能、连接强度、高压部件强度、中压导气管、气瓶瓶阀及实用性能等。 6、全面罩：采用大视野面罩，全面罩应用防雾涂层，耐刻划伤硬化涂层设计。总视野保留率≥70%,双目视野保留率≥55%,下方视野≥35°。头罩采用阻燃材料制成，五点式收紧。全面罩前侧配传声器。全面罩上安装声音放大器、远距离通话等器材； 7、供气阀：具有对面罩内快速冲刷功能，具有独立的强制冲泄阀和节气开关；与面罩为360度快速插口式连接，连接接口≥2处，密封圈密封，最大供气量≥500L/min； 8、减压器：可连接两个供气阀及面罩；一级减压器输出端具有腰间他救接口，输出稳定压力0.5-0.9Mpa； 9、安全阀：安全阀的关闭压力≥减压器输出压力最大设计值； 10、背板采用增强阻燃材料制作，肩带上具有荧光带及面罩放置挂钩等； 11、压力显示器的连接为活动式（360 度旋转）。报警哨与压力表一体化，报警哨在肩部的前方，报警声≥90dB； 12、配备≥1个适用于正压式空气呼吸器的备用气瓶（容积：≥9L,符合GB28053-2023《铝合金内胆碳纤维全缠绕气瓶》标准）和≥一个备用面罩; 13、具有永久性标志及产品数据标识，提供具有CNAS/CMA标识的第三方检测机构出具的检测报告。
146 | 抢险救援头盔（含黑色护目镜） | 0.037 | 1、符合XF 633-2006《消防员抢险救援防护服装》标准; 2、组成：包含盔壳、滑轨、缓冲层、舒适衬垫、佩戴装置和护目镜等;颜色与印字在生产前由需求单位提供，签订合同时确定; 3、外观及标识符合17式消防员抢险救援头盔款式标识统型要求； 4、护目镜符合国家XF1273－2015《消防员防护辅助装备消防护目镜》标准并有检测报告的防雾护目镜，外框颜色为红色，护目镜配可调节式带子，带子应配备≥2条； 5、 滑轨：盔体两侧设黑色多功能模块化滑轨，耐高温阻燃材质，配有≥3个防爆照明灯架。缓冲层：耐高温阻燃材质，颜色为黑色； 6、舒适衬垫：顶部为芳纶网状衬垫或优于该材质，四周为舒适层（与帽箍一体） 可调节戴帽高度，可拆卸； 7、反光标识：两侧粘贴弧形反光标识条带，颜色为荧光黄色； 8、具有永久性标志及产品数据标识，提供具有CNAS/CMA标识的第三方检测机构出具的检测报告。 9、冲击吸收性能： 高温预处理：≥2600N 低温预处理：≥2300N 浸水预处理：≥2100N 10、抗冲击加速度性能： 帽顶部：最大冲击加速度：≥100gn 帽前部：最大冲击加速度：≥360gn 帽侧部：最大冲击加速度：≥350gn 帽后部：最大冲击加速度：≥350gn 11、阻燃性能： 下颏带、反光标志带、帽壳均无熔融、滴落现象； 12、电绝缘性能： 帽壳的泄漏电流：≤3mA 13、侧向刚性： 帽壳最大变形：≤21.0mm
147 | 灭火防护服夏款 | 0.24 | 1、符合XF10-2014《消防员灭火防护服》标准，若生产前有新的标准，需按新的标准款式要求生产并配有相关标识，相关标识信息应由需求单位提供； 2、颜色：服装主体颜色为藏蓝色，色差≥3 级； 3、上下分体式结构。重量≤3.2kg； 4、结构：≤4层。内衬不可拆卸，具备救生拖拉带，所有外口袋均设置漏水孔；整套服装应配备手提袋、标识，标识数量按1：3配备，标识类型需按照需求单位意见进行订制； 5、外层具有防静电、阻燃、轻便、抗拉力强等性能； 6、反光标志带宽度为50.5mm±0.5mm，颜色为黄银黄；裤子裆部采用一体式设计；配H型背带≥2条，背带可调节长度，可拆卸； 7、袖口处应采用圆弧形设计，外层本色布包边，设置收紧调节袢，配置罗纹防护护腕并开拇指孔，内部设置止水布；上衣门襟魔术贴为贯通式，上衣舒适层下摆设置止水布；裤脚口处采用圆弧形设计，内部设置止水布，内侧设置拉链； 8、裤脚设耐磨材料包边；肩、肘、膝、臀部应采用耐磨层加厚处理，耐磨层应柔软且易于清洗；左右肩部设有两个挂袢，挂袢大小可正常挂取对讲机、呼救器； 9、外层阻燃性能：面料采用藏蓝色原液间位芳纶和原液对位芳纶交织而成的面料，阻燃性能：续燃时间0s、经向损毁长度≤30mm、纬向损毁长度≤36mm；热稳定性能：变化率≤2.0%；缩水率经向：≤2%;纬向：≤2%；断裂强力：经向≥1200N, 纬向≥850N;撕破强力：经向≥270N, 纬向≥240N ；接缝断裂强力经向≥1100N, 纬向≥1000N； 10、防水透气层：面料采用芳纶无纺布+PTFE膜（聚四氟乙烯）或优于该材质，单位面积质量为（108±5.4）g/㎡；耐静水压：≥50kPa ；水蒸气透过量：≥7029g/m2，24h拒油性能：≥4级；热稳定性能:变化率≤2.0%； 11、隔热层：面料采用芳纶水刺毡或优于该材质、单位面积质量为（72±3.6）g/㎡，阻燃性能：经向续燃时间0s，损耗长度≤45mm；纬向续燃时间0s,损耗长度≤42mm；热稳定性能：变化率≤1.0%； 12、舒适层：采用克重（120±6）g/㎡的间位芳纶纤维和阻燃粘胶纤维或优于该材质，阻燃性能：续燃时间0s、经向损毁长度≤36mm、纬向损毁长度≤39mm；热稳定性能：变化率≤3.0%；缩水率：经向≤2.5%;纬向≤2.2%；断裂强力：经向≥450N, 纬向≥450N； 13、整体热防护能力的TPP值≥32。防护上衣和防护裤子的重叠部分应不小于200mm。防护服上衣的衣领高度应不小于100mm，并有搭接或扣牢配件。衣领的结构包括外层、防水透气层、隔热层； 14、浸湿质量：外层、防水透气层和舒适层参照GB/T4669-2008中8.1的方法测试浸湿质量，经滴水后三层材料浸湿质量总和不超过1500g/m²； 15、需按照《20式消防员灭火防护服款式标识统型要求》配备岗位、姓名牌、层级臂章和胸部徽章（服装号型、款式及岗位层级标识按采购单位要求供应）； 16、具有永久性标志及产品数据标识，提供具有CNAS/CMA标识的第三方检测机构出具的检测报告。
148 | 灭火防护服冬款 | 0.32 | 1、符合XF10-2014《消防员灭火防护服》标准，若生产前有新的标准，需按新的标准款式要求生产并配有相关标识，相关标识信息应由需求单位提供； 2、颜色：服装主体颜色为藏蓝色，色差≥3 级； 3、上下分体式结构。重量≥3.5kg； 4、结构：≤4层。内衬可拆卸，材质为棉绒（或优于该材质），具备救生拖拉带，所有外口袋均设置漏水孔；整套服装应配备手提袋;标识，标识数量按1：3配备，标识类型需按照需求单位意见进行订制； 5、外层应具有防静电、阻燃、轻便、抗拉力强等性能； 6、防寒需求：满足-20℃以下的保暖需求； 7、反光标志带宽度为50.5mm±0.5mm，颜色为黄银黄；裤子裆部采用一体式设计；配H型背带≥2条，背带可调节长度，可拆卸，背带宽度 3.5-5cm； 8、袖口处应采用圆弧形设计，外层本色布包边，设置收紧调节袢，配置罗纹防护护腕并开拇指孔，内部设置止水布；上衣门襟魔术贴为贯通式，上衣舒适层下摆设置止水布；裤脚口处采用圆弧形设计，内部设置止水布，内侧设置拉链； 9、裤脚设耐磨材料包边；肩、肘、膝部采用耐磨层加厚处理，耐磨层应柔软且易于清洗；左右肩部设有两个挂袢，挂袢大小可正常挂取对讲机、呼救器； 10、外层阻燃性能：面料采用克重240±12g/㎡的藏蓝色原液间位芳纶和原液对位芳纶交织而成的面料，阻燃性能：续燃时间0s、经向损毁长度≤49mm、纬向损毁长度≤42mm；缩水率经向：≤2.0%;纬向：≤0.6%；断裂强力：经向≥2700N, 纬向≥2600N;撕破强力：经向≥980N, 纬向≥880N ；接缝断裂强力经向≥1350N, 纬向≥1000N；色牢度:耐洗沾色≥3级,耐水摩擦≥3级； 11、防水透气层：面料采用芳纶无纺布+PTFE膜（聚四氟乙烯）或优于该材质，单位面积质量为（108±5.4）g/㎡；耐静水压：>50kPa ；水蒸气透过量：≥7029g/m2，24h拒油性能：≥4级；热稳定性能:变化率≤2.0%； 12、 隔热层：面料采用芳纶水刺毡或优于该材质、单位面积质量为（72±3.6）g/㎡，阻燃性能：经向续燃时间0s， 损耗长度≤45mm；纬向续燃时间0s,损耗长度≤42mm；热稳定性能：变化率≤1.0%； 13、舒适层：采用克重（120±6）g/m2的间位芳纶纤维和阻燃粘胶纤维或优于该材质，阻燃性能：续燃时间0s、经向损毁长度≤30mm、纬向损毁长度≤31mm；热稳定性能：变化率≤1.0%；缩水率：经向≤2.5%;纬向≤2.2%；断裂强力：经向≥870N, 纬向≥950N； 14、热稳定性能：变化率≤2.0%。外层、隔热层、舒适层材料，反光 标志带，膝盖、肘部、肩部等外层加强材料以及救生拖拉带所用的材料， 经25次洗涤后，经、纬向续燃时间≤2s，无熔融、滴落现象； 15、整体热防护能力的TPP值≥32。防护上衣和防护裤子的重叠部分≥200mm。防护服上衣的衣领高度≥100mm，并有搭接 或扣牢配件。衣领的结构包括外层、防水透气层、隔热层； 16、浸湿质量：外层、防水透气层和舒适层参照GB/T4669-2008中8.1 的方法测试浸湿质量，经滴水后三层材料浸湿质量总和≤1500g/m²； 17、需按照《20式消防员灭火防护服款式标识统型要求》配备岗位、姓名牌、层级臂章和胸部徽章（服装号型、款式及岗位层级标识按采购单位要求供应）； 18、具有永久性标志及产品数据标识，提供具有CNAS/CMA标识的第三方检测机构出具的检测报告。
149 | 消防员隔热防护服 | 0.238 | 1、符合XF 634-2015 《消防员隔热防护服》标准要求，提供省级检测机构出具的检验报告； 2、特点：具有防辐射、热效果好、质地柔软、重量轻、牢度强以及防水等特点； 3、结构：全套服装由隔热头套、上衣、背带裤、手套、鞋套等组成。隔热服分外层、隔热层和舒适层三层组合而成； 4、面料性能： 外层：阻燃性能：损毁长度：径向≥23mm 纬向≥29mm，续燃时间≤2s； 断裂强力：径向≥1500N；纬向≥1100N； 5、撕破强力：经向≥240N；纬向≥180N； 6、剥离强力：经纬向剥离强力≥10N/30mm； 7、耐静水性能：耐静水压≥20kPa； 8、热稳定性能：经260℃±5℃热稳定性能试验后，沿经纬向尺寸变化率≤1%； 9、整体热防护性能：36.5cal/cm²； 10、整体抗辐射热渗透性能：其内表面温升达到24℃的时间≥60s； 11、接缝断裂强力：隔热服外层接缝断裂强力≥900N； 12、硬质附件耐高温性能：在温度为260℃±5℃条件下，5min后，能保持其原有功能； 13、隔热头罩耐高温性能：在温度为180℃±5℃条件下，经5min后，无明显变形或损坏； 隔热头罩视窗视野：隔热头罩视窗左、右水平视野≥105°，上视野≥7°，下视野≥45°； 14、质量：≤5.5kg； 15、具有永久性标志及产品数据标识，提供具有CNAS/CMA标识的第三方检测机构出具的检测报告。
150 | 特级防化服 | 1.547 | 1、符合XF770-2008《消防员化学防护服装》标准要求。 2、全密封连体式结构，由大视窗的连体头罩、化学防护服、呼吸器背囊、防护靴、防护手套、排气阀、通风系统分配阀及通气管路、外接气源接口等部分组成，可与空气呼吸器、移动供气源等设备配合使用。脚部为防化靴与服装连体结构，一体背囊式设计。 3、化学防护服面料性能：面料采用橡胶与防化膜复合材料制作而成，经纬向拉伸强度≥30kN/m；经纬向撕裂强力≥100N。耐磨损性能≥2000次；耐屈挠破坏性能≥50000次；经纬向有焰燃烧时间≤5s，经纬向无焰燃烧时间≤5s，经纬向损毁长度≤10cm；高低温情况下断裂强力下降率≤30%。 4、防化服接缝处采用与面料相同防化材料的贴条，超声波焊接及热风加强型接缝设计，贴条界面无缝贴附融为一体，有效提高防护性能，贴条粘附强力≥1.4kN/m，接缝处接缝强力≥500N。整体气密性≤300Pa，抗静电性能≤1uc。通风系统分配阀：定量供气量5±1L/min，手控最大供气量≥30L/min。 5、防护手套采用双层手套系统，内层采用膜结构防化手套，外层采用丁基橡胶防化手套。通过专用的连接装置与防化服相连，可拆卸可更换。化学防护手套性能：耐热老化性能（125℃×24h）：不粘、不脆；耐寒性能：（-25°×5min）折叠180°，无裂纹；手心刺穿力≥30N，手背抗刺穿力≥22N；灵巧性能≥3级。 6、防护靴采用钢包头，具有抗砸、防穿刺性能。耐热老化性能（125℃×24h）：不粘、不脆。靴底抗刺穿力≥1100N。抗切割性能：靴面经抗切割试验后不被割穿。电绝缘性能：击穿电压≥5000V，泄露电流≤0.3mA。防滑性能：始滑角≥15°。防砸性能：静压力试验和冲击试验后间隙高度≥15mm。 7、大视窗面屏采用高强耐冲击透明工程材料制作，双层结构防雾保明设计，内层采用改性纳米技术集成防雾及防化功能于一体，外层面屏为内层面屏保护层，提供耐磨防擦伤功能，可实现长效的防雾保明，方便救援工作。面屏抗刺穿力≥300N。 8、化学防护面料、手套、靴子、面屏及接缝处抗化学品渗透性能：对氨气、氯气、二氯甲烷、光气、苯酚、氢氧化钠、硫酸、氢氰酸、甲苯、甲醇、正己烷、乙二胺、二乙胺、乙酸、乙酸乙酯、丙酮、乙腈、氯化氢、异丙醇、四氢呋喃、氢氟酸等多种化学品的防护时间≥8小时。
151 | 液氨防冻服 | 0.12 | 1、符合GB/T 5453-1997《纺织品 织物透气性的测定》、GB18401-2010《国家纺织产品基本安全技术规范》、GB 24539-2021《防护服装化学防护服》、XF 633-2006《消防员抢险救援防护服装》标准； 2、低温防护服主要适用于低温防护领域，可有效抵御极度低温，可长期在低温环境下穿着。产品手感柔软、透气性好、灵活度髙、一体式设计防御性极好，配备耐低温防冲击面屏，视野宽阔，佩戴后无眩晕感，能见度髙； 3、耐静水压性能（外层面料）：≥80.0kPa； 4、撕破强力：经向≥102.9N、纬向≥104.4N； 5、断裂强力：经向≥1180N、纬向≥1240N； 6、耐水色牢度：4-5级； 7、耐汗渍色牢度：4-5级； 8、耐干摩擦色牢度：4-5级； 9、耐低温性能：面料经过-30℃预处理8h后，面料断裂强力下降率：经向强力下降率：0.0%、纬向强力下降率：-8.3%； 10、甲醛含量：未检出； 11、具有永久性标志及产品数据标识，提供具有CNAS/CMA标识的第三方检测机构出具的检测报告。
152 | 氧气呼吸器 | 2.6 | 1、提供符合XF632-2006《正压式消防氧气呼吸器》标准要求； 2、额定防护时间：≥4h； 3、佩戴质量：≤15Kg,额定防护时间内吸气温度≤32℃，呼气阻力≤500Pa;吸气阻力≤200Pa； 4、高压氧气瓶材料：碳纤维缠绕气瓶，容积≥2.4L； 5、冷却罐：常温相变材料冷却； 6、供氧性能：自动补给供氧量≥100L/min；手动补给供氧量≥100L/min； 7、氧气瓶最高工作压力：20Mpa，； 8、面罩性能，总视野≥83%,面罩带除雾装置防止面镜上雾； 9、呼吸软管伸长率≥25%； 10、呼吸仓：软质气囊式，气囊有效容积≥5.2L； 11、电子压力报警：在开启、关闭及余压为（5.5±0.5）MPa时应发出警示声响；声级强度＞90dB,声响时间≥45s； 12、智能数显电子报警系统：数显和机械双压力表显示； 13、具有永久性标志及产品数据标识，提供具有CNAS/CMA标识的第三方检测机构出具的检测报告。
153 | 防火防化服 | 0.54 | 1.符合XF770-2008消防员化学防护服装标准，符合XF634-2015消防员隔热防护服标准 2.辐射反射率：能反射≥90%的辐射热。 3.面料材质：芳纶、氯丁橡胶、聚四氟乙烯等材质或优于该材料 4.重量：一般在2-5千克左右，以保证穿着者行动相对灵活，减轻负担。 5.厚度：≥0.5毫米。 6.服装整体气密性：降压值＜180Pa . 7.耐辐射热性能：300℃热辐射时≥1小时，500℃热辐射时≥30分钟，瞬间接近最高热辐射≥700℃. 8.阻燃性能：损毁长度≤1cｍ，续燃时间≤１ｓ，阴燃时间≤２ｓ 9.对乙腈、二硫化碳、乙酸乙酯、正己烷、甲醇、30%氯氧化钠、96%硫酸、四氢呋喃、甲苯渗透时间≥480min,丙酮渗透级别≥4级，二氯甲烷、99.9%氨气、氯化氢、二乙胺渗透级别≥3级。 10.外层材料液体耐压穿透性能≥6级 11.提供具有 CNAS/CMA 资质认证的第三方检测机构出具的检测报告；具有永久性标志及产品数据标识。
154 | 消防阻燃毛衣 | 0.034 | 1、符合XF1274-2015《消防员防护辅助装备 阻燃毛衣》标准。 2、采用混纺永久性阻燃针织材料或优于该材质制成，遇明火碳化，不燃烧，不熔滴，耐水洗，长时间使用并多次水洗或空气中氧化，阻燃效果不受影响； 3、功能：具有永久性阻燃、抗静电性能； 4、续燃时间：经、纬向≤2s； 5、阴燃时间：经纬向≤5s； 6、损毁长度：经、纬向≤100mm； 7、极限氧指数（LoI）：≥28%； 8、具有永久性标志及产品数据标识，提供具有CNAS/CMA标识的第三方检测机构出具的检测报告。
155 | 手提式强光照明灯 | 0.12 | 1、产品符合GB/T3836.1-2021、GB/T3836.2-2021、GB/T3836.4-2021、GB/T3836.31-2021防爆标准及国家消防GB30734-2014标准，防爆标志≥Ex db ib IICT6 Gb;Ex ib tb IIIC T80℃ Db； 2、产品由前盖、后盖、壳体、透明件、电池、电路板、LED光源、电控板等组成;盖、壳体材质为YL102或优于该材质，透明件材质为钢化玻璃或优于该材质，透明罩材质为PC或优于该材质； 3、具有强光、工作光、频闪光和警示光等工作模式； 4、具备手提、肩挎或磁力吸附等使用功能； 5、采用LED光源,功率≥24W，额定电压：≥22.2V； 6、产品符合GB30734-2014检测强光照度≥2116Lx，弱光≥1376Lx； 7、电池额定容量：≥2.5Ah，连续放电时间： 聚光工作光≥10h、聚光强光≥5h；泛光工作光单侧≥16h、双侧≥8h；泛光强光单侧≥8h、双侧4h。低电压状态下连续工作时间:强光≥15min、工作光≥30min； 8、充电时间≤4h； 9、灯具带电端子与外壳间的绝缘电阻应≥540MΩ。交变湿热试验后应≥10MΩ； 10、具有永久性标志及产品数据标识，提供具有CNAS/CMA标识的第三方检测机构出具的检测报告。
156 | 二级防化服 | 0.2 | 1、符合XF770-2008《消防员化学防护服装》标准要求。 2、半封闭式结构，由连体帽、化学防护服、防护靴、防护手套等部分组成，可与空气呼吸器等设备配合使用； 3、面料采用防化阻燃胶布制作而成或优于。 4、整体抗水渗透性：≥20min无泄漏；贴条的粘附强度≥0.78kN/m；整套重量≤5kg。 5、整体抗化学品渗透性能：二甲基硫酸盐≥70min、氨气≥70min、氯气≥70min、氰氯化物≥70min、羰基氯化物≥70min、氢氰化物≥70min。（本参数可确保产品面料及各部件材质优良及防护性良好） 6、面料性能：经纬向拉伸强度≥20kN/m；经纬向撕裂强力≥110N；接缝强力≥1500N。经纬向有焰燃烧时间≤0s，经纬向无焰燃烧时间≤0s，经纬向损毁长度≤7cm；耐热老化性能（125℃×24h）不粘、不脆。 7、防化手套耐刺穿力≥25N； 8、脚部为一体防化靴，可拆卸更换；防护靴采用钢包头结构，具有抗砸、防穿刺性能；靴底抗刺穿力≥2200N；电绝缘性能：击穿电压≥5000V，泄露电流≤0.5mA；防滑性能：始滑角≥15°；防砸性能：静压力试验和冲击试验后间隙高度≥15mm。 9、提供具有CNAS/CMA标识的第三方检测机构出具的检测报告。
157 | 全向型智能线控底盘 | 4.6 | 1、符合GB/T 43947-2024《低速线控底盘通用技术要求》； 2、有效载重:≥10kg 3、材质铝合金或优于该材料 4.电机功率:轮毂电机 ≥1000w 6续航行驶≥3㎞ 7电池容量约 ≥48v60ah 8.控制方式:无线遥控 9.遥控距离:近距离遥控≥200m 10、提供具备有CMA资质认证的国家级或第三方检测机构出具的具有CNA标识的产品检测报告。
158 | 四足机器人 | 120 | 1、符合GB/T 44251-2024《腿式机器人性能及试验方法》； 2、整机重量（含电池）＜60kg；外形尺寸（站立）：≤长1000mm×宽470mm×高700mm；最大负载：85kg； 3、整机自由度：12个，单腿自由度：3个，整机IP67并提供第三方测试报告； 4、电池容量：采用一体化插拔式高性能锂电池，电池容量22.4Ah，标称电压≥72v；额定能量≥1600Wh； 5、续航时间：≥4小时，最大速度：≥4m/s； 6、保护模式：软硬急停保护；摔倒保护低；电压报警；过温报警，四足机器人尾部配备红色一键硬急停按钮和一键软急停按钮；操控手柄界面配备一键软急停保护； 7、具备多步态切换：行走、奔跑、激光建图上下楼梯；有图标切换楼梯类型，斜坡、废墟行走、匍匐； 8、传感器：4个固态激光雷达，检测距离：≥40m；广角相机：工业级200万像素；可实现楼梯等地形感知；搭配导航软件包，自主导航定位、动态避障，可实现跨楼层导航及狭窄无法转体空间正向走倒着走并能实现前后障碍物无死角检测避免碰撞，可用于SLAM、地形建图开发；支持2.5D地形建图和落脚点规划；支持后向感知楼梯以及后部停避障；支持后退导航。重复导航定位精度≤5cm； 9、防碰撞功能：机器人具有障碍物检测功能，在行走过程中遇到以下两种障碍物均能及时停止或绕行，对应障碍物移除后恢复行走； 10、遥控器：支持标准网口视频流输入；支持遥控模式下360°避障和绕障功能，且遥控手柄上支持碰撞风险检测提示； 11、本体具备挂在功能，可挂载自组网进行图像传输，远距离遥控； 12、搭载便携式高危环境检测系统，能够完全适配四足机器人，可挂载在四足机器人本体上部，支持快速拆卸，通过自组网系统传输现场气体浓度及报警信息； 13、配备双光云台，可挂载在四足机器人本体上部，支持快速拆卸，通过自组网系统传输现场图像、具有热成像功能； 14、搭载机械臂，可挂载在四足机器人本体上部，通过自组网系统传输机械臂图像同时实现远距离遥控操作，支持快速拆卸； 15、提供国家级检验中心出具的产品检测报告或具有CNAS/CMA资质认证的第三方检测机构出具的产品检测报告。
159 | 智能飞行救生圈 | 22 | 1、符合GB/T 4302 - 2008《救生圈标准》 2、续航时间 ≥5min (空中)，≥15min(水面)； 3、产品重量 ≤16kg 飞行悬停精度 水平≤±1.5m，垂直≤±1.5m； 4、最大飞速度 ≥10m/s ； 5、水中浮力 ≥36kg； 6、遥控距离 ≥1000m； 7、最大飞行高度 ≥200m ； 8、防护等级 ≥IP67； 9、最大飞行角度≥ ±30°； 10、抗风等级 ≥5级。 11、提供具备有CMA资质认证的国家级或第三方检测机构出具的具有CNA标识的产品检测报告。
160 | 水下机器人 | 2.3 | 1、工作范围：潜水深度≥100M 2、外形尺寸：长度：≥380mm，宽度：260≥mm，高度：≥140mm 3、重量：≤4.5kg 4、续航：续航：4h、航速,≥1.5m/s 5、桨叶：尼龙或优于该材质 6、视场角：≥150° 7、LED灯（流明）：≥4000LM 8、SD卡容量：≥64GB 9、电池循环次数：≥300次 10、工作温度：≥-10℃ - ＋45℃ 11、光圈 :≥F1.8 12、分辨率: ≥1080P 13、具有永久性标志及产品数据标识 14、提供具备有CMA资质认证的国家级或第三方检测机构出具的具有CNA标识的产品检测报告。
161 | 小型穿越无人机 | 0.8 | 1、符合GB/T 44717-2024《民用无人机可靠性飞行试验要求与方法》标准要求。 2、最大起飞海拔高度：≥5000m； 3、最长飞行时间：≥21min； 4、最大续航里程：≥8km ； 5、像传感器：≤1.3 mos 6、实时图传质量：1080p或优于。 7、配套电池≥2块。 8、提供具备有CMA资质认证的国家级或第三方检测机构出具的具有CNA标识的产品检测报告。
162 | 运载无人机 | 15 | 1.符合GB/T 44717-2024《民用无人机可靠性飞行试验要求与方法》标准要求； 2.对称电机轴距:≥1986mm; 3.空机重量:≤42.5Kg; 4.最大载重量:≥50Kg; 5.最大起飞重量:≥95Kg; 6.续航时间:≥60min(空载)，≥18min(50Kg载重); 7.最大相对飞行高度:≥1000m; 8.最大可承受风速: ≥6级; 9.遥控距离:≥2Km; 10.工作环境温度: ≤-20℃至≥+45℃; 11.飞行海拔:≥5000米(零海拔); 12.提供具备有CMA资质认证的国家级或第三方检测机构出具的具有CNA标识的产品检测报告。
163 | 核与辐射防护服 | 1.8 | 1.柔性辐射屏蔽复合材料制作。 2.防护服可有效防护x、γ、β射线等核辐射、放射性气溶胶、常见军事毒剂和有害化学品。对于130keV能量下的射线，胸腹部位屏蔽率＞58%，其余部位屏蔽率＞35%。 3.防护服针对98%硫酸、30%盐酸、60%硝酸、40%氢氧化钠防护时间均超过240min 4.耐热老化性能：125℃，24h。耐寒性能：-25℃，5min。 5.抗合成血液穿透性6级，过滤效率≥98%。 6.防护服抗刺穿性＞140N；断裂强力经向：2300N，纬向1100N；接缝断裂强力＞850N，耐磨性经100次循环摩擦无破洞。 7.配套的核辐射防护手套，具有0.14 mmPb的辐射屏蔽性能。 8.配套的核生化防护靴，筒高40cm，足趾防砸、足底防穿刺。可有效防护核粉尘及核气溶 胶。靴底耐穿刺力＞1400N，电绝缘性能≥5KV，防滑性能：始滑角不小于20°，抗冲击性： 靴头经100 J冲击后与靴底间距＞24mm。 9.防护服具有阻燃性能，能有效防护酸碱等多种化学品、放射性粉尘和传染性介质，衣服接缝采用双层液体密封制作工艺，具有良好的密封性能。可洗消。 10.黑色，正入式，柔软轻便。连体顶帽、双层袖口、双层裤腿的设计保证了手套及鞋子与衣服配套使用的液密性。 11.适合在核辐射危险、核生化恐怖危机、核气溶胶污染、放射性污染等危险环境下的现场处置和应急救援人员使用。 12.整套配置：核辐射防护服、防护面具、核辐射防护手套、核生化防护靴、便携式防潮拖箱、产品随货说明（包含信息卡、铭牌、说明书、合格证）。 13.符合GBZ/T 147-2022《X射线防护材料衰减性能的测定》、XF770-2008《消防员化学防护服装》标准，提供第三方检测机构出具的检验报告。
164 | 核与辐射护目镜 | 0.15 | 1.PVC镜框，可调式松紧带，有侧翼保护，防液体喷溅。 2.屏蔽性能：≥0.5mmPb。 3.适用于辐射科防护，保护工作人员免受高能辐射线和X射线的伤害。 4.符合YY/T 0292.1-2020《医用诊断X射线辐射防护器具 第1部分：材料衰减性能的测定》标准，提供第三方检测机构出具的检验报告。
165 | 核与辐射防护面罩 | 0.18 | 须提供具备 CNAS或 CMA认证资质的国家权威检测机构检验并提供的实测报告，提供的检测报告应加盖送检单位公章。 与核生化防护服、高效过滤罐或长管送风系统配合使用，有效保护面部、眼部和呼吸系统免受核辐射、化学毒气、生化战剂、烟雾和放射性气溶胶的伤害。 可有效防护无机气体或蒸汽、烟雾、氢氰酸、氯化氢、砷化氢、光气、氯化苦、苯、溴甲烷、路易氏气、芥子气、磷化氢、毒烟、毒物的侵害。 面具屏蔽性能达到0.17-0.25mmPb（铯-137、钴-60）。 密合框采用反折边结构，五点式头带，天然橡胶罩体，传声效果好。 呼气阻力： ≤100 Pa 防氯化氢： ≥30min(30L/min 1.5mg/L 相对湿度80%) 视野：总视野： ≥70% 双目视野：≥30% 面罩泄漏率： ≤0.05% 视窗表面有增强镀膜，透光性、耐磨性、抗冲击性好。 适用于疾控、军事、反恐、公安、消防救援等的应急处置。
166 | 核与辐射防护靴 | 0.12 | 1.黑色头层牛皮材质或优于该材质，筒靴设计。 2.参照GBZ T 147-2002 X射线防护材料衰减性能的测定检测：屏蔽性能0.25mmpb。 3.核辐射防护皮鞋鞋帮撕裂性能≥320N ；加厚型阻燃橡胶鞋底，电绝缘性能：6Kv未击穿； 4.鞋底防刺穿性能＞1000N。 5.鞋子耐磨、耐酸碱、防滑、鞋头抗冲击。其中外底耐折性测试连续30000次，切口增长＜0.4mm， 6.筒高：≥25cm，厚实牢固。 7.符合GBZ/T 147-2022《X射线防护材料衰减性能的测定》、GB 21148-2020《足部防护 安全鞋》标准，提供第三方检测机构出具的检验报告。
167 | 核与辐射防护手套 | 0.08 | 1.手套采用无铅柔性辐射屏蔽复合材料制作。重量轻、材料环保。 2.手套采用五指分开型设计，更贴合手型。柔软舒适，抓握灵活。掌部的耐磨防滑处理提高了对物品的抓握力。 3.手套采用一体化无缝制作工艺，具有良好的耐磨、防水、耐油、耐化学品腐蚀性能，并具有隔热功能。 4.核生化防护手套屏蔽性能≥0.25mmPb；耐热老化（125℃ 24h）； 抗撕裂＞40N；抗穿刺＞72N；耐切割/指数：2.9；耐磨性能五级，灵活性能拾起直径: 5.0mm测试棒。 5.符合GBZ/T 147-2022《X射线防护材料衰减性能的测定》、XF7-2004《消防手套》标准，提供第三方检测机构出具的检验报告。
168 | 核沾染防护鞋套 | 0.005 | 1、材质：阻燃防化混炼材料或优于该材质，套筒式系带式设计或优于该设计； 2、 制作工艺：液密工艺或优于该工艺，可洗消、阻燃、抗静电、耐酸碱化学品； 3、限次使用，物理性能良好； 4、 适用场景：现场勘查、疾控调查、核生化污染处置救援等； 5、提供具有CNAS/CMA标识的第三方检测机构出具的检测报告。
169 | 核沾染防护服 | 0.12 | 1、核沾染防护服采用阻燃防化混炼材料（Grrid_PNR)制作或优于该材质。前入式穿法，双层袖管、连体胶靴，腰部束紧带，顶帽可容纳头盔连体手套采用增厚型氯丁橡胶； 2、渗透性能：对96%硫酸≥340min，30%氢氧化钠≥490min，40%氢氟酸≥490min，37%盐酸≥490min ，拒液性能（30%硫酸，10%氢氧化钠）≥3级，抗合成血液穿透≥6级； 3、抗化学品渗透：二甲基硫酸盐和氨气≥60min； 4、耐汽油性能：在92#汽油中浸泡5min不发粘无裂纹 。整体抗水渗漏性：20min后无渗漏现象； 5、拉伸强度：纵向≥31KN/m，横向≥32KN/m，撕裂强力：纵向≥110N，横向≥125N； 6、黏附强度≥0.9KN/m； 7、 防护服耐高温≥70℃8h，耐低温≤-30℃8h，阻燃性能≤0.3s； 8、 耐磨损性能≥6级（＞2000次），耐屈挠≥6级（＞50000次）； 9、 断裂强力纵向≥750N，横≥380N；撕破强力纵向≥140N，横向≥60N；接缝强力≥240N；抗刺穿≥45N； 10、连体的核生化防护靴，筒高≥40cm，足趾防砸、足底防穿刺。可有效防护核粉尘及核气溶胶。靴底耐穿刺力≥1400N，电绝缘性能≥5KV，防滑性能：始滑角不小于20°，抗冲击性：靴头经100 J冲击后与靴底间距≥24mm。 耐热老化性能：耐125℃24小时，不粘不脆； 11、整套配置：防沾染服、 连体高等级氯丁橡胶防护手套、连体核生化防护靴、提包； 12、提供具有 CNAS/CMA资质认证的第三方检测机构出具的检测报告或厂家官方公开发布的产品彩页。
170 | 透气防毒服 | 0.2 | 1.棉涤布料和活性碳过滤层复合材料。迷彩分体式。夹克戴顶帽式上衣，下裤腰带式。内门襟为防漏设计。松紧帽檐、袖管口裤管口可束紧。 2.化学防护性能：内层材料芥子气 “气—气”≥6h，内、外层材料芥子气“液—气”≥6h，芥子气“液—液”≥1.47×103pa。 3.物理机械性能：外层材料断裂强力经向≥343N,纬向≥245N，内层材料断裂强力经向≥294N，纬向≥196N. 4.阻燃性能外层材料≤2s，内层材料≤4s 5.可有效防护蒸汽状和小液滴状毒剂对人体的伤害。衣服应与防毒面具、防毒手套、防毒靴配合使用。 6.阻燃。透气性好。可在－35℃～40℃环境下长时间穿着使用。 7.适用于污染物处理的环境。 8.符合GJB1750-1993 含炭透气防毒服通用规范标准，提供第三方检测机构出具的检验报告。
171 | 便携危险化学品检测片 | 0.3 | 1、测试片的寿命（室温2-25℃）：2年，其中磷化氢为6个月。 2、使用时间：24小时(打开包装后，无论是否使用，24小时后失效。 3、使用温度：-30～50℃； 4、佩戴于手腕、脚腕、上臂等，通过测试片的颜色变化探测周围环境中的有毒化学气体或蒸汽。使用时打开包装，把检测片插入腕带槽中，文字一侧朝上。经常查看测试片的一半是否变色。 5、 无需液体样品，减少了烟雾和颗粒的干扰。 6、无需电源，无需校正。 7、如不慎落入水中，只需甩掉水分，即能正常使用。 8、测试片种类：强酸，强碱，氯气、氟气、硫化氢,碘,光气,磷化氢,二氧化硫、氨气。 9、化学气体的浓度越高，反应时间越短，说明毒性和危险性越大；反之浓度越低，反应时间越长，毒性和危险性越小。
172 | 手持式化学物质检测仪 | 15 | 1、检测原理 离子迁移谱 + 拉曼光谱 + 智能识别算法 2、可测物质种类 沙林、塔崩、梭曼、维埃克斯、芥子气、氯化氢、氰化氢、硫化氢、氟化氢、 一氧化碳、二氧化硫、 二氧化碳、二氧化氮、氯苯、氨气、氨水、光气、环氧乙烷、丙烯腈、TNT、乙醇、丙酮等 3、检测下限 5ppb-10ppm（物质种类不同，检测限不同） 4、预热时间 ≤ 20 min 5、响应时间≤60s 6、工作温度≥ -20 ℃至 +40 ℃ 7、贮存温度 ≥ -40 ℃至 +55 ℃ 8、防护等级 ≥ IP65 9、通信方式 RS485或优于 10、工作时间 常温≥ 5h，低温≥ 3h 11、尺寸 ≥ 365 mm×142 mm×162 mm 12、重量 ≤ 3.5 kg 13、提供具有CNAS/CMA标识的第三方检测机构出具的检测报告
173 | 气相色谱质谱联用检测仪 | 33 | 1、 主机重量≤20kg。 2、运输过程稳定性：具有抗震保护装置，可适应复杂路况下的远距离运输，保证抵达现场后正常开机运行，提供由国家权威部门出具的振动测试报告，以适应复杂的现场环境。 3、现场调试和运行的快捷性：在应急勘查车抵达现场≤30min内，应完成仪器的调试（包括色谱柱温、质谱仪真空度等达到测试样品的要求） 4、 电源：支持充电电池和交流电两种及以上供电模式，支持不关机状态即可完成电池更换的热插拔模式。 5、单块电池使用时间：≥2小时（VOC分析模式下），支持不关机状态更换电池 6、仪器工作环境温度：≥-10℃～50℃ 7、 仪器工作相对湿度：≤85%R.H 8、连续工作时间：≥24 h 9、 开机稳定时间：≤5 min 10、气相色谱模块：气相色谱模块标配低热容毛细管色谱柱需≥30米，以满足分离要求，支持多段程序升温，可设置程序≥6阶，升温范围须覆盖室温≥+10℃~300℃，最高升温≤280℃。 10.1、内置三合一吸附填料的吸附热解吸模块，不锈钢型解析管或优于 10.2、 数据采集时间：≤5min（以分离43种TO-14标气为标准） 10.3、 双模式载气：既可使用主机内置钢瓶，也可使用外接气路（提供两种载气模式的实物照片证明） 10.4、 载气流量：支持≥1.0ml/min载气流量直接流入质谱模块 10.5、 样品进样：支持多类型样品进样，设备满足不少于气密针进样、液体微量进样针进样、气体采样针直接进样和顶空进样等≥4种进样模式。 10.6、色谱模块须内置分流/不分流进样口，进样口须钝化处理，支持分流/不分流进样和脉冲进样，分流比可调，分流比≤100:1。进样口最高温度≥280℃。 10.7、气体类型样品满足吸附浓缩管解析进样和定量环两种进样模式，吸附浓缩管和定量环进样模式可由软件控制二选一使用，避免手动更换。（提供设备内部吸附浓缩模块和定量环模块图片） 10.8、 定量环模块、吸附热解吸模块及样品进样全套管路均进行表面惰性化处理，满足现场高低浓度样品检测的需求 10.9、仪器具有反吹功能，以保证仪器抗污染能力及测试结果准确 10.10、内标功能：1,3,5-三（三氟甲基）苯和溴五氟苯，用于内标定量。 11、质谱模块 11.1、 质量分析器：双曲面四极杆质量分析器。（提供设备内部质量分析器图片） 11.2 、离子源：离子源为双灯丝高温惰性化陶瓷电子轰击电离源。 11.3、 电离方式：EI源电离，电离能量可调，范围须覆盖≥10-100eV。 11.4、 检测器：带高能打拿极电子倍增器 11.5、 真空系统：前级泵采用机械真空泵，高真空采用非耗材式涡轮分子泵（寿命5年以上），以实现应急现场快速响应，达到分析准备条件。 11.6、 质量数范围：满足≥2u-600u，可以检测挥发性有机物及大多数半挥发性有机物。 11.7 、质量稳定性：≥±0.1u/8h 11.8 、质量分辨率：≤0.6u 11.9 、动态范围：≥107 11.10 、检测限：≤1 ppb（甲苯） 11.11、 扫描方式：具有全扫描（Scan）、选择离子扫描（SIM）、同步扫描（Scan&SIM）和增强型全扫描（Exhance Scan）四种及以上扫描方式可选。 11.12、 最大扫描速率：≥12000 u/s 11.13、调谐：以标准实验室台式气质调谐液全氟三丁胺为调谐液，可进行手动调谐或自动调谐方式。调谐结果可显示峰形、质量峰宽、峰的个数、质量分布、相对丰度、基峰、增益、EM电压等参数 12、手持式气体采样探头 12.1 、支持通过样品传输管线和通讯管线与气相色谱质谱联用仪主机相连接，具有气体直接实时采样功能。 12.2 、样品传输管线可设置加热保温，最高温度不低于80℃。 12.3、 流量: 样品采集流量恒定，采样流量不低于80ml/min。 11、、顶空进样系统 13.1 、性能要求：具备动态吹扫和静态顶空双重功能，通过样品传输管线和通讯管线与GC-MS主机相连接， 13.2 、具备独立能源供给或由便携GC/MS提供现场能源供给，实现应急所必要的水、土样品中VOCs的处理及传输，内置载气瓶，含减压阀，可调节载气压力大小并通过自带表盘直读气压数值。 13.3 、仪器控制：顶空进样系统控制单元直接触摸屏操作控制 13.4 、水样不经过稀释直接顶空分析浓度上限须不低于400 ppb。 13.5 、具有不少于4个顶空加热孔位 13.6、 平衡加热温度范围：室温+10℃至80℃ 13.7、 重量：≤6Kg 13.8 、可使用电源AC/DC 适配器供电，为满足现场样品检测，须具备充电电池独立供电，正常测样情况下，工作时间不低于5小时。 13.9 、维护：若误操作或者意外导致不可逆转的有机物吸附残留后，可以通过标准维护方法进行清洁和维护。 14、操作及数据处理系统 14.1、 具备全中文软件界面，简约直观的图形化操作界面、人机交互式触摸屏，无需外接鼠标、键盘等辅助设备即可实现对主机的控制。 14.2、 操作软件具备方法参数编辑、数据采集和分析、样品定性和定量测定、建立目标化合物库和自动识别目标化合物等功能，样品数据采集完成后，根据客户目标化合物，直接显示客户样品保留时间、名称和浓度等信息 14.3、设备具有北斗定位系统或GPS定位系统，可通过主机触屏任选一种模式定位，也可以双模式同时定位。 14.4、标准谱库：新装最新版NIST谱库和AMDIS自动解卷积软件，改善低分辨峰和被掩盖的痕量组分的鉴别；支持自建谱库 14.5、专用数据库：中文版环境标准参考数据库NIOSH数据库；内置常见军毒和工业毒品数据库，包含有毒的工业化合物(TICs)和生化武器制剂(CWAs) 15、配置列表 15.1 、便携式气相色谱质谱联用仪主机≥ 1 15.2 、手持式采样探头 ≥1 15.3 、顶空进样系统（含40ml顶空瓶200个）≥ 1 15.4 、附件箱（内含6瓶载气，配充电器及两块充电电池）≥ 1 15.5 、主机配件包≥1工具包 ≥1 15.6 、移动拉杆箱 ≥1 15.7、 内置工作站（系统：Windows 10以上系统，处理器N5100，≥256GB硬盘，内存≥16GB）≥ 1个 15.8、 新装最新版NIST谱库；NIOSH数据库；内置有毒的工业化合物(TICs)和生化武器 16、提供具有CNAS/CMA标识的第三方检测机构出具的检测报告
174 | 便携式拉曼光谱分析仪 | 12 | 1.符合 GB/T 40219-2021《拉曼光谱仪通用规范》 2.激发波长：≤７８５nm 3.光谱范围：≤３２００cm⁻¹， 4.光谱分辨率：≤６cm⁻¹， 5.拉曼频移重复性误差≤1cm-1。 6.外壳防护等级IP6５。 7.激光器寿命≥ 10,000.00 hrs 8.稳定性：≥ ４小时内光谱峰位和强度波动小。 9.检测速度：≤１０秒。 10.激光功率： 0-500 mW软件可调 11.工作距离：≤7.5mm 12.数据接口：USB、以太网、蓝牙或优于该方式 13.提供具有CNAS/CMA标识的第三方检测机构出具的检测报告，提供厂家官方公开发布的产品彩页。
175 | 佩戴式辐射剂量检测系统 | 2 | 1、探测器：带能量补偿的GM管探测器 2、测量范围：累积剂量当量：Hp(0.07) 0.0 μSv ～ 9999 mSv、剂量当量率：Hp(0.07) 0.1 μSv/h ～ 50 mSv/h（可定制）； 3、相对固有误差：优于±15% (137Cs)； 4、能量范围：48 keV ～ 1.3 MeV ； 5、报警功能：有剂量率、累计剂量、工作时间等报警功能，报警阈值连续可调； 6、数据传输：可通过数据线将测量数据传输至计算机； 7、功耗本底下整机功耗小于3 mW，可连续工作时间大于150小时； 8、工作温度：-10℃～ 50℃； 9、工作相对湿度：≤ 95% ； 10、外形尺寸：≤ 直径45 mm，≤ 厚度20 mm； 11、重量：≤100g； 12、提供具有CNAS/CMA标识的第三方检测机构出具的检测报告，提供厂家官方公开发布的产品彩页。
176 | 热释光剂量计 | 0.005 | 1、剂量盒性能： 可适配不同探测器测量X、γ、β、 n 射线剂量 、可放不同规格补偿片； 2、探测器性能（配备不同探测器实现不同功能）： 高灵敏度：比 LiF(Mg.Ti) 高 30-50 倍 ； 3、重复性好： 50-100 次后灵敏度下降小于± 5% ； 4 、探测阈：约为 20 × 10 -8 Gy ； 5、线性范围： 0.01mGy -12 Gy ； 6 、分散性：1%、3%、5%分散性可选； 7 、χ、γ Hp(10) 能响：在 15KeV-1.25MeV 之间≤± 20%； 8、提供具有CNAS/CMA标识的第三方检测机构出具的检测报告，提供厂家官方公开发布的产品彩页。
177 | 个人辐射计量仪 | 0.055 | 1、规格尺寸：≤105×65×30mm（长×宽×厚） 2、测量范围：剂量率：0.01μSv/h～5000μSv/h，累积剂量：0.00μSv ～9999Sv； 3、X、γ能量范围：30Kev～3.0Mev； 4、剂量率报警阈值：全量程内可调； 5、累计剂量报警阈值：全量程内可调； 6、防护报警响应时间：≤3秒； 7、显示单位：剂量率：μSv/h、mSv/h自动切换；累积剂量：μSv、mSv、Sv 自动切换；计数率：CPS； 8、供电方式：采用内置3.7V，容量≥900毫安可以充电的锂电池； 9、仪器外壳侧面采用橙色警示色设计、包胶设计、防滑凹凸槽设计； 10、屏幕上须同时显示辐射剂量率、累积剂量、计数率、时间信息及电量信息； 11、具有蓝牙通信接口，可增加蓝牙模块和手机APP； 12、具有脉冲信号指示灯、报警指示灯、蓝牙连接三个指示灯； 13、仪器具有中英文操作界面； 14、提供具有CNAS/CMA标识的第三方检测机构出具的检测报告，提供厂家官方公开发布的产品彩页。
178 | 核生化环境侦检无人机 | 35 | 1、探测器：3″ × 3″NaI晶体； 2、剂量率：10nSv/h~ 100μSv/h； 3、计数率：≥100000cps； 4、响应时间：≤3s （剂量率水平＞10μSv/h），≤30s（剂量率水平＞0.5 μSv/h）； 5、探测下限：≥1.5倍本底计数率； 6、重量：≤5.5kg； 7、NaI(Tl)晶体能量分辨率：≥8.5%； 8、无人机：≥六轴多旋翼； 9、载重：≥8千克； 10、无人机飞行高度：1.5m-120m； 11、具备：自动返航功能、GPS定位及授时、对称轴距六旋翼飞行平台； 12、无线遥控：工作频率≥2.4 GHz，遥控距离：≥5000米： 13、供电：6S锂聚合物电池供电，连续工作时间≥30分钟； 14、定点悬停连续监测，悬停精度垂直方向，± 0.5m水平方向: ± 1.5m（GPS）；悬停精度垂直方向± 2cm水平方向: ± 1cm（RTK）； 15、连续监测，固定航向、航速的连续监测，航速0~22m/s； 16、环绕半径：热点环绕（AOI）的连续监测环绕半径5m~500m； 17、工作温度：-10～40℃。 18、提供具有CNAS/CMA标识的第三方检测机构出具的检测报告，提供厂家官方公开发布的产品彩页。
179 | 生物气溶胶侦检采集检测系统 | 20 | 1、生物气溶胶预警粒径范围0.5 ~ 10μm； 2、生物气溶胶预警灵敏度≤100CFU/ L； 3、生物气溶胶预警流量≥2L/min； 4、生物气溶胶预警响应时间≤30s； 5、生物气溶胶采样流量≥200 L/min； 6、单次采集生物气溶胶样本体积≤10 ml； 7、病毒类样本检测限≤500Copies/ml； 8、样本检测时间≤30min； 9、可同时检测微生物数量≥3； 10、样本检测方法：全自动核酸检测法，对环境无污染； 11、可外接220V交流电源，电池续航≥2小时； 12、提供国家级检验中心出具的检测报告或具有CMA/CNAS资质认证的检测机构出具的检测报告。
180 | 移动式生物快速侦检仪 | 14 | 1.符合GB/T 15441-1995：《水质 急性毒性的测定 发光细菌法》 2.检测范围：可检测≥７种细菌或病毒。 3.检测时间：单个样本检测时间≤10min。 4.检测灵敏度:细菌、病原体≤104cfu/ml;毒素≤10ng/ml。 5. 特异性：≥95% 6.自持时间：常温下≥4h 7.重量：≤1.5Kg（含电池） 8.数据存储：≥1000组以上检测数据，并具备数据备份和恢复功能。 9.数据接口：配备USB、蓝牙、Wi-Fi等接口，可与计算机、打印机或其他设备连接，实现数据传输和共享。 10.提供具有CNAS/CMA标识的第三方检测机构出具的检测报告，提供厂家官方公开发布的产品彩页。
181 | 恒温扩增(LAMP)或实时荧光定量PCR生物检测仪 | 5 | 1、样品容量 ≥96 孔 *0.2ml 2、样品容积 ≥20-120 卩 1 3、适用耗材 ≥0.2ml 单管、8x0.2ml 排管、96 孔板 4、控温范围≥ 0-99°C 5、梯度控温≥ 6 模块梯度控温，*大温差支持 25。。 6、升温速率 ≥ 7°C/s,平均≥ 3.8°C/s 7、降温速率 ≥4.5°C/s ,平均 ≥3.5°C/s 8、温控精度 ≥±0.1 °C 9、温度均一性 ≥±0.1 °C 10、检测灵敏度 可检测单拷贝基因 11、动态范围 ≥10-10A10 12、重复性≥ CV<3% 13、相关线性 ≥0.99-1 14、扩增效率 ≥99%-101% 15、分析算法 扩增曲线，标准曲线定量、熔解解曲线，基因分型 SNP（选配） 16、TouchDown 功能 支持时间和温度递增递减模式 17、检测试剂 自定义温度运行程序，开放式荧光定量 PCR 试剂 18、光源 ≥4 个带不同滤光片的长寿命 led 灯，可特异高效的激发不同波段荧光分子 19、传播介质 耐高温专业光纤 20、适用染料/探针 FAM, SYBR- Green; HEX,JOE,VIC,TET; ROX,Texas-Red; CY5 21、尺寸重量 ≥410*320*196 mm, 11 kg 22、电源 220V 23、操作系统 标配外接 wi nd ows 电脑（wi n 7 系统以上）选配 wi n d o ws 平板一体 24、提供具有 CNAS/CMA资质认证的第三方检测机构出具的检测报告
182 | 多功能辐射检测仪 | 0.7 | 1.符合 GB/T 29787-2013：《辐射防护仪器 测量环境中光子和中子辐射的移动式仪器》 2.测量种类：α、β、γ和X射线或多于 3.测量范围：≤100mSv/h，。 4.测量方式：实时，平均，最大值，累积量 5.数据存储 ≥2000条 6.表面发射率响应：α ≥0.20 ；β≥0.15 7.相对固有误差：≤±25 8.重复性：α≤10；β≤12 9.报警功能：剂量率和累积剂量在测量范围内可设置报警阀值。 10.响应时间 ≤10s 11.数据存储：≥15,000条，动态存储≥15天，自动覆盖老数据；数据可导出生成Excel。 12.报警方式：声音，光闪，震动（任意组合设定）。 13.语言：支持中文。 14.提供具有 CNAS/CMA资质认证的第三方检测机构出具的检测报告或厂家官方公开发布的产品彩页。
183 | 便携式中子周围剂量当量(率)仪 | 7 | 1.符合GB/T 14318-2019：《辐射防护仪器—中子周围剂量当量（率）仪》和JJG 852-2019：《中子周围剂量当量(率)仪检定规程》. 2.传感器压力：≥8 倍大气压 3.相对固有误差：≤±10% 4.重复性：≤1% 5.累积剂量：0.01μSv ~ 9999mSv 6.能量范围：0.025eV ~ 15MeV 7. 探测效率对热中子≥ 90% 8.数据存储：≥ 20000 组数据 9.报警方式：声、光报警或优于 10.报警阈值：测量范围内连续可调 11.显示屏：≥3.2 寸彩色液晶， 12.分辨 ≥320×240，带背光 13.操作系统支持中文 14.响应时间：≤30秒。 15.电池供电：≥8小时。 16.重量：≤2kg。 17.提供具有CNAS/CMA标识的第三方检测机构出具的检测报告，提供厂家官方公开发布的产品彩页。
184 | 核素识别仪 | 6 | 1.探测器：Ф50mm×50mmNaI(TI)+能量补偿型 GM 管 2.显示屏：3.2 寸，分辨率 320×240 TFT 彩屏 3.测量模式：采样识别、剂量、剂量率、寻源 4.灵敏度：≥2000cps（Cs-137，1μGy/h） 5.能量范围： 30KeV~3MeV 6.剂量当量率范围：0.01μSv/h ~100mSv/h 7.累积剂量范围：0~9999 mSv 8.分辨率：（@ 661keV） 7%（NaI） 9.置信度：≥95% 10.相对固有误差：剂量当量率：≤±20%，剂量当量：≤±15% 11.变异系数：≤15% 12.入射角响应：2π 立体角的响应变化≤20% 13.放射性核素识别种类： 特殊核材料：233U、235U、238U、237U、239U 医用核材料：18F、67Ga、99mTc、111In、153Sm、123I、125I、131I、133Xe、201TI、51Cr、103Pd 工业用核素：57Co、75Se、60Co、133Ba、137Cs、192Ir、241Am、152Eu 天然核素：40K、226Ra、232Th、238U 14.核素识别率及识别时间：单核素：≥95%，≤1min 多核素：≥95%，≤2min 15.能谱特征：≥2048 道，线性，校准和稳定化能量刻度 16.图谱存储：可存储 5000 组以上图谱数据 17.核素库：内置核素库，可学习并自定义核素库 18.工具软件：自带上位机数据管理软件、谱分析软 具有永久性标志及产品数据标识。 提供具有CNAS/CMA标识的第三方检测机构出具的检测报告。
185 | 表面沾染检测仪 | 3 | １.符合GB/T 5202-1985：《α、β和α-β表面污染测量仪与监测仪》 ２.探测器：GM管 ３.显示屏：≥3.2寸 ４.分辨率：≥320×240，带背光 ５.灵敏度：≥2cps（137Cs，1μGy/h） ６.相对固有误差：≤±15% ７.能量响应：≤±20% ８.响应时间：≤5s ９.报警方式：声、光报警或优于 １０.数据存储：≥20000组数据 １１.相对偏差:连续工作时间 50 小时，相对偏差≤1% １２.电池寿命：≥150小时（不开背光灯） １３.提供具有 CNAS/CMA资质认证的第三方检测机构出具的检测报告或厂家官方公开发布的产品彩页。
186 | 下水道阻流袋 | 0.015 | 1、管道直径：30cm~50cm 2、拉伸负载：≥500kg 3、尺寸：98cm*21cm 4、直径：50cm 5、重量：≤5.2kg 6、适用压力：≥1.8MPa 7、需气：200升/秒 8、带宽：≥25mm 9、温度使用范围：≤80℃ 10、充气软管：≥1条 11、气动下水道阻流袋：≥1个 12、介质温度：-70-100°C 13、2米拴绳：≥1根 14、具有永久性标志及产品数据标识，提供具有CNAS/CMA标识的第三方检测机构出具的检测报告。
187 | 粘稠液体抽吸泵 | 0.11 | 1、符合GB/T 33634-2017《液体泵安全要求液体静压试验》标准； 2、配备强劲静音型马达，桶身为不锈钢材质或优于该材质； 3、主要参数： 3.1、功率：≥2000W； 3.2、电压：≥220V； 3.3、气流量：≥100L/S； 3.4、真空吸力：≥250mbar； 3.5、容量：≥80L； 4、具有永久性标志及产品数据标识，提供具有CNAS/CMA资质认证的第三方检测机构出具的检测报告。
188 | 手动隔膜抽吸泵 | 0.23 | 1、泵轴位置：卧式或优于该形式； 2、流量：≥3.36m³/h； 3、排出口径：32mm； 4、驱动方式：手动或优于该方式； 5、吸入口径：32mm； 6、箱装数量：1； 7、扬程：≥3.6m； 8、叶轮结构：隔膜或优于该结构； 9、叶轮吸入方式：单吸或优于该方式； 10、具有永久性标志及产品数据标识，提供具有CNAS/CMA资质认证的第三方检测机构出具的检测报告。
189 | 多功能柔性堵漏工具组 | 9 | 符合GB 23440-2009《无机防水堵漏材料》、XF1025-2012《消防产品 消防安全要求》、GB33372-2020《胶粘剂挥发性有机化合物限量》、GB10686-89《标准Ⅱ类C级要求》标准； 1、由动力源、注射设备、拉紧装置、柔性防爆锁具带、密封材料等组成； 1.1、动力源压力等级：≥70Mpa； 1.2、抗拉载荷：≥28KN； 1.3、承载能力≥13t； 1.4、封堵直径：Ø8mm- Ø2500mm； 1.5、温度：-380℃～950℃； 1.6、压力：0Mpa-20Mpa； 2、注射工具箱：（注射装置0-60MPa） 2.1、动力源压力等级：≥70Mpa； 2.2、流量：≥5L/min； 2.3、通径：≥2mm； 3、封堵性能： 3.1、可封堵直径：φ8mm～φ2500mm； 3.2、适用介质温度：≥500℃； 3.3、适用介质压力：0Mpa-20Mpa； 3.4、封堵时间：≤13min； 3.5、可封堵泄漏口径：孔洞直径：φ100mm～φ200mm，裂纹长度：100mm～300mm； 4、耗材箱：（柔性防爆索具带） 4.1、抗拉载荷≥25kN； 4.2、最小弯曲直径：≤16mm； 5、具有永久性标志及产品数据标识，提供具有CNAS/CMA资质认证的第三方检测机构出具的检测报告。
190 | 手持式环形喷淋洗消器 | 0.3 | 1、材质：不锈钢或优于该材质； 2、喷淋环直径：950cm； 3、水管直径：25mm； 4、流量：60L/min； 5、供水压力:≥2.5par； 6、高压喷嘴：≥8个； 7、储水池：直径120cm高20cm。
191 | 可剥离膜消除罐 | 0.13 | 1、成膜时间：≤6小时（温度25℃，湿度50±5%）； 2、脱膜时间：8-24小时（温度25℃，湿度50±5%）； 3、膜体抗拉强度：拉伸强度≥10Mpa； 4、断裂伸长率：≥200%； 5、一次性去污率：≥90%； 6、具有永久性标志及产品数据标识，提供具有CNAS/CMA资质认证的第三方检测机构出具的检测报告。
192 | A类生物安全运输箱 | 0.1 | 1、适用范围：标本样本、血液、疫苗、生物制品试剂、菌株等冷链运输； 2、箱体材料：高强度工程塑料或优于该材质，橡胶密封圈，高密度聚氨酯保温材料，内置生物安全运输罐，符合高致病生物样品的安全运输要求； 3、外尺寸（mm）：440*262*308mm； 4、内尺寸（mm）：363*203*244mm； 5、容积（L）：18； 6、重量（KG）：3； 7、保温层厚（mm）：>25mm； 8、有效保温时长：＞12小时（35℃以下）、＞36小时（35℃以下）、>36h（35℃以下）； 9、控温范围：2-8°； 10、配置：冰排≥8个、95kpa运输罐：≥3个、吸附垫片：≥3片、海绵试管架≥3个、送检标识：≥1套、检测报告：1份、合格证：1张、使用说明书：1份。
193 | 常量喷雾器 | 0.05 | 1、药箱容积：20L； 2、泵类型：隔膜泵或优于该类型； 3、电池：锂电池或优于该类型，容量≥5000MAH； 4、充电时间:1-3H 5、工作时间：≥3H 6、压力：0.2-0.35mpa 7、额定流量：≥3.5L/min 8、软管尺寸（长度）：≥1.4 m 9、喷出量（双头扇型喷嘴）：≥0.3mpa下1.1L
194 | 超低容量喷雾器 | 0.25 | 1、续航时间：2-3小时 2、额定电压： 48V 3、喷雾量：0-350ml/min 4、容量：≥8L 5、额定功率：0-450W(可调) 6、雾滴大小:0-50um(可调) 7、静风扬程:8-10M
195 | 背负式电动烟雾机 | 0.8 | 1、工作动力：锂电池或优于该动力 2、工作电压：24V直流 3、电量指示：带电量指示功能 4、电机型式：直流无刷电机 5、雾化原理：高速旋切气流雾化 6、雾粒直径：≤50μm 7、喷雾流量：0-500ml/min（连续可调） 8、药箱容量：≥5L 9、整机重量：≤9kg（含电池）
196 | 生物洗消剂 | 0.1 | 1、定量杀菌实验：（大肠杆菌：作用5min，杀灭对数值大于5.00；金黄色葡萄球菌：作用5min，杀灭对数值大于5.00；铜绿假单胞杆菌：作用5min，杀灭对数值大于5.00） 2、pH值：6~8 3、规格；≥25Kg 4、适用范围；不锈钢、不锈钢饮料瓶、玻璃、陶瓷、瓷砖、设备、车间地面等的通用型清洗剂
197 | 放射源长柄夹 | 0.15 | 1、重量；≤4kg 2、材质：树脂、玻璃钢或优于该材质 3、适用范围:10kV带电作业产品长度:2.5米(可定制) 4、用途:放射性物品和化学危险物质的移动操作
198 | 核辐射应急毯 | 0.36 | 1.核辐射应急毯由柔软的高性能核辐射屏蔽、芳纶等多层功能性材料构成。可有效抵御X、γ、β射线等电离辐射危害。 2.150KV能量下屏蔽性能> 0.3mmpb。 3.针对98%硫酸、30%盐酸、60%硝酸、40%氢氧化钠防护时间≥240min。 4.核辐射应急毯具有阻燃、隔热、抗切割等功能。续燃时间：经向≤6s，纬向≤7s；阴燃时间 ：经向≤1s，纬向≤1s；无熔融、滴落。 5.耐切割性/指数≥1.2，耐摩擦性/周期＞500且＜2000 6.应急毯配有便捷顶帽，可用于紧急状况下的人员披戴逃生； 7.应急毯四角配有特制手拉环并同时配有挂点。可根据实际场景需要多层叠加，以加强屏蔽性能。 8.应急毯适配于模块化危险辐射源掩蔽系统。 9.尺寸：1200×1200mm
199 | 放射源铅回收容器 | 0.5 | 1、铅当量：≥8mmpb； 2、材质：铅、不锈钢或优于该材质； 3、配有不锈钢提手 4、4个带锁紧的承重万向脚轮，可以移动或固定放置内外双层不锈钢 5、屏蔽效率 γ射线屏蔽效率：≥95%；热中子的屏蔽效率：≥90% 6、泄漏率 ≤10-3Pa·m3/s 容积 ≥30L 7、工作温度 -20℃~50℃ 8、工作湿度 0~100%
200 | 放射性废物回收桶 | 0.12 | １. 符合GB 12711-2018：《低、中水平放射性固体废物包安全标准》 ２.铅当量：≥6.0mmpb ３.容积：≥50L。 ４.主体材质：不锈钢、交联高密度聚乙烯或优于。 ５. 桶体厚度：≥3mm。 ６.密封性能：桶体与盖体由耐辐照橡胶垫圈密封，螺栓紧固，≥0.2MPa（表压） ７.检漏：每小时漏率≤0.01%。 ８. 阀门：配有进液阀、排气阀、排液阀，所有阀门漏率≤1×10⁻⁵Pa·m³/s。 ９. 配件：桶体下方配有万向脚轮，具备制动功能；桶体两侧配有提手。 １０.标志：桶体需有放射性标志，和标注内部液体活度位置。 １１.提供具有 CNAS/CMA资质认证的第三方检测机构出具的检测报告或厂家官方公开发布的产品彩页。
201 | 核素洗消剂 | 1.1 | 1、对各种放射性核素都有效。集螯合、溶剂化作用等于一体，迅速捕获污染表面的核素离子并牢固结合。 2、有效期：≥两年。 3、容量：≥5L
202 | 核生化污染人员洗消剂 | 1 | 1、锕系核素体表污染去污洗消液： 核素铀：染毒0h：≥95%；染毒6h：≥90±5%；染毒12h：≥75±10%； 核素钍：染毒0h：≥90±5%；染毒6h：≥60±5%；染毒12h：≥50±5%； 2、过度金属核素体表污染去污洗消液： 核素钴：染毒0h：≥90±10%；染毒6h：≥65±30%；染毒12h：≥35±5%； 核素铯：染毒0h：≥80±5%；染毒6h：≥70±10%；染毒12h：≥60±10%； 3、碘洗消液： 核素碘-125：染毒0h：≥90±10%；染毒6h：≥70±10%；染毒12h：≥60±5%； 4、伤口核素污染去污洗消液： 核素铀：染毒6h：≥80±10%； 核素钍：染毒6h：≥35±10%； 核素钴：染毒6h：≥30±5%； 核素铯：染毒6h：≥15±5%； 核素碘-125：染毒6h：≥25±15%； 5、材质；乙二胺或优于该材质 6、尺寸；≥5升
203 | 核用真空吸尘器 | 0.5 | 1、电源压力50/60hz 2、机器功率；4kw 3、真空吸力；3000mm.H20 4、空气流量；420M3/h 5、过滤面积；40000cm2 6、尘桶容量；100Lt 7、吸口口径；50 8、提供国家级的检测机构出具的检验证书或具有CNAS/CMA资质的证书。

## 烟热模拟训练设施
青海省消防救援总队2025年总队级灭火救援类车辆装备 和海北州高原高寒地震训练基地真烟真火训练设施建设项目基本需求
附件：1-2
地下车库新能源汽车火灾模拟训练区
序号 | 真烟真火设施参数需求 |  | 备注
| 项目名称 | 参数
1 | 模拟车辆内饰起火 | 1、配备可放置车辆内饰起火的模拟装具； 2、材质使用304不锈钢,或优于该材质;经高温1000℃燃烧、水枪喷淋后热胀冷缩过程不变形，重复使用； 3、满足自动穿刺功能或优于该功能，可固定引燃电池包。 4、可燃物：棉麻织物，塑料等。 | 材质使用304不锈钢,或优于该材质
2 | 电池包起火 | 1.满足模拟新能源汽车电池短路爆炸或者受挤压引起瞬间着火；
3 | 道具及场景布置 | 1、模拟中型SUV汽车两辆，参考尺寸5040mm×1850mm×1700mm； 3、燃烧材料：提供不同橡胶、纤维织物、电池包（常见新能源电池包：三元锂电池、磷酸铁锂电池、固态电池），提供不少于3次，且可持续燃烧20分钟训练耗材。 | 取消模拟充电桩；模拟真实充电桩起火，需提前关闭电源
4 | 电池包 | 1、满足模拟新能源汽车电池短路爆炸引起瞬间着火； 2、移动燃烧装置：≥5°电池包一组。
5 | 地下室防火设施 | 1、燃烧室内防火材料符合GB 55037-2022《建筑防火通用规范》标准要求； 2、对燃烧训练区域上下共≥200㎡进行防护，并对四周≥100㎡内区域梁柱、充电桩等进行全包防护； 3、具有耐冲击、抗高温、耐腐蚀； 4、防护材料满足防高温≥1200℃，防火≥1500℃； 5、防护材料厚度≥50mm； 6、防护材料具有耐冲击、抗高温、耐腐蚀；采用隔热内衬+钢板形式或优于该形式设置，钢板与箱体之间设置≥5cm厚隔热棉（等级：≥B1级），钢板材质：耐候钢或优于该材质，钢板厚度≥6mm； 7、防护材料满足防高温≥1200℃，防火≥1500℃； 8、防护材料厚度≥50mm； 9、持续防护时间：≥2h，受保护建筑的温度不高于200℃； 10、经高温燃烧、水枪喷淋后热胀冷缩过程不变形，重复使用； 11、内部墙体做耐高温防水处理。（材质由厂家按照实际需求提供） | 模拟房间防水工程由厂家做
6 | 点火系统 | 1、符合国家安全防护相关标准，应包含点火装置、点火控制装置、相关管路、阀门等成体系点火系统； 2、供电电源满足:AC220V； 3、点火频率：≥8次/秒； 4、工作电流：0.8-2A; 5、点火端耐温瞬时：≥1300℃；长时间耐温：≥800℃，耐温时间≥1h； 6、点火电缆：耐温耐压≥200℃，≥20kv； 7、点火控制箱用于实现自动点火、自动熄火、火焰检测。
7 | 供排水（喷淋）系统 | 1、燃烧区设置喷淋系统，利用消防管道内的水，分配至各个喷淋系统，实现供水量的自动控制（燃烧房间喷淋系统要实现单独控制） 2、功能要求：设置远端控制室控制及近端手动控制功能； 3、门口处或必要位置设置手动控制按钮，可在现场发生意外情况时紧急启动设备； 3.1、现场急停按钮等级：IP65； 4、配备供水管道≥DN50（壁厚≥3mm）；内供水管道≥DN25、阀门、开关联控等设施；材质：无缝钢管或优于该材质； 5、喷淋系统及辅助设施具备耐高温、耐火、抗冲击能力； 6、喷淋系统可覆盖全屋； 7、喷淋系统：半防护模式和全防护模式； 7.1、半防护模式：着火时可远程或手动开启，对四周墙面进行降温处理； 7.2、全防护模式:发生紧急情况可远程或手动开启，扑灭整屋火势。 8、排水系统：设置不少于1个400mm×400mm过滤式网状排水地漏； | 模拟房间喷淋系统要实现单独控制
8 | 供气系统 | 1、调压设备1台； 1.1、最大压力：≥8.6bar； 1.2、出口压力范围：27-520mbar； 1.3、精度：±2.5%； 2、管道1套（≥DN25）可接入各个房间；材质：无缝钢管或优于该材质； 3、阀门根据实际需求配置； 4、指针式压力表； 5、利用设备间供给的燃料，分配至各个燃烧系统及点火系统。实现燃料的自动控制； 6、燃烧室内的供气系统设备皆具有防火、防爆、防水、防回火、耐冲击功能。
9 | 安全检测系统 | 1、火焰检测器≥1个； 1.1、符合GB 15631 - 2008《特种火灾探测器》标准要求； 1.2、检测响应时间≤0.2秒； 1.3、防护等级：≥IP67，防爆等级：≥ExdⅡCT6； 1.4、-25℃— +1500℃正常使用； 1.5、连接检测系统，可实时检测燃烧区域内的火灾情况，将检测信息反馈至控制室； 2、可燃气体报警器：≥1个； 2.1、符合GB 15322.2 - 2019《可燃气体探测器 第 2 部分：家用可燃气体探测器》标准要求； 2.2、可满足全过程实施检测； 2.3、检测范围：低报警25％LEL(爆炸下限)、高报警50％LEL（爆炸上限）； 2.4、探测器具备低报警值25％LEL(爆炸下限)自动关阀功能； 2.5、防护等级：≥IP67，防爆等级：≥ExdⅡCT6； 2.6、-25℃— +1500℃正常使用； 2.7、连接检测系统，可实时检测燃烧室内的可燃气体情况，将检测信息反馈至控制室； 3、温度传感器：≥5个； 3.1、符合GB 4716 - 2024《点型感温火灾探测器》标准要求； 3.2、具备对夹层及燃烧室内不同位置温度实时监测； 3.3、防护等级：≥IP67，防爆等级：≥ExdⅡCT6； 3.4、-25℃— +1500℃正常使用； 3.5、连接检测系统，可实时检测燃烧室内的温度情况，将检测信息反馈至控制室； 4、烟雾浓度传感器：≥1个； 4.1、符合GB 4715 - 2024《点型感烟火灾探测器》标准要求； 4.2、检测响应时间≤30秒； 4.3、恢复时间：≤5min； 4.4、防护等级：≥IP67，防爆等级：≥ExdⅡCT6； 4.5、-40℃— +1200℃正常使用； 4.6、连接检测系统，可实时检测燃烧室内的烟雾浓度情况，将检测信息反馈至控制室；
10
11 | 烟雾模拟装置 | 1、发烟装置:1台； 2、烟油：应附带提供发烟油不少于20L； 2、应配置发烟罐≥10个：持续发烟时间≥3分钟；烟雾颜色：红、黄、白、黑的无毒无害烟雾，具体颜色数量在供货环节由需求方确定； 3、发烟装置参数； 3.1、发烟机功率≥3000W； 3.2、电压：AC110V-230V； 3.3、烟雾覆盖：40000cu.ff/min； 4、发烟机：配套防水罩；
12 | 监控摄像头 | 1、配备≥1台具有耐高温红外线高清摄像机，实时检测燃烧区域； 2、符合GB 3836.1 - 2021《爆炸性环境 第 1 部分：设备 通用要求》和 GB 3836.2 - 2021《爆炸性环境 第 2 部分：由隔爆外壳 “d” 保护的设备》标准要求； 3、具有耐高温、防爆、防腐、防尘、防水功能； 4、红外照射距离:≥50米； 5、焦距:4.7-94mm、20倍光学、像素：≥400万、分辨率：≥1920×1080； | 配备数量≥1；设置在可以监控模拟场景的位置
13 | 广播系统 | 1.可实现远程喊话，播报撤离信号等功能； 2.防爆，防高温 | 1.可实现远程喊话，播报撤离信号等功能； 2.防爆，防高温
14 | 急停保护 | 紧急制动系统，包括现场控制台（一键救护系统），现场急停按钮。 可在现场发生意外情况时满足以下功能： 1、一键关闭供气系统； 2、开启喷淋灭火系统； 3、一键开启排烟系统； 4、现场急停按钮等级≥IP65。 5.一键声光报警系统，便于启动紧急救援。
模拟五金商铺火灾训练设施
序号 | 真烟真火设施参数需求 |  | 备注
| 项目名称 | 参数
1 | 模拟煤气灶起火 | 1、模拟煤气灶尺寸：1200×700×800mm；材质使用304不锈钢,或优于该材质； 2、提供模拟25kg煤气罐1瓶； 3、经高温燃烧、水枪喷淋后热胀冷缩过程不变形，重复使用； 4、可燃物：液化石油气/丙烷； | 材质使用304不锈钢,或优于该材质
2 | 模拟货柜展架起火 | 1、货柜展架燃烧装置；材质使用304不锈钢,或优于该材质； 2、可燃物：油漆、润滑油等。 | 材质使用304不锈钢,或优于该材质
3 | 道具及场景布置 | 1、可移动钢结构货架道具：参考尺寸6000×750×1800mm，1组， 2、货柜道具：参考尺寸6000×750×1800mm，4组； 3、收银台道具：参考尺寸2500×1500×800mm，1组； 4、经高温燃烧、水枪喷淋后热胀冷缩过程不变形，重复使用； 5、外形与实物一致； 6、燃烧材料：油漆、润滑油、木材、单人椅、衣架道具、木展柜等，提供不少于3次，且可持续燃烧20分钟训练耗材； 7.燃烧房间内设置50㎡隔层，承重满足居民日常生活住宿； 8.隔层上设置可重复利用的床铺、柜子、桌椅、沙发。
4 | 室内防火设施 | 1、燃烧室内防火材料符合GB 55037-2022《建筑防火通用规范》标准要求； 2、燃烧室内做整屋防护; 3、房屋尺寸：12000×8700×6000mm（长×宽×高）； 4、门窗处理：双开防火门1800×2300mm、 5、防护材料具有耐冲击、抗高温、耐腐蚀； 6、防护材料具有耐冲击、抗高温、耐腐蚀；采用隔热内衬+钢板形式或优于该形式设置，钢板与箱体之间设置≥5cm厚隔热棉（等级：≥B1级），钢板材质：耐候钢或优于该材质，钢板厚度≥6mm； 7、防护材料满足防高温≥1200℃，防火≥1500℃； 8、防护材料厚度≥50mm； 9、持续防护时间：≥2h，受保护建筑的温度不高于200℃； 10、经高温燃烧、水枪喷淋后热胀冷缩过程不变形，重复使用； 11、内部墙体做耐高温防水处理。 | 模拟房间防水工程由厂家做
5 | 点火系统 | 1、符合国家安全防护相关标准，应包含点火装置、点火控制装置、相关管路、阀门等成体系点火系统； 2、供电电源满足:AC220V； 3、点火频率：≥8次/秒； 4、工作电流：0.8-2A; 5、点火端耐温瞬时：≥1300℃；长时间耐温：≥800℃，耐温时间≥1h； 6、点火电缆：耐温耐压≥200℃，≥20kv； 7、点火控制箱用于实现自动点火、自动熄火、火焰检测。
6 | 供排水（喷淋）系统 | 1、燃烧区设置喷淋系统，利用消防管道内的水，分配至各个喷淋系统，实现供水量的自动控制；（燃烧房间喷淋系统要实现单独控制） 3、门口处或必要位置设置手动控制按钮，可在现场发生意外情况时紧急启动设备； 3.1、现场急停按钮等级：IP65； 4、配备供水管道≥DN50（壁厚≥3mm）；内供水管道≥DN25、阀门、开关联控等设施；材质：无缝钢管或优于该材质； 5、喷淋系统及辅助设施具备耐高温、耐火、抗冲击能力； 6、喷淋系统可覆盖全屋； 7、喷淋系统：半防护模式和全防护模式； 7.1、半防护模式：着火时可远程或手动开启，对四周墙面进行降温处理； 7.2、全防护模式:发生紧急情况可远程或手动开启，扑灭整屋火势。 8、排水系统：设置不少于1个400mm×400mm过滤式网状排水地漏； | 模拟房间喷淋系统要实现单独控制
7 | 供气系统 | 1、调压设备1台； 1.1、最大压力：≥8.6bar； 1.2、出口压力范围：27-520mbar； 1.3、精度：±2.5%； 2、管道1套（≥DN25）接入各个房间；材质:无缝钢管或优于该材质； 3、阀门根据实际需求配置； 4、指针式压力表根据实际需求配置： 4.1、指针式压力表：量程0-0.1Mpa； 5、利用设备间供给的燃料，分配至各个燃烧系统及点火系统。实现燃料的自动控制； 6、燃烧室内的供气系统设备皆具有防火、防爆、防水、防回火、耐冲击功能。
8 | 排风系统 | 1、配备低位耐高温变频排烟风机1台； 2、配置自垂百叶，挡位设置不少于2档，可根据需要自动调节风量大小； 3、风机转速：≥2900r/min； 4、流量≥8800m³/h； 5、全压≥830pa； 6、轴功率≥2.2kw； 7、全压效率≥75%， 8、进气口A声级≤70dB； 9、具有耐高温、防火、防爆、防冲击的功能，能在≥280℃高温条件下连续运行≥100分钟、100℃温度条件下连续运行30小时/次不损坏。
9 | 安全检测系统 | 1、火焰检测器≥1个； 1.1、符合GB 15631 - 2008《特种火灾探测器》标准要求； 1.2、检测响应时间≤0.2秒； 1.3、防护等级：≥IP67，防爆等级：≥ExdⅡCT6； 1.4、-25℃— +1500℃正常使用； 1.5、连接检测系统，可实时检测燃烧区域内的火灾情况，将检测信息反馈至控制室； 2、可燃气体报警器：≥1个； 2.1、符合GB 15322.2 - 2019《可燃气体探测器 第 2 部分：家用可燃气体探测器》标准要求； 2.2、可满足全过程实施检测； 2.3、检测范围：低报警25％LEL(爆炸下限)、高报警50％LEL（爆炸上限）； 2.4、探测器具备低报警值25％LEL(爆炸下限)自动关阀功能； 2.5、防护等级：≥IP67，防爆等级：≥ExdⅡCT6； 2.6、-25℃— +1500℃正常使用； 2.7、连接检测系统，可实时检测燃烧室内的可燃气体情况，将检测信息反馈至控制室； 3、温度传感器：≥5个； 3.1、符合GB 4716 - 2024《点型感温火灾探测器》标准要求； 3.2、具备对夹层及燃烧室内不同位置温度实时监测； 3.3、防护等级：≥IP67，防爆等级：≥ExdⅡCT6； 3.4、-25℃— +1500℃正常使用； 3.5、连接检测系统，可实时检测燃烧室内的温度情况，将检测信息反馈至控制室； 4、烟雾浓度传感器：≥1个； 4.1、符合GB 4715 - 2024《点型感烟火灾探测器》标准要求； 4.2、检测响应时间≤30秒； 4.3、恢复时间：≤5min； 4.4、防护等级：≥IP67，防爆等级：≥ExdⅡCT6； 4.5、-40℃— +1200℃正常使用； 4.6、连接检测系统，可实时检测燃烧室内的烟雾浓度情况，将检测信息反馈至控制室；
10 | 烟雾模拟装置 | 1、发烟装置:1台； 2、烟油：应附带提供发烟油不少于20L； 2、应配置发烟罐≥10个：持续发烟时间≥3分钟；烟雾颜色：红、黄、白、黑的无毒无害烟雾，具体颜色数量在供货环节由需求方确定； 3、发烟装置参数； 3.1、发烟机功率≥3000W； 3.2、电压：AC110V-230V； 3.3、烟雾覆盖：40000cu.ff/min； 4、发烟机：配套防水罩；
11 | 视频监控系统 | 1、配备≥1台具有耐高温红外线高清摄像机，实时检测燃烧区域； 2、符合GB 3836.1 - 2021《爆炸性环境 第 1 部分：设备 通用要求》和 GB 3836.2 - 2021《爆炸性环境 第 2 部分：由隔爆外壳 “d” 保护的设备》标准要求； 3、具有耐高温、防爆、防腐、防尘、防水功能； 4、红外照射距离:≥50米； 5、焦距:4.7-94mm、20倍光学、像素：≥400万、分辨率：≥1920×1080； | 配备数量≥1；设置在可以监视整个场景内的位置
12 | 广播系统 | 1.广播装置：1台 2.可实现远程喊话，播报撤离信号等功能； 3.防爆，防高温； | 1.可实现远程喊话，播报撤离信号等功能； 2.防爆，防高温
13 | 急停保护 | 紧急制动系统，包括现场控制台（一键救护系统），现场急停按钮。 可在现场发生意外情况时满足以下功能： 1、一键关闭供气系统； 2、开启喷淋灭火系统； 3、一键开启排烟系统； 4、现场急停按钮等级≥IP65。 5.一键声光报警系统，便于启动紧急救援。
模拟KTV酒水间火灾训练设施
序号 | 真烟真火设施参数需求 |  | 备注
| 项目名称 | 参数
1 | 模拟组合式沙发起火 | 1、模拟组合式沙发起火；材质使用304不锈钢,或优于该材质； 2、可燃物：皮革制品，海绵，木材等。 | 材质使用304不锈钢,或优于该材质
2 | 模拟酒品柜起火 | 1、模拟酒品柜起火；材质使用304不锈钢,或优于该材质； 2、可燃物：木材，酒精等。 | 材质使用304不锈钢,或优于该材质
3 | 道具及场景布置 | 1、设置可重复利用的KTV模拟设施； 2、组合式沙发参考尺寸：2020mm×750mm×980mm、1600mm×750mm×980mm； 3、电视参考尺寸：2000mm×900mm×180mm 4、茶几参考尺寸：1350nm×880mm×500mm 5、点歌台参考尺寸：1000mm×400mm×750mm； 6、酒品柜参考尺寸：高度2200mm×宽度1200mm×深度600mm； 7、经高温燃烧、水枪喷淋后热胀冷缩过程不变形，重复使用； 8、外形与实物一致； 9、燃烧材料：木材，海绵，皮革制品，酒精等KTV常见可燃物质，提供不少于3次，且可持续燃烧20分钟训练耗材。
4 | 室内防火设施 | 1、燃烧室内防火材料符合GB 55037-2022《建筑防火通用规范》标准要求； 2、燃烧室内做整屋防护; 3、房屋尺寸：4000×5900×6000mm（长×宽×高）； 4、门窗处理：窗户3000×3000mm、单开防火门1100×2300mm、进行包边延伸防护处理； 5、门窗数量：窗户两处、单开防火门一处； 6、防护材料具有耐冲击、抗高温、耐腐蚀；采用隔热内衬+钢板形式或优于该形式设置，钢板与箱体之间设置≥5cm厚隔热棉（等级：≥B1级），钢板材质：耐候钢或优于该材质，钢板厚度≥6mm； 7、防护材料满足防高温≥1200℃，防火≥1500℃； 8、防护材料厚度≥50mm； 9、持续防护时间：≥2h，受保护建筑的温度不高于200℃； 10、经高温燃烧、水枪喷淋后热胀冷缩过程不变形，重复使用； 11、内部墙体做耐高温防水处理。 | 模拟房间防水工程由厂家做
5 | 点火系统 | 1、符合国家安全防护相关标准，应包含点火装置、点火控制装置、相关管路、阀门等成体系点火系统； 2、技术要求:通过CAN总线接入主控制系统，接收主控制系统的控制指令;自动点火结果检测，并将检测结果输出到主控制系统:自动意外熄火检测，自动保护关闭供气阀门:自动灭火模式，根据传感器数据分析识别灭火扑救操作，操作正确自动熄灭火焰电磁干扰预防:点火器、电磁阀、关键安全传感器使用专用屏蔽线缆，且屏蔽层单端接地，避免了好的相互信号干扰和抑制； 3、供电电源满足:AC200V； 4、点火频率：≥8次/秒； 5、工作电流：0.8-2A; 6、发火端耐温瞬时：≥1300℃；长时间耐温：≥800℃，耐温时间≥1h； 7、点火装置：长时间耐温：≥800℃，耐温时间≥1h； 8、点火电缆：耐温耐压≥200℃，≥20kv。
6 | 供排水（喷淋）系统 | 1、燃烧区设置喷淋系统，利用消防管道内的水，分配至各个喷淋系统，实现供水量的自动控制；（燃烧房间喷淋系统要实现单独控制） 2、功能要求：设置远端控制室控制及近端手动控制功能； 3、门口处或必要位置设置手动控制按钮，可在现场发生意外情况时紧急启动设备； 3.1、现场急停按钮等级：IP65； 4、配备供水管道≥DN50（壁厚≥3mm）；内供水管道≥DN25、阀门、开关联控等设施； 5、喷淋系统及辅助设施具备耐高温、耐火、抗冲击能力； 6、喷淋系统可覆盖全屋； 7、喷淋系统：半防护模式和全防护模式； 7.1、半防护模式：着火时可远程或手动开启，对四周墙面进行降温处理； 7.2、全防护模式:发生紧急情况可远程或手动开启，扑灭整屋火势。 8、排水系统：设置不少于1个400mm×400mm过滤式网状排水地漏； | 模拟房间喷淋系统要实现单独控制
7 | 供气系统 | 1、调压设备1台； 1.1、最大压力：≥8.6bar； 1.2、出口压力范围：27-520mbar； 1.3、精度：±2.5%； 2、管道1套（≥DN25）可接入各个房间；材质：无缝钢管或优于该材质； 3、阀门根据实际需求配置； 4、指针式压力表根据实际需求配置： 4.1、指针式压力表：量程0-0.1Mpa； 5、利用设备间供给的燃料，分配至各个燃烧系统及点火系统。实现燃料的自动控制； 6、燃烧室内的供气系统设备皆具有防火、防爆、防水、防回火、耐冲击功能。
8 | 排风系统 | 1、配备低位耐高温变频排烟风机1台； 2、配置自垂百叶，挡位设置不少于2档，可根据需要自动调节风量大小； 3、风机转速：≥2900r/min； 4、流量≥8800m³/h； 5、全压≥830pa； 6、轴功率≥2.2kw； 7、全压效率≥75%， 8、进气口A声级≤70dB； 9、具有耐高温、防火、防爆、防冲击的功能，能在≥280℃高温条件下连续运行≥100分钟、100℃温度条件下连续运行30小时/次不损坏。
9 | 安全检测系统 | 1、火焰检测器≥1个； 1.1、符合GB 15631 - 2008《特种火灾探测器》标准要求； 1.2、检测响应时间≤0.2秒； 1.3、防护等级：≥IP67，防爆等级：≥ExdⅡCT6； 1.4、-25℃— +1500℃正常使用； 1.5、连接检测系统，可实时检测燃烧区域内的火灾情况，将检测信息反馈至控制室； 2、可燃气体报警器：≥1个； 2.1、符合GB 15322.2 - 2019《可燃气体探测器 第 2 部分：家用可燃气体探测器》标准要求； 2.2、可满足全过程实施检测； 2.3、检测范围：低报警25％LEL(爆炸下限)、高报警50％LEL（爆炸上限）； 2.4、探测器具备低报警值25％LEL(爆炸下限)自动关阀功能； 2.5、防护等级：≥IP67，防爆等级：≥ExdⅡCT6； 2.6、-25℃— +1500℃正常使用； 2.7、连接检测系统，可实时检测燃烧室内的可燃气体情况，将检测信息反馈至控制室； 3、温度传感器：≥5个； 3.1、符合GB 4716 - 2024《点型感温火灾探测器》标准要求； 3.2、具备对夹层及燃烧室内不同位置温度实时监测； 3.3、防护等级：≥IP67，防爆等级：≥ExdⅡCT6； 3.4、-25℃— +1500℃正常使用； 3.5、连接检测系统，可实时检测燃烧室内的温度情况，将检测信息反馈至控制室； 4、烟雾浓度传感器：≥1个； 4.1、符合GB 4715 - 2024《点型感烟火灾探测器》标准要求； 4.2、检测响应时间≤30秒； 4.3、恢复时间：≤5min； 4.4、防护等级：≥IP67，防爆等级：≥ExdⅡCT6； 4.5、-40℃— +1200℃正常使用； 4.6、连接检测系统，可实时检测燃烧室内的烟雾浓度情况，将检测信息反馈至控制室；
10 | 烟雾模拟装置 | 1、发烟装置:1台； 2、烟油：应附带提供发烟油不少于20L； 2、应配置发烟罐≥10个：持续发烟时间≥3分钟；烟雾颜色：红、黄、白、黑的无毒无害烟雾，具体颜色数量在供货环节由需求方确定； 3、发烟装置参数； 3.1、发烟机功率≥3000W； 3.2、电压：AC110V-230V； 3.3、烟雾覆盖：40000cu.ff/min； 4、发烟机：配套防水罩；
11 | 视频监控系统 | 1、配备≥1台具有耐高温红外线高清摄像机，实时检测燃烧区域； 2、符合GB 3836.1 - 2021《爆炸性环境 第 1 部分：设备 通用要求》和 GB 3836.2 - 2021《爆炸性环境 第 2 部分：由隔爆外壳 “d” 保护的设备》标准要求； 3、具有耐高温、防爆、防腐、防尘、防水功能； 4、红外照射距离:≥50米； 5、焦距:4.7-94mm、20倍光学、像素：≥400万、分辨率：≥1920×1080； | 配备数量≥1；设置在可以监控模拟场景的位置
12 | 广播系统 | 1.广播装置：1台 2.可实现远程喊话，播报撤离信号等功能； 3.防爆，防高温； | 1.可实现远程喊话，播报撤离信号等功能； 2.防爆，防高温
13 | 急停保护 | 紧急制动系统，包括现场控制台（一键救护系统），现场急停按钮。 可在现场发生意外情况时满足以下功能： 1、一键关闭供气系统； 2、开启喷淋灭火系统； 3、一键开启排烟系统； 4、现场急停按钮等级≥IP65。 5.一键声光报警系统，便于启动紧急救援。
模拟酒店电竞房电脑火灾训练设施
序号 | 真烟真火设施参数需求 |  | 备注
| 项目名称 | 参数
1 | 模拟电线短路起火 | 1、模拟电竞房电线短路电脑起火；材质使用304不锈钢,或优于该材质； 2、可燃物：橡胶、线盒、液晶屏、电线、化纤织物、木质材料等。 | 材质使用304不锈钢,或优于该材质
3 | 道具及场景布置 | 1、电竞桌参考尺寸：1500mm×6000mm×750mm； 2、电竞椅参考尺寸：550mm×450mm×1100mm； 3、双人床参考尺寸：1800mm×2000mm×4500mm； 4、显示器参考尺寸：32英寸； 5、衣柜参考尺寸：550mm×2400mm×2300mm； 6、经高温燃烧、水枪喷淋后热胀冷缩过程不变形，重复使用； 7、外形与实物一致； 8、燃烧材料：橡胶、线盒、液晶屏、电线、化纤织物、木质材料等电竞房内的可燃物，提供不少于3次，且可持续燃烧20分钟训练耗材。
6 | 室内防火设施 | 1、燃烧室内防火材料符合GB 55037-2022《建筑防火通用规范》标准要求； 2、燃烧室内做整屋防护; 3、房屋尺寸：8200×6300×4500mm（长×宽×高）； 4、门窗处理：窗户3000×3000mm、单开防火门1100×2300mm、进行包边延伸防护处理； 5、门窗数量：窗户两处、单开防火门两处； 5、防护材料具有耐冲击、抗高温、耐腐蚀； 6、防护材料具有耐冲击、抗高温、耐腐蚀；采用隔热内衬+钢板形式或优于该形式设置，钢板与箱体之间设置≥5cm厚隔热棉（等级：≥B1级），钢板材质：耐候钢或优于该材质，钢板厚度≥6mm； 7、防护材料满足防高温≥1200℃，防火≥1500℃； 8、防护材料厚度≥50mm； 9、持续防护时间：≥2h，受保护建筑的温度不高于200℃； 10、经高温燃烧、水枪喷淋后热胀冷缩过程不变形，重复使用； 11、内部墙体做耐高温防水处理。 | 模拟房间防水工程由厂家做
7 | 点火系统 | 1、符合国家安全防护相关标准，应包含点火装置、点火控制装置、相关管路、阀门等成体系点火系统； 2、供电电源满足:AC220V； 3、点火频率：≥8次/秒； 4、工作电流：0.8-2A; 5、点火端耐温瞬时：≥1300℃；长时间耐温：≥800℃，耐温时间≥1h； 6、点火电缆：耐温耐压≥200℃，≥20kv； 7、点火控制箱用于实现自动点火、自动熄火、火焰检测。
8 | 供排水（喷淋）系统 | 1、燃烧区设置喷淋系统，利用消防管道内的水，分配至各个喷淋系统，实现供水量的自动控制；（燃烧房间喷淋系统要实现单独控制） 2、功能要求：设置远端控制室控制及近端手动控制功能； 3、门口处或必要位置设置手动控制按钮，可在现场发生意外情况时紧急启动设备； 3.1、现场急停按钮等级：IP65； 4、配备供水管道≥DN50（壁厚≥3mm）；内供水管道≥DN25、阀门、开关联控等设施； 5、喷淋系统及辅助设施具备耐高温、耐火、抗冲击能力； 6、喷淋系统可覆盖全屋； 7、喷淋系统：半防护模式和全防护模式； 7.1、半防护模式：着火时可远程或手动开启，对四周墙面进行降温处理； 7.2、全防护模式:发生紧急情况可远程或手动开启，扑灭整屋火势。 8、排水系统：设置不少于1个400mm×400mm过滤式网状排水地漏； | 模拟房间喷淋系统要实现单独控制
9 | 供气系统 | 1、调压设备1台； 1.1、最大压力：≥8.6bar； 1.2、出口压力范围：27-520mbar； 1.3、精度：±2.5%； 2、管道1套（≥DN25）可接入各个房间；材质：无缝钢管或优于该材质； 3、阀门根据实际需求配置； 4、指针式压力表根据实际需求配置： 4.1、指针式压力表：量程0-0.1Mpa； 5、利用设备间供给的燃料，分配至各个燃烧系统及点火系统。实现燃料的自动控制； 6、燃烧室内的供气系统设备皆具有防火、防爆、防水、防回火、耐冲击功能。
10 | 排风系统 | 1、配备低位耐高温变频排烟风机1台； 2、配置自垂百叶，挡位设置不少于2档，可根据需要自动调节风量大小； 3、风机转速：≥2900r/min； 4、流量≥8800m³/h； 5、全压≥830pa； 6、轴功率≥2.2kw； 7、全压效率≥75%， 8、进气口A声级≤70dB； 9、具有耐高温、防火、防爆、防冲击的功能，能在≥280℃高温条件下连续运行≥100分钟、100℃温度条件下连续运行30小时/次不损坏。
11 | 安全检测系统 | 1、火焰检测器≥1个； 1.1、符合GB 15631 - 2008《特种火灾探测器》标准要求； 1.2、检测响应时间≤0.2秒； 1.3、防护等级：≥IP67，防爆等级：≥ExdⅡCT6； 1.4、-25℃— +1500℃正常使用； 1.5、连接检测系统，可实时检测燃烧区域内的火灾情况，将检测信息反馈至控制室； 2、可燃气体报警器：≥1个； 2.1、符合GB 15322.2 - 2019《可燃气体探测器 第 2 部分：家用可燃气体探测器》标准要求； 2.2、可满足全过程实施检测； 2.3、检测范围：低报警25％LEL(爆炸下限)、高报警50％LEL（爆炸上限）； 2.4、探测器具备低报警值25％LEL(爆炸下限)自动关阀功能； 2.5、防护等级：≥IP67，防爆等级：≥ExdⅡCT6； 2.6、-25℃— +1500℃正常使用； 2.7、连接检测系统，可实时检测燃烧室内的可燃气体情况，将检测信息反馈至控制室； 3、温度传感器：≥5个； 3.1、符合GB 4716 - 2024《点型感温火灾探测器》标准要求； 3.2、具备对夹层及燃烧室内不同位置温度实时监测； 3.3、防护等级：≥IP67，防爆等级：≥ExdⅡCT6； 3.4、-25℃— +1500℃正常使用； 3.5、连接检测系统，可实时检测燃烧室内的温度情况，将检测信息反馈至控制室； 4、烟雾浓度传感器：≥1个； 4.1、符合GB 4715 - 2024《点型感烟火灾探测器》标准要求； 4.2、检测响应时间≤30秒； 4.3、恢复时间：≤5min； 4.4、防护等级：≥IP67，防爆等级：≥ExdⅡCT6； 4.5、-40℃— +1200℃正常使用； 4.6、连接检测系统，可实时检测燃烧室内的烟雾浓度情况，将检测信息反馈至控制室；
12 | 烟雾模拟装置 | 1、发烟装置:1台； 2、烟油：应附带提供发烟油不少于20L； 2、应配置发烟罐≥10个：持续发烟时间≥3分钟；烟雾颜色：红、黄、白、黑的无毒无害烟雾，具体颜色数量在供货环节由需求方确定； 3、发烟装置参数； 3.1、发烟机功率≥3000W； 3.2、电压：AC110V-230V； 3.3、烟雾覆盖：40000cu.ff/min； 4、发烟机：配套防水罩；
13 | 监控系统 | 1、配备≥1台具有耐高温红外线高清摄像机，实时检测燃烧区域； 2、符合GB 3836.1 - 2021《爆炸性环境 第 1 部分：设备 通用要求》和 GB 3836.2 - 2021《爆炸性环境 第 2 部分：由隔爆外壳 “d” 保护的设备》标准要求； 3、具有耐高温、防爆、防腐、防尘、防水功能； 4、红外照射距离:≥50米； 5、焦距:4.7-94mm、20倍光学、像素：≥400万、分辨率：≥1920×1080； | 配备数量≥1；设置在可以监控模拟场景的位置
14 | 广播系统 | 1.广播装置：1台； 2.可实现远程喊话，播报撤离信号等功能； 2.防爆，防高温； | 1.可实现远程喊话，播报撤离信号等功能； 2.防爆，防高温
15 | 急停保护 | 紧急制动系统，包括现场控制台（一键救护系统），现场急停按钮。 可在现场发生意外情况时满足以下功能： 1、一键关闭供气系统； 2、开启喷淋灭火系统； 3、一键开启排烟系统； 4、现场急停按钮等级≥IP65。 5.一键声光报警系统，便于启动紧急救援。
模拟手术室着火设施
序号 | 设施参数需求 |  | 备注
| 项目名称 | 参数
1 | 模拟药品柜起火 | 1、模拟药品柜起火；材质使用304不锈钢,或优于该材质； 2、可燃物：药品，木材，复合板材料等； | 材质使用304不锈钢,或优于该材质
2 | 模拟手术台起火 | 1、模拟手术台起火；材质使用304不锈钢,或优于该材质； 3、可燃物：电线、化纤织物、酒精、包装盒等。 | 材质使用304不锈钢,或优于该材质
3 | 道具及场景布置 | 1、手术台参考尺寸：2000mm×600mm×8000mm； 2、无影灯参考尺寸：500nm×150mm； 3、器械台参考尺寸：1100×600mm×800mm； 4、麻醉机参考尺寸：750mm×500mm×1600mm； 5、监护仪参考尺寸：500mm×400mm×200mm； 6、医用吊塔参考尺寸2100mm×600mm×2500mm；洗手池参考尺寸：1100nm×500mm×150mm； 7、药品储物柜参考尺寸：1000*500*1800mm，2组； 8、经高温燃烧、水枪喷淋后热胀冷缩过程不变形，重复使用； 9、外形与实物一致； 10、燃烧材料：药品，木材，复合板，电线、化纤织物、酒精、包装盒等可燃物，提供不少于3次，且可持续燃烧20分钟训练耗材。
4 | 室内防火设施 | 1、燃烧室内防火材料符合GB 55037-2022《建筑防火通用规范》标准要求； 2、燃烧室内做整屋防护; 3、房屋尺寸：12200×8200×4500mm（长×宽×高）； 4、门窗处理：窗户3000×3000mm、单开防火门1300×2300mm、进行包边延伸防护处理； 5、门窗数量：窗户两处、单开防火门两处； 6、防护材料具有耐冲击、抗高温、耐腐蚀；采用隔热内衬+钢板形式或优于该形式设置，钢板与箱体之间设置≥5cm厚隔热棉（等级：≥B1级），钢板材质：耐候钢或优于该材质，钢板厚度≥6mm； 7、防护材料满足防高温≥1200℃，防火≥1500℃； 8、防护材料厚度≥50mm； 9、持续防护时间：≥2h，受保护建筑的温度不高于200℃； 10、经高温燃烧、水枪喷淋后热胀冷缩过程不变形，重复使用； 11、内部墙体做耐高温防水处理。 | 模拟房间防水工程由厂家做
5 | 点火系统 | 1、符合国家安全防护相关标准，应包含点火装置、点火控制装置、相关管路、阀门等成体系点火系统； 2、供电电源满足:AC220V； 3、点火频率：≥8次/秒； 4、工作电流：0.8-2A; 5、点火端耐温瞬时：≥1300℃；长时间耐温：≥800℃，耐温时间≥1h； 6、点火电缆：耐温耐压≥200℃，≥20kv； 7、点火控制箱用于实现自动点火、自动熄火、火焰检测。
6 | 供排水（喷淋）系统 | 1、燃烧区设置喷淋系统，利用消防管道内的水，分配至各个喷淋系统，实现供水量的自动控制；（燃烧房间喷淋系统要实现单独控制） 2、功能要求：设置远端控制室控制及近端手动控制功能； 3、门口处或必要位置设置手动控制按钮，可在现场发生意外情况时紧急启动设备； 3.1、现场急停按钮等级：IP65； 4、配备供水管道≥DN50（壁厚≥3mm）；内供水管道≥DN25、阀门、开关联控等设施； 5、喷淋系统及辅助设施具备耐高温、耐火、抗冲击能力； 6、喷淋系统可覆盖全屋； 7、喷淋系统：半防护模式和全防护模式； 7.1、半防护模式：着火时可远程或手动开启，对四周墙面进行降温处理； 7.2、全防护模式:发生紧急情况可远程或手动开启，扑灭整屋火势。 8、排水系统：设置不少于1个400mm×400mm过滤式网状排水地漏； | 模拟房间喷淋系统要实现单独控制
7 | 供气系统 | 1、调压设备1台； 1.1、最大压力：≥8.6bar； 1.2、出口压力范围：27-520mbar； 1.3、精度：±2.5%； 2、管道1套（≥DN25）可接入各个房间；材质：无缝钢管或优于该材质； 3、阀门根据实际需求配置； 4、指针式压力表根据实际需求配置： 4.1、指针式压力表：量程0-0.1Mpa； 5、利用设备间供给的燃料，分配至各个燃烧系统及点火系统。实现燃料的自动控制； 6、燃烧室内的供气系统设备皆具有防火、防爆、防水、防回火、耐冲击功能。
8 | 排风系统 | 1、配备低位耐高温变频排烟风机1台； 2、配置自垂百叶，挡位设置不少于2档，可根据需要自动调节风量大小； 3、风机转速：≥2900r/min； 4、流量≥8800m³/h； 5、全压≥830pa； 6、轴功率≥2.2kw； 7、全压效率≥75%， 8、进气口A声级≤70dB； 9、具有耐高温、防火、防爆、防冲击的功能，能在≥280℃高温条件下连续运行≥100分钟、100℃温度条件下连续运行30小时/次不损坏。
9 | 安全检测系统 | 1、火焰检测器≥1个； 1.1、符合GB 15631 - 2008《特种火灾探测器》标准要求； 1.2、检测响应时间≤0.2秒； 1.3、防护等级：≥IP67，防爆等级：≥ExdⅡCT6； 1.4、-25℃— +1500℃正常使用； 1.5、连接检测系统，可实时检测燃烧区域内的火灾情况，将检测信息反馈至控制室； 2、可燃气体报警器：≥1个； 2.1、符合GB 15322.2 - 2019《可燃气体探测器 第 2 部分：家用可燃气体探测器》标准要求； 2.2、可满足全过程实施检测； 2.3、检测范围：低报警25％LEL(爆炸下限)、高报警50％LEL（爆炸上限）； 2.4、探测器具备低报警值25％LEL(爆炸下限)自动关阀功能； 2.5、防护等级：≥IP67，防爆等级：≥ExdⅡCT6； 2.6、-25℃— +1500℃正常使用； 2.7、连接检测系统，可实时检测燃烧室内的可燃气体情况，将检测信息反馈至控制室； 3、温度传感器：≥5个； 3.1、符合GB 4716 - 2024《点型感温火灾探测器》标准要求； 3.2、具备对夹层及燃烧室内不同位置温度实时监测； 3.3、防护等级：≥IP67，防爆等级：≥ExdⅡCT6； 3.4、-25℃— +1500℃正常使用； 3.5、连接检测系统，可实时检测燃烧室内的温度情况，将检测信息反馈至控制室； 4、烟雾浓度传感器：≥1个； 4.1、符合GB 4715 - 2024《点型感烟火灾探测器》标准要求； 4.2、检测响应时间≤30秒； 4.3、恢复时间：≤5min； 4.4、防护等级：≥IP67，防爆等级：≥ExdⅡCT6； 4.5、-40℃— +1200℃正常使用； 4.6、连接检测系统，可实时检测燃烧室内的烟雾浓度情况，将检测信息反馈至控制室；
10 | 烟雾模拟装置 | 1、发烟装置:1台； 2、烟油：应附带提供发烟油不少于20L； 2、应配置发烟罐≥10个：持续发烟时间≥3分钟；烟雾颜色：红、黄、白、黑的无毒无害烟雾，具体颜色数量在供货环节由需求方确定； 3、发烟装置参数； 3.1、发烟机功率≥3000W； 3.2、电压：AC110V-230V； 3.3、烟雾覆盖：40000cu.ff/min； 4、发烟机：配套防水罩；
11 | 监控系统 | 1、配备≥1台具有耐高温红外线高清摄像机，实时检测燃烧区域； 2、符合GB 3836.1 - 2021《爆炸性环境 第 1 部分：设备 通用要求》和 GB 3836.2 - 2021《爆炸性环境 第 2 部分：由隔爆外壳 “d” 保护的设备》标准要求； 3、具有耐高温、防爆、防腐、防尘、防水功能； 4、红外照射距离:≥50米； 5、焦距:4.7-94mm、20倍光学、像素：≥400万、分辨率：≥1920×1080； | 配备数量≥1；设置在可以监控模拟场景的位置
12 | 广播系统 | 1.广播装置：1台； 2.可实现远程喊话，播报撤离信号等功能； 3.防爆，防高温； | 1.可实现远程喊话，播报撤离信号等功能； 2.防爆，防高温
13 | 急停保护 | 紧急制动系统，包括现场控制台（一键救护系统），现场急停按钮。 可在现场发生意外情况时满足以下功能： 1、一键关闭供气系统； 2、开启喷淋灭火系统； 3、一键开启排烟系统； 4、现场急停按钮等级≥IP65。 5.一键声光报警系统，便于启动紧急救援。
模拟医院检查室放射物泄漏事故处置设施
序号 | 泄漏事故处置参数需求 |  | 备注
| 项目名称 | 参数
1 | 道具及场景布置 | 1、CT扫描机参考尺寸：2000nm×1800nm×1600mm，孔径750nm； 2、检查床参考尺寸：2000nm×750mm×600mm； 3、控制台参考尺寸：1800nm×800nm×750mm； 4、铅屏风参考尺寸：1800nm×1000mm×800mm； 5、配电柜参考尺寸：1800nm×800nm×600mm； 6、外形与实物一致；
2 | 烟雾模拟装置 | 1、发烟装置:1台； 2、烟油：应附带提供发烟油不少于20L； 2、应配置发烟罐≥10个：持续发烟时间≥3分钟；烟雾颜色：红、黄、白、黑的无毒无害烟雾，具体颜色数量在供货环节由需求方确定； 3、发烟装置参数； 3.1、发烟机功率≥3000W； 3.2、电压：AC110V-230V； 3.3、烟雾覆盖：40000cu.ff/min； 4、发烟机：配套防水罩；
3 | 监控系统 | 1、配备≥1台具有耐高温红外线高清摄像机，实时检测燃烧区域； 2、符合GB 3836.1 - 2021《爆炸性环境 第 1 部分：设备 通用要求》和 GB 3836.2 - 2021《爆炸性环境 第 2 部分：由隔爆外壳 “d” 保护的设备》标准要求； 3、具有耐高温、防爆、防腐、防尘、防水功能； 4、红外照射距离:≥50米； 5、焦距:4.7-94mm、20倍光学、像素：≥400万、分辨率：≥1920×1080； | 配备数量≥1；设置在可以监控模拟场景的位置
4 | 广播系统 | 1.广播装置：1台； 2.可实现远程喊话，播报撤离信号等功能； 3.防爆，防高温；
模拟餐厅厨房火灾训练设施
序号 | 真烟真火设施参数需求 |  | 备注
| 项目名称 | 参数
1 | 模拟管道起火 | 1、模拟厨房操作间供气管线（喷射火）； 2、可燃物：液化石油气/丙烷。
2 | 模拟灶台烹饪物起火 | 1、材质使用304不锈钢,或优于该材质； 2、可燃物：食用油、橡胶管线、主副食品。 | 材质使用304不锈钢,或优于该材质
3 | 道具及场景布置 | 1、橱柜参考尺寸：地柜800nm×550nm×600mm，吊柜600nm×300nm×1500mm； 2、炉灶参考尺寸：900nm×600mm×700mm； 3、水槽参考尺寸：400nm×700nm×180mm； 4、经高温燃烧、水枪喷淋后热胀冷缩过程不变形，重复使用； 5、外形与实物一致； 6、燃烧材料：食用油、橡胶管线、主副食品、液化石油气/丙烷等可燃物，提供不少于3次，且可持续燃烧20分钟训练耗材。
4 | 室内防火设施 | 1、燃烧室内防火材料符合GB 55037-2022《建筑防火通用规范》标准要求； 2、燃烧室内做整屋防护; 3、房屋尺寸：5900×4500×4000mm（长×宽×高）； 4、防火门处理：双开防火门1500×2300mm、进行包边延伸防护处理； 5、防火门数量：单开防火门一处； 6、防护材料具有耐冲击、抗高温、耐腐蚀；采用隔热内衬+钢板形式或优于该形式设置，钢板与箱体之间设置≥5cm厚隔热棉（等级：≥B1级），钢板材质：耐候钢或优于该材质，钢板厚度≥6mm； 7、防护材料满足防高温≥1200℃，防火≥1500℃； 8、防护材料厚度≥50mm； 9、持续防护时间：≥2h，受保护建筑的温度不高于200℃； 10、经高温燃烧、水枪喷淋后热胀冷缩过程不变形，重复使用； 11、内部墙体做耐高温防水处理。 | 模拟房间防水工程由厂家做
5 | 点火系统 | 1、符合国家安全防护相关标准，应包含点火装置、点火控制装置、相关管路、阀门等成体系点火系统； 2、供电电源满足:AC220V； 3、点火频率：≥8次/秒； 4、工作电流：0.8-2A; 5、点火端耐温瞬时：≥1300℃；长时间耐温：≥800℃，耐温时间≥1h； 6、点火电缆：耐温耐压≥200℃，≥20kv； 7、点火控制箱用于实现自动点火、自动熄火、火焰检测。
6 | 供排水（喷淋）系统 | 1、燃烧区设置喷淋系统，利用消防管道内的水，分配至各个喷淋系统，实现供水量的自动控制；（燃烧房间喷淋系统要实现单独控制） 2、功能要求：设置远端控制室控制及近端手动控制功能； 3、门口处或必要位置设置手动控制按钮，可在现场发生意外情况时紧急启动设备； 3.1、现场急停按钮等级：IP65； 4、配备供水管道≥DN50（壁厚≥3mm）；内供水管道≥DN25、阀门、开关联控等设施； 5、喷淋系统及辅助设施具备耐高温、耐火、抗冲击能力； 6、喷淋系统可覆盖全屋； 7、喷淋系统：半防护模式和全防护模式； 7.1、半防护模式：着火时可远程或手动开启，对四周墙面进行降温处理； 7.2、全防护模式:发生紧急情况可远程或手动开启，扑灭整屋火势。 8、排水系统：设置不少于1个400mm×400mm过滤式网状排水地漏； | 模拟房间喷淋系统要实现单独控制
7 | 供气系统 | 1、调压设备1台； 1.1、最大压力：≥8.6bar； 1.2、出口压力范围：27-520mbar； 1.3、精度：±2.5%； 2、管道1套（≥DN25）可接入各个房间；材质：无缝钢管或优于该材质； 3、阀门根据实际需求配置； 4、指针式压力表根据实际需求配置： 4.1、指针式压力表：量程0-0.1Mpa； 5、利用设备间供给的燃料，分配至各个燃烧系统及点火系统。实现燃料的自动控制； 6、燃烧室内的供气系统设备皆具有防火、防爆、防水、防回火、耐冲击功能。
8 | 排风系统 | 1、配备低位耐高温变频排烟风机1台； 2、配置自垂百叶，挡位设置不少于2档，可根据需要自动调节风量大小； 3、风机转速：≥2900r/min； 4、流量≥8800m³/h； 5、全压≥830pa； 6、轴功率≥2.2kw； 7、全压效率≥75%， 8、进气口A声级≤70dB； 9、具有耐高温、防火、防爆、防冲击的功能，能在≥280℃高温条件下连续运行≥100分钟、100℃温度条件下连续运行30小时/次不损坏。
9 | 安全检测系统 | 1、火焰检测器≥1个； 1.1、符合GB 15631 - 2008《特种火灾探测器》标准要求； 1.2、检测响应时间≤0.2秒； 1.3、防护等级：≥IP67，防爆等级：≥ExdⅡCT6； 1.4、-25℃— +1500℃正常使用； 1.5、连接检测系统，可实时检测燃烧区域内的火灾情况，将检测信息反馈至控制室； 2、可燃气体报警器：≥1个； 2.1、符合GB 15322.2 - 2019《可燃气体探测器 第 2 部分：家用可燃气体探测器》标准要求； 2.2、可满足全过程实施检测； 2.3、检测范围：低报警25％LEL(爆炸下限)、高报警50％LEL（爆炸上限）； 2.4、探测器具备低报警值25％LEL(爆炸下限)自动关阀功能； 2.5、防护等级：≥IP67，防爆等级：≥ExdⅡCT6； 2.6、-25℃— +1500℃正常使用； 2.7、连接检测系统，可实时检测燃烧室内的可燃气体情况，将检测信息反馈至控制室； 3、温度传感器：≥5个； 3.1、符合GB 4716 - 2024《点型感温火灾探测器》标准要求； 3.2、具备对夹层及燃烧室内不同位置温度实时监测； 3.3、防护等级：≥IP67，防爆等级：≥ExdⅡCT6； 3.4、-25℃— +1500℃正常使用； 3.5、连接检测系统，可实时检测燃烧室内的温度情况，将检测信息反馈至控制室； 4、烟雾浓度传感器：≥1个； 4.1、符合GB 4715 - 2024《点型感烟火灾探测器》标准要求； 4.2、检测响应时间≤30秒； 4.3、恢复时间：≤5min； 4.4、防护等级：≥IP67，防爆等级：≥ExdⅡCT6； 4.5、-40℃— +1200℃正常使用； 4.6、连接检测系统，可实时检测燃烧室内的烟雾浓度情况，将检测信息反馈至控制室；
10 | 烟雾模拟装置 | 1、发烟装置:1台； 2、烟油：应附带提供发烟油不少于20L； 2、应配置发烟罐≥10个：持续发烟时间≥3分钟；烟雾颜色：红、黄、白、黑的无毒无害烟雾，具体颜色数量在供货环节由需求方确定； 3、发烟装置参数； 3.1、发烟机功率≥3000W； 3.2、电压：AC110V-230V； 3.3、烟雾覆盖：40000cu.ff/min； 4、发烟机：配套防水罩；
11 | 监控系统 | 1、配备≥1台具有耐高温红外线高清摄像机，实时检测燃烧区域； 2、符合GB 3836.1 - 2021《爆炸性环境 第 1 部分：设备 通用要求》和 GB 3836.2 - 2021《爆炸性环境 第 2 部分：由隔爆外壳 “d” 保护的设备》标准要求； 3、具有耐高温、防爆、防腐、防尘、防水功能； 4、红外照射距离:≥50米； 5、焦距:4.7-94mm、20倍光学、像素：≥400万、分辨率：≥1920×1080； | 配备数量≥1；设置在可以监视整个场景的位置
12 | 急停保护 | 紧急制动系统，包括现场控制台（一键救护系统），现场急停按钮。 可在现场发生意外情况时满足以下功能： 1、一键关闭供气系统； 2、开启喷淋灭火系统； 3、一键开启排烟系统； 4、现场急停按钮等级≥IP65。 5.一键声光报警系统，便于启动紧急救援。
13 | 广播系统 | 1.广播装置：1台； 2.可实现远程喊话，播报撤离信号等功能； 3.防爆，防高温； | 1.可实现远程喊话，播报撤离信号等功能； 2.防爆，防高温
模拟酒店客房火灾训练设施
序号 | 真烟真火设施参数需求 |  | 备注
| 项目名称 | 参数
1 | 模拟酒店客房电视机起火 | 1.模拟酒店客房电视机起火；材质使用304不锈钢,或优于该材质； 2、可燃物：塑料，电线等； | 材质使用304不锈钢,或优于该材质
2 | 模拟酒店客房床铺起火 | 1、模拟酒店客房床铺起火；材质使用304不锈钢,或优于该材质； 2、可燃物：塑料、纤维织物、木材类等； | 材质使用304不锈钢,或优于该材质
3 | 道具及场景布置 | ★1、房间屋顶、墙面设置卡槽，用于放置燃烧板材； 2、单人床参考尺寸：1200nm×2000nm×600mm，2组； 3、床头柜参考尺寸：500nm×500mm×600mm，2组； 4、衣柜参考尺寸：550nm×2400nm×2100mm； 5、书桌参考尺寸：500nm×500mm×600mm； 6、椅子参考尺寸：500nm×400mm×800mm； 7、电视参考尺寸：32英寸； 8、经高温燃烧、水枪喷淋后热胀冷缩过程不变形，重复使用， 9、外形与实物一致； 10、燃烧材料：塑料，电线、纤维织物、木材类等可燃物，提供不少于3次，且可持续燃烧20分钟训练耗材。
4 | 屋顶触控感应装置 | 1、设置扫水感应装置； 2、当消防水枪未向房间天花板部位感应装置射水时，屋顶塌陷的设施将会启动并坠落； 3、本功能可重复使用。
5 | 室内防火设施 | 1、燃烧室内防火材料符合GB 55037-2022《建筑防火通用规范》标准要求； 2、燃烧室内做整屋防护; 3、房屋尺寸：3600×5700×4000mm（长×宽×高）； 4、门窗处理：连体窗户3600×3000mm、双开防火门1500×2300mm、进行包边延伸防护处理； 5、门窗数量：连体窗户一处、双开防火门一处； 5、防护材料具有耐冲击、抗高温、耐腐蚀； 6、防护材料满足防高温≥1200℃，防火≥1500℃； 7、防护材料厚度≥50mm； 8、持续防护时间：≥2h，受保护建筑的温度不高于200℃； 9、经高温燃烧、水枪喷淋后热胀冷缩过程不变形，重复使用； 10、内部墙体做耐高温防水处理； 11、六楼东侧楼道天花板与楼道墙面上侧1.5m处80㎡采用与室内同等的防火防护措施，楼道墙面下侧1.5m处36㎡的地面做防水处理。 12、采用隔热内衬+钢板形式或优于该形式设置，钢板与箱体之间设置≥5cm厚隔热棉（等级：≥B1级），钢板材质：耐候钢或优于该材质，钢板厚度≥6mm； | 模拟房间防水工程由厂家做
6 | 点火系统 | 1、符合国家安全防护相关标准，应包含点火装置、点火控制装置、相关管路、阀门等成体系点火系统； 2、供电电源满足:AC220V； 3、点火频率：≥8次/秒； 4、工作电流：0.8-2A; 5、点火端耐温瞬时：≥1300℃；长时间耐温：≥800℃，耐温时间≥1h； 6、点火电缆：耐温耐压≥200℃，≥20kv； 7、点火控制箱用于实现自动点火、自动熄火、火焰检测。
7 | 供排水（喷淋）系统 | 1、燃烧区设置喷淋系统，利用消防管道内的水，分配至各个喷淋系统，实现供水量的自动控制；（燃烧房间喷淋系统要实现单独控制） 2、功能要求：设置远端控制室控制及近端手动控制功能； 3、门口处或必要位置设置手动控制按钮，可在现场发生意外情况时紧急启动设备； 3.1、现场急停按钮等级：IP65； 4、配备供水管道≥DN50（壁厚≥3mm）；内供水管道≥DN25、阀门、开关联控等设施； 5、喷淋系统及辅助设施具备耐高温、耐火、抗冲击能力； 6、喷淋系统可覆盖全屋； 7、喷淋系统：半防护模式和全防护模式； 7.1、半防护模式：着火时可远程或手动开启，对四周墙面进行降温处理； 7.2、全防护模式:发生紧急情况可远程或手动开启，扑灭整屋火势。 8、排水系统：设置不少于1个400mm×400mm过滤式网状排水地漏； | 模拟房间喷淋系统要实现单独控制
8 | 供气系统 | 1、调压设备1台； 1.1、最大压力：≥8.6bar； 1.2、出口压力范围：27-520mbar； 1.3、精度：±2.5%； 2、管道1套（≥DN25）可接入各个房间；材质：无缝钢管或优于该材质； 3、阀门根据实际需求配置； 4、指针式压力表根据实际需求配置： 4.1、指针式压力表：量程0-0.1Mpa； 5、利用设备间供给的燃料，分配至各个燃烧系统及点火系统。实现燃料的自动控制； 6、燃烧室内的供气系统设备皆具有防火、防爆、防水、防回火、耐冲击功能。
9 | 排风系统 | 1、配备耐高温低位变频正压排烟风机1台； 2、配置自垂百叶，挡位设置不少于2档，可根据需要自动调节风量大小； 3、风机转速：≥2900r/min； 4、流量≥8800m³/h； 5、全压≥830pa； 6、轴功率≥2.2kw； 7、全压效率≥75%， 8、进气口A声级≤70dB； 9、具有耐高温、防火、防爆、防冲击的功能，能在≥280℃高温条件下连续运行≥100分钟、100℃温度条件下连续运行30小时/次不损坏。
10 | 安全检测系统 | 1、火焰检测器≥1个； 1.1、符合GB 15631 - 2008《特种火灾探测器》标准要求； 1.2、检测响应时间≤0.2秒； 1.3、防护等级：≥IP67，防爆等级：≥ExdⅡCT6； 1.4、-25℃— +1500℃正常使用； 1.5、连接检测系统，可实时检测燃烧区域内的火灾情况，将检测信息反馈至控制室； 2、可燃气体报警器：≥1个； 2.1、符合GB 15322.2 - 2019《可燃气体探测器 第 2 部分：家用可燃气体探测器》标准要求； 2.2、可满足全过程实施检测； 2.3、检测范围：低报警25％LEL(爆炸下限)、高报警50％LEL（爆炸上限）； 2.4、探测器具备低报警值25％LEL(爆炸下限)自动关阀功能； 2.5、防护等级：≥IP67，防爆等级：≥ExdⅡCT6； 2.6、-25℃— +1500℃正常使用； 2.7、连接检测系统，可实时检测燃烧室内的可燃气体情况，将检测信息反馈至控制室； 3、温度传感器：≥5个； 3.1、符合GB 4716 - 2024《点型感温火灾探测器》标准要求； 3.2、具备对夹层及燃烧室内不同位置温度实时监测； 3.3、防护等级：≥IP67，防爆等级：≥ExdⅡCT6； 3.4、-25℃— +1500℃正常使用； 3.5、连接检测系统，可实时检测燃烧室内的温度情况，将检测信息反馈至控制室； 4、烟雾浓度传感器：≥1个； 4.1、符合GB 4715 - 2024《点型感烟火灾探测器》标准要求； 4.2、检测响应时间≤30秒； 4.3、恢复时间：≤5min； 4.4、防护等级：≥IP67，防爆等级：≥ExdⅡCT6； 4.5、-40℃— +1200℃正常使用； 4.6、连接检测系统，可实时检测燃烧室内的烟雾浓度情况，将检测信息反馈至控制室；
11 | 烟雾模拟装置 | 1、发烟装置:1台； 2、烟油：应附带提供发烟油不少于20L； 2、应配置发烟罐≥10个：持续发烟时间≥3分钟；烟雾颜色：红、黄、白、黑的无毒无害烟雾，具体颜色数量在供货环节由需求方确定； 3、发烟装置参数； 3.1、发烟机功率≥3000W； 3.2、电压：AC110V-230V； 3.3、烟雾覆盖：40000cu.ff/min； 4、发烟机：配套防水罩；
12 | 监控系统 | 1、配备≥1台具有耐高温红外线高清摄像机，实时检测燃烧区域； 2、符合GB 3836.1 - 2021《爆炸性环境 第 1 部分：设备 通用要求》和 GB 3836.2 - 2021《爆炸性环境 第 2 部分：由隔爆外壳 “d” 保护的设备》标准要求； 3、具有耐高温、防爆、防腐、防尘、防水功能； 4、红外照射距离:≥50米； 5、焦距:4.7-94mm、20倍光学、像素：≥400万、分辨率：≥1920×1080； | 配备数量≥1；设置在可以监控模拟场景的位置；楼道配备≥2台，其他模拟房间设置≥1台。
13 | 急停保护 | 紧急制动系统，包括现场控制台（一键救护系统），现场急停按钮。 可在现场发生意外情况时满足以下功能： 1、一键关闭供气系统； 2、开启喷淋灭火系统； 3、一键开启排烟系统； 4、现场急停按钮等级≥IP65。 5.一键声光报警系统，便于启动紧急救援。
14 | 广播系统 | 1.广播装置：1台； 2.可实现远程喊话，播报撤离信号等功能； 3.防爆，防高温； | 1.可实现远程喊话，播报撤离信号等功能； 2.防爆，防高温
模拟酒店布草间火灾训练设施
序号 | 真烟真火设施参数需求 |  | 备注
| 项目名称 | 参数
1 | 模拟酒店布草间货架起火 | 1、模拟酒店布草间货架起火；材质使用304不锈钢,或优于该材质 2、燃烧材料：纤维织物，木质类等。 | 材质使用304不锈钢,或优于该材质
3 | 道具及场景布置 | 1、布草架参考尺寸：2000nm×600nm×3000mm，3组； 2、工作台参考尺寸：1200nm×600mm×750mm； 3、经高温燃烧、水枪喷淋后热胀冷缩过程不变形，重复使用； 4、外形与实物一致； 5、燃烧材料：纤维织物、木材类等可燃物，提供不少于3次，且可持续燃烧20分钟训练耗材。
4 | 室内防火设施 | 1、燃烧室内防火材料符合GB 55037-2022《建筑防火通用规范》标准要求； 2、燃烧室内做整屋防护; 3、房屋尺寸：3600×5700×4000mm（长×宽×高）； 4、门窗处理：连体窗户3600×3000mm、入户单开防火门1100×2300mm，卫生间防火门800×2300mm、进行包边延伸防护处理； 5、门窗数量：连体窗户一处、单开防火门两处； 6、防护材料具有耐冲击、抗高温、耐腐蚀；采用隔热内衬+钢板形式或优于该形式设置，钢板与箱体之间设置≥5cm厚隔热棉（等级：≥B1级），钢板材质：耐候钢或优于该材质，钢板厚度≥6mm； 7、防护材料满足防高温≥1200℃，防火≥1500℃； 8、防护材料厚度≥50mm； 9、持续防护时间：≥2h，受保护建筑的温度不高于200℃； 10、经高温燃烧、水枪喷淋后热胀冷缩过程不变形，重复使用； 11、内部墙体做耐高温防水处理。 | 模拟房间防水工程由厂家做
5 | 点火系统 | 1、符合国家安全防护相关标准，应包含点火装置、点火控制装置、相关管路、阀门等成体系点火系统； 2、供电电源满足:AC220V； 3、点火频率：≥8次/秒； 4、工作电流：0.8-2A; 5、点火端耐温瞬时：≥1300℃；长时间耐温：≥800℃，耐温时间≥1h； 6、点火电缆：耐温耐压≥200℃，≥20kv； 7、点火控制箱用于实现自动点火、自动熄火、火焰检测。
6 | 供排水（喷淋）系统 | 1、燃烧区设置喷淋系统，利用消防管道内的水，分配至各个喷淋系统，实现供水量的自动控制；（燃烧房间喷淋系统要实现单独控制） 2、功能要求：设置远端控制室控制及近端手动控制功能； 3、门口处或必要位置设置手动控制按钮，可在现场发生意外情况时紧急启动设备； 3.1、现场急停按钮等级：IP65； 4、配配备供水管道≥DN50（壁厚≥3mm）；内供水管道≥DN25、阀门、开关联控等设施； 5、喷淋系统及辅助设施具备耐高温、耐火、抗冲击能力； 6、喷淋系统可覆盖全屋； 7、喷淋系统：半防护模式和全防护模式； 7.1、半防护模式：着火时可远程或手动开启，对四周墙面进行降温处理； 7.2、全防护模式:发生紧急情况可远程或手动开启，扑灭整屋火势。 8、排水系统：设置不少于1个400mm×400mm过滤式网状排水地漏； | 模拟房间喷淋系统要实现单独控制
7 | 供气系统 | 1、调压设备1台； 1.1、最大压力：≥8.6bar； 1.2、出口压力范围：27-520mbar； 1.3、精度：±2.5%； 2、管道1套（≥DN25）可接入各个房间；材质：无缝钢管或优于材质； 3、阀门根据实际需求配置； 4、指针式压力表根据实际需求配置： 4.1、指针式压力表：量程0-0.1Mpa； 5、利用设备间供给的燃料，分配至各个燃烧系统及点火系统。实现燃料的自动控制； 6、燃烧室内的供气系统设备皆具有防火、防爆、防水、防回火、耐冲击功能。
8 | 排风系统 | 1、配备低位耐高温变频排烟风机1台； 2、配置自垂百叶，挡位设置不少于2档，可根据需要自动调节风量大小； 3、风机转速：≥2900r/min； 4、流量≥8800m³/h； 5、全压≥830pa； 6、轴功率≥2.2kw； 7、全压效率≥75%， 8、进气口A声级≤70dB； 9、具有耐高温、防火、防爆、防冲击的功能，能在≥280℃高温条件下连续运行≥100分钟、100℃温度条件下连续运行30小时/次不损坏。
9 | 安全检测系统 | 1、火焰检测器≥1个； 1.1、符合GB 15631 - 2008《特种火灾探测器》标准要求； 1.2、检测响应时间≤0.2秒； 1.3、防护等级：≥IP67，防爆等级：≥ExdⅡCT6； 1.4、-25℃— +1500℃正常使用； 1.5、连接检测系统，可实时检测燃烧区域内的火灾情况，将检测信息反馈至控制室； 2、可燃气体报警器：≥1个； 2.1、符合GB 15322.2 - 2019《可燃气体探测器 第 2 部分：家用可燃气体探测器》标准要求； 2.2、可满足全过程实施检测； 2.3、检测范围：低报警25％LEL(爆炸下限)、高报警50％LEL（爆炸上限）； 2.4、探测器具备低报警值25％LEL(爆炸下限)自动关阀功能； 2.5、防护等级：≥IP67，防爆等级：≥ExdⅡCT6； 2.6、-25℃— +1500℃正常使用； 2.7、连接检测系统，可实时检测燃烧室内的可燃气体情况，将检测信息反馈至控制室； 3、温度传感器：≥5个； 3.1、符合GB 4716 - 2024《点型感温火灾探测器》标准要求； 3.2、具备对夹层及燃烧室内不同位置温度实时监测； 3.3、防护等级：≥IP67，防爆等级：≥ExdⅡCT6； 3.4、-25℃— +1500℃正常使用； 3.5、连接检测系统，可实时检测燃烧室内的温度情况，将检测信息反馈至控制室； 4、烟雾浓度传感器：≥1个； 4.1、符合GB 4715 - 2024《点型感烟火灾探测器》标准要求； 4.2、检测响应时间≤30秒； 4.3、恢复时间：≤5min； 4.4、防护等级：≥IP67，防爆等级：≥ExdⅡCT6； 4.5、-40℃— +1200℃正常使用； 4.6、连接检测系统，可实时检测燃烧室内的烟雾浓度情况，将检测信息反馈至控制室；
10 | 广播系统 | 1.广播装置：1台； 2.可实现远程喊话，播报撤离信号等功能； 3.防爆，防高温； | 1.可实现远程喊话，播报撤离信号等功能； 2.防爆，防高温
11 | 烟雾模拟装置 | 1、发烟装置:1台； 2、烟油：应附带提供发烟油不少于20L； 2、应配置发烟罐≥10个：持续发烟时间≥3分钟；烟雾颜色：红、黄、白、黑的无毒无害烟雾，具体颜色数量在供货环节由需求方确定； 3、发烟装置参数； 3.1、发烟机功率≥3000W； 3.2、电压：AC110V-230V； 3.3、烟雾覆盖：40000cu.ff/min； 4、发烟机：配套防水罩；
12 | 监控系统 | 1、配备≥1台具有耐高温红外线高清摄像机，实时检测燃烧区域； 2、符合GB 3836.1 - 2021《爆炸性环境 第 1 部分：设备 通用要求》和 GB 3836.2 - 2021《爆炸性环境 第 2 部分：由隔爆外壳 “d” 保护的设备》标准要求； 3、具有耐高温、防爆、防腐、防尘、防水功能； 4、红外照射距离:≥50米； 5、焦距:4.7-94mm、20倍光学、像素：≥400万、分辨率：≥1920×1080； | 配备数量≥1；设置在可以监控模拟场景的位置
13 | 急停保护 | 紧急制动系统，包括现场控制台（一键救护系统），现场急停按钮。 可在现场发生意外情况时满足以下功能： 1、一键关闭供气系统； 2、开启喷淋灭火系统； 3、一键开启排烟系统； 4、现场急停按钮等级≥IP65。 5.一键声光报警系统，便于启动紧急救援。
模拟蜂窝式办公区火灾训练设施
序号 | 真烟真火设施参数需求 |  | 备注
| 项目名称 | 参数
1 | 模拟办公桌起火 | 1、模拟办公桌起火；材质使用304不锈钢,或优于该材质； 2、可燃物：纸张、木材、塑料等。 | 材质使用304不锈钢,或优于该材质
3 | 道具及场景布置 | 场景设施： 1、多人办公桌参考尺寸：6000nm×1400nm×750mm，4组； 2、办公椅参考尺寸：450nm×420mm×900mm，10组； 3、文件柜参考尺寸：900nm×1800mm×400mm，2组； 4、经高温燃烧、水枪喷淋后热胀冷缩过程不变形，重复使用； 5、外形与实物一致； 6、可燃物：纸张、木材、塑料等，提供不少于3次，且可持续燃烧20分钟训练耗材。。
4 | 室内防火设施 | 1、燃烧室内防火材料符合GB 55037-2022《建筑防火通用规范》标准要求； 2、燃烧室内做整屋防护; 3、房屋尺寸：【（8600mm×4800mm）+4.6㎡】×4000mm； 4、门窗处理：连体窗户4500×3000mm、入户单开防火门1100×2300mm，卫生间防火门800×2300mm、进行包边延伸防护处理； 5、门窗数量：连体窗户一处、单开防火门两处； 6、防护材料具有耐冲击、抗高温、耐腐蚀；采用隔热内衬+钢板形式或优于该形式设置，钢板与箱体之间设置≥5cm厚隔热棉（等级：≥B1级），钢板材质：耐候钢或优于该材质，钢板厚度≥6mm； 7、防护材料满足防高温≥1200℃，防火≥1500℃； 8、防护材料厚度≥50mm； 9、持续防护时间：≥2h，受保护建筑的温度不高于200℃； 10、经高温燃烧、水枪喷淋后热胀冷缩过程不变形，重复使用； 11、内部墙体做耐高温防水处理。 | 模拟房间防水工程由厂家做
5 | 点火系统 | 1、符合国家安全防护相关标准，应包含点火装置、点火控制装置、相关管路、阀门等成体系点火系统； 2、供电电源满足:AC220V； 3、点火频率：≥8次/秒； 4、工作电流：0.8-2A; 5、点火端耐温瞬时：≥1300℃；长时间耐温：≥800℃，耐温时间≥1h； 6、点火电缆：耐温耐压≥200℃，≥20kv； 7、点火控制箱用于实现自动点火、自动熄火、火焰检测。 | 防水处理还未确定施工方做还是厂家做
6 | 供排水（喷淋）系统 | 1、燃烧区设置喷淋系统，利用消防管道内的水，分配至各个喷淋系统，实现供水量的自动控制；（燃烧房间喷淋系统要实现单独控制） 2、功能要求：设置远端控制室控制及近端手动控制功能； 3、门口处或必要位置设置手动控制按钮，可在现场发生意外情况时紧急启动设备； 3.1、现场急停按钮等级：IP65； 4、配备供水管道≥DN50（壁厚≥3mm）；内供水管道≥DN25、阀门、开关联控等设施； 5、喷淋系统及辅助设施具备耐高温、耐火、抗冲击能力； 6、喷淋系统可覆盖全屋； 7、喷淋系统：半防护模式和全防护模式； 7.1、半防护模式：着火时可远程或手动开启，对四周墙面进行降温处理； 7.2、全防护模式:发生紧急情况可远程或手动开启，扑灭整屋火势。 8、排水系统：设置不少于1个400mm×400mm过滤式网状排水地漏； | 模拟房间喷淋系统要实现单独控制
7 | 供气系统 | 1、调压设备1台； 1.1、最大压力：≥8.6bar； 1.2、出口压力范围：27-520mbar； 1.3、精度：±2.5%； 2、管道1套（≥DN25）可接入各个房间；材质:无缝钢管或优于该材质； 3、阀门根据实际需求配置； 4、指针式压力表根据实际需求配置： 4.1、指针式压力表：量程0-0.1Mpa； 5、利用设备间供给的燃料，分配至各个燃烧系统及点火系统，实现燃料的自动控制； 6、燃烧室内的供气系统设备皆具有防火、防爆、防水、防回火、耐冲击功能。
8 | 排风系统 | 1、配备低位耐高温变频排烟风机1台； 2、配置自垂百叶，挡位设置不少于2档，可根据需要自动调节风量大小； 3、风机转速：≥2900r/min； 4、流量≥8800m³/h； 5、全压≥830pa； 6、轴功率≥2.2kw； 7、全压效率≥75%， 8、进气口A声级≤70dB； 9、具有耐高温、防火、防爆、防冲击的功能，能在≥280℃高温条件下连续运行≥100分钟、100℃温度条件下连续运行30小时/次不损坏。
9 | 安全检测系统 | 1、火焰检测器≥1个； 1.1、符合GB 15631 - 2008《特种火灾探测器》标准要求； 1.2、检测响应时间≤0.2秒； 1.3、防护等级：≥IP67，防爆等级：≥ExdⅡCT6； 1.4、-25℃— +1500℃正常使用； 1.5、连接检测系统，可实时检测燃烧区域内的火灾情况，将检测信息反馈至控制室； 2、可燃气体报警器：≥1个； 2.1、符合GB 15322.2 - 2019《可燃气体探测器 第 2 部分：家用可燃气体探测器》标准要求； 2.2、可满足全过程实施检测； 2.3、检测范围：低报警25％LEL(爆炸下限)、高报警50％LEL（爆炸上限）； 2.4、探测器具备低报警值25％LEL(爆炸下限)自动关阀功能； 2.5、防护等级：≥IP67，防爆等级：≥ExdⅡCT6； 2.6、-25℃— +1500℃正常使用； 2.7、连接检测系统，可实时检测燃烧室内的可燃气体情况，将检测信息反馈至控制室； 3、温度传感器：≥5个； 3.1、符合GB 4716 - 2024《点型感温火灾探测器》标准要求； 3.2、具备对夹层及燃烧室内不同位置温度实时监测； 3.3、防护等级：≥IP67，防爆等级：≥ExdⅡCT6； 3.4、-25℃— +1500℃正常使用； 3.5、连接检测系统，可实时检测燃烧室内的温度情况，将检测信息反馈至控制室； 4、烟雾浓度传感器：≥1个； 4.1、符合GB 4715 - 2024《点型感烟火灾探测器》标准要求； 4.2、检测响应时间≤30秒； 4.3、恢复时间：≤5min； 4.4、防护等级：≥IP67，防爆等级：≥ExdⅡCT6； 4.5、-40℃— +1200℃正常使用； 4.6、连接检测系统，可实时检测燃烧室内的烟雾浓度情况，将检测信息反馈至控制室；
10 | 烟雾模拟装置 | 1、发烟装置:1台； 2、烟油：应附带提供发烟油不少于20L； 2、应配置发烟罐≥10个：持续发烟时间≥3分钟；烟雾颜色：红、黄、白、黑的无毒无害烟雾，具体颜色数量在供货环节由需求方确定； 3、发烟装置参数； 3.1、发烟机功率≥3000W； 3.2、电压：AC110V-230V； 3.3、烟雾覆盖：40000cu.ff/min； 4、发烟机：配套防水罩；
11 | 监控系统 | 1、配备≥1台具有耐高温红外线高清摄像机，实时检测燃烧区域； 2、符合GB 3836.1 - 2021《爆炸性环境 第 1 部分：设备 通用要求》和 GB 3836.2 - 2021《爆炸性环境 第 2 部分：由隔爆外壳 “d” 保护的设备》标准要求； 3、具有耐高温、防爆、防腐、防尘、防水功能； 4、红外照射距离:≥50米； 5、焦距:4.7-94mm、20倍光学、像素：≥400万、分辨率：≥1920×1080； | 配备数量≥1；设置在可以监视整个场景内的位置
12 | 急停保护 | 紧急制动系统，包括现场控制台（一键救护系统），现场急停按钮。 可在现场发生意外情况时满足以下功能： 1、一键关闭供气系统； 2、开启喷淋灭火系统； 3、一键开启排烟系统； 4、现场急停按钮等级≥IP65。 5.一键声光报警系统，便于启动紧急救援。
13 | 广播系统 | 1.可实现远程喊话，播报撤离信号等功能； 2.防爆，防高温； | 1.可实现远程喊话，播报撤离信号等功能； 2.防爆，防高温
模拟会议室火灾训练设施
序号 | 真烟真火设施参数需求 |  | 备注
| 项目名称 | 参数
1 | 模拟空调起火 | 1、模拟空调起火；材质使用304不锈钢,或优于该材质； 2、可燃物：橡胶、塑料、空调制冷剂、纤维织物等。 | 材质使用304不锈钢,或优于该材质
3 | 道具及场景布置 | 1、会议桌参考尺寸：6000nm×4500nm×750mm； 2、空调参考尺寸：550nm×400nm×1800mmm； 3、文件柜参考尺寸：900nm×1800mm×400mm，2组； 4、经高温燃烧、水枪喷淋后热胀冷缩过程不变形，重复使用； 5、外形与实物一致； 6、燃烧材料：橡胶、塑料、空调制冷剂、纤维织物等，提供不少于3次，且可持续燃烧20分钟训练耗材。
4 | 室内防火设施 | 1、燃烧室内防火材料符合GB 55037-2022《建筑防火通用规范》标准要求； 2、燃烧室内做整屋防护; 3、房屋尺寸：【（8600mm×4800mm）+4.6㎡】×4000mm； 4、门窗处理：连体窗户4500×3000mm、单开防火门1100×2300mm、进行包边延伸防护处理； 5、门窗数量：连体窗户一处、单开防火门两处； 6、防护材料具有耐冲击、抗高温、耐腐蚀；采用隔热内衬+钢板形式或优于该形式设置，钢板与箱体之间设置≥5cm厚隔热棉（等级：≥B1级），钢板材质：耐候钢或优于该材质，钢板厚度≥6mm； 7、防护材料满足防高温≥1200℃，防火≥1500℃； 8、防护材料厚度≥50mm； 9、持续防护时间：≥2h，受保护建筑的温度不高于200℃； 10、经高温燃烧、水枪喷淋后热胀冷缩过程不变形，重复使用； 11、内部墙体做耐高温防水处理。 | 模拟房间防水工程由厂家做
5 | 点火系统 | 1、符合国家安全防护相关标准，应包含点火装置、点火控制装置、相关管路、阀门等成体系点火系统； 2、供电电源满足:AC220V； 3、点火频率：≥8次/秒； 4、工作电流：0.8-2A; 5、点火端耐温瞬时：≥1300℃；长时间耐温：≥800℃，耐温时间≥1h； 6、点火电缆：耐温耐压≥200℃，≥20kv； 7、点火控制箱用于实现自动点火、自动熄火、火焰检测。
6 | 供排水（喷淋）系统 | 1、燃烧区设置喷淋系统，利用消防管道内的水，分配至各个喷淋系统，实现供水量的自动控制；（燃烧房间喷淋系统要实现单独控制） 2、功能要求：设置远端控制室控制及近端手动控制功能； 3、门口处或必要位置设置手动控制按钮，可在现场发生意外情况时紧急启动设备； 3.1、现场急停按钮等级：IP65； 4、配备供水管道≥DN50（壁厚≥3mm）；内供水管道≥DN25、阀门、开关联控等设施； 5、喷淋系统及辅助设施具备耐高温、耐火、抗冲击能力； 6、喷淋系统可覆盖全屋； 7、喷淋系统：半防护模式和全防护模式； 7.1、半防护模式：着火时可远程或手动开启，对四周墙面进行降温处理； 7.2、全防护模式:发生紧急情况可远程或手动开启，扑灭整屋火势。 8、排水系统：设置不少于1个400mm×400mm过滤式网状排水地漏； | 模拟房间喷淋系统要实现单独控制
7 | 供气系统 | 1、调压设备1台； 1.1、最大压力：≥8.6bar； 1.2、出口压力范围：27-520mbar； 1.3、精度：±2.5%； 2、管道1套（≥DN25）可接入各个房间；材质：无缝钢管或优于该材质； 3、阀门根据实际需求配置； 4、指针式压力表根据实际需求配置： 4.1、指针式压力表：量程0-0.1Mpa； 5、利用设备间供给的燃料，分配至各个燃烧系统及点火系统。实现燃料的自动控制； 6、燃烧室内的供气系统设备皆具有防火、防爆、防水、防回火、耐冲击功能。
8 | 排风系统 | 1、配备低位耐高温变频排烟风机1台； 2、配置自垂百叶，挡位设置不少于2档，可根据需要自动调节风量大小； 3、风机转速：≥2900r/min； 4、流量≥8800m³/h； 5、全压≥830pa； 6、轴功率≥2.2kw； 7、全压效率≥75%， 8、进气口A声级≤70dB； 9、具有耐高温、防火、防爆、防冲击的功能，能在≥280℃高温条件下连续运行≥100分钟、100℃温度条件下连续运行30小时/次不损坏。
9 | 安全检测系统 | 1、火焰检测器≥1个； 1.1、符合GB 15631 - 2008《特种火灾探测器》标准要求； 1.2、检测响应时间≤0.2秒； 1.3、防护等级：≥IP67，防爆等级：≥ExdⅡCT6； 1.4、-25℃— +1500℃正常使用； 1.5、连接检测系统，可实时检测燃烧区域内的火灾情况，将检测信息反馈至控制室； 2、可燃气体报警器：≥1个； 2.1、符合GB 15322.2 - 2019《可燃气体探测器 第 2 部分：家用可燃气体探测器》标准要求； 2.2、可满足全过程实施检测； 2.3、检测范围：低报警25％LEL(爆炸下限)、高报警50％LEL（爆炸上限）； 2.4、探测器具备低报警值25％LEL(爆炸下限)自动关阀功能； 2.5、防护等级：≥IP67，防爆等级：≥ExdⅡCT6； 2.6、-25℃— +1500℃正常使用； 2.7、连接检测系统，可实时检测燃烧室内的可燃气体情况，将检测信息反馈至控制室； 3、温度传感器：≥5个； 3.1、符合GB 4716 - 2024《点型感温火灾探测器》标准要求； 3.2、具备对夹层及燃烧室内不同位置温度实时监测； 3.3、防护等级：≥IP67，防爆等级：≥ExdⅡCT6； 3.4、-25℃— +1500℃正常使用； 3.5、连接检测系统，可实时检测燃烧室内的温度情况，将检测信息反馈至控制室； 4、烟雾浓度传感器：≥1个； 4.1、符合GB 4715 - 2024《点型感烟火灾探测器》标准要求； 4.2、检测响应时间≤30秒； 4.3、恢复时间：≤5min； 4.4、防护等级：≥IP67，防爆等级：≥ExdⅡCT6； 4.5、-40℃— +1200℃正常使用； 4.6、连接检测系统，可实时检测燃烧室内的烟雾浓度情况，将检测信息反馈至控制室；
10 | 广播系统 | 1.广播装置：1台； 2.可实现远程喊话，播报撤离信号等功能； 3.防爆，防高温； | 1.可实现远程喊话，播报撤离信号等功能； 2.防爆，防高温
12 | 烟雾模拟装置 | 1、发烟装置:1台； 2、烟油：应附带提供发烟油不少于20L； 2、应配置发烟罐≥10个：持续发烟时间≥3分钟；烟雾颜色：红、黄、白、黑的无毒无害烟雾，具体颜色数量在供货环节由需求方确定； 3、发烟装置参数； 3.1、发烟机功率≥3000W； 3.2、电压：AC110V-230V； 3.3、烟雾覆盖：40000cu.ff/min； 4、发烟机：配套防水罩；
13 | 监控系统 | 1、配备≥1台具有耐高温红外线高清摄像机，实时检测燃烧区域； 2、符合GB 3836.1 - 2021《爆炸性环境 第 1 部分：设备 通用要求》和 GB 3836.2 - 2021《爆炸性环境 第 2 部分：由隔爆外壳 “d” 保护的设备》标准要求； 3、具有耐高温、防爆、防腐、防尘、防水功能； 4、红外照射距离:≥50米； 5、焦距:4.7-94mm、20倍光学、像素：≥400万、分辨率：≥1920×1080； | 配备数量≥1；设置在可以监视整个场景内的位置
14 | 急停保护 | 紧急制动系统，包括现场控制台（一键救护系统），现场急停按钮。 可在现场发生意外情况时满足以下功能： 1、一键关闭供气系统； 2、开启喷淋灭火系统； 3、一键开启排烟系统； 4、现场急停按钮等级≥IP65。 5.一键声光报警系统，便于启动紧急救援。
模拟卧室火灾训练设施
序号 | 真烟真火设施参数需求 |  | 备注
| 项目名称 | 参数
1 | 模拟天花板起火 | 1、模拟卧室天花板起火；材质使用304不锈钢,或优于该材质 2、可燃物：木质类，可燃涂料等； | 材质使用304不锈钢,或优于该材质
2 | 模拟窗口起火 | 1、模拟窗口窗帘起火；材质使用304不锈钢,或优于该材质 2、可燃物：纤维织物等； | 材质使用304不锈钢,或优于该材质
3 | 道具及场景布置 | 1、房间设置可镶嵌燃料的天花板： 2、床铺参考尺寸1800mm×2300mm×450mm； 3、衣柜参考尺寸：2000mm×1800mm×750mm； 5、经高温燃烧、水枪喷淋后热胀冷缩过程不变形，重复使用； 6、外形与实物一致； 7、燃烧材料：木质类，可燃涂料、纤维织物等，提供不少于3次，且可持续燃烧20分钟训练耗材； 8、其他房间内场景设施配置正常简单家具；
4 | 室内防火设施 | 1、燃烧室内防火材料符合GB 55037-2022《建筑防火通用规范》标准要求； 2、燃烧室内做整屋防护; 3、房屋尺寸：4000×2900×4000mm（长×宽×高）； 4、门窗处理：窗户3600×3200mm、单开防火门900×2300mm、进行包边延伸防护处理； 5、门窗数量：窗户一处、单开防火门一处； 6、防护材料具有耐冲击、抗高温、耐腐蚀；采用隔热内衬+钢板形式或优于该形式设置，钢板与箱体之间设置≥5cm厚隔热棉（等级：≥B1级），钢板材质：耐候钢或优于该材质，钢板厚度≥6mm； 7、防护材料满足防高温≥1200℃，防火≥1500℃； 8、防护材料厚度≥50mm； 9、持续防护时间：≥2h，受保护建筑的温度不高于200℃； 10、经高温燃烧、水枪喷淋后热胀冷缩过程不变形，重复使用； 11、内部墙体做耐高温防水处理。 | 模拟房间防水工程由厂家做
6 | 点火系统 | 1、符合国家安全防护相关标准，应包含点火装置、点火控制装置、相关管路、阀门等成体系点火系统； 2、供电电源满足:AC220V； 3、点火频率：≥8次/秒； 4、工作电流：0.8-2A; 5、点火端耐温瞬时：≥1300℃；长时间耐温：≥800℃，耐温时间≥1h； 6、点火电缆：耐温耐压≥200℃，≥20kv； 7、点火控制箱用于实现自动点火、自动熄火、火焰检测。
7 | 供排水（喷淋）系统 | 1、燃烧区设置喷淋系统，利用消防管道内的水，分配至各个喷淋系统，实现供水量的自动控制；（燃烧房间喷淋系统要实现单独控制） 2、功能要求：设置远端控制室控制及近端手动控制功能； 3、门口处或必要位置设置手动控制按钮，可在现场发生意外情况时紧急启动设备； 3.1、现场急停按钮等级：IP65； 4、配备供水管道≥DN50（壁厚≥3mm）；内供水管道≥DN25、阀门、开关联控等设施； 5、喷淋系统及辅助设施具备耐高温、耐火、抗冲击能力； 6、喷淋系统可覆盖全屋； 7、喷淋系统：半防护模式和全防护模式； 7.1、半防护模式：着火时可远程或手动开启，对四周墙面进行降温处理； 7.2、全防护模式:发生紧急情况可远程或手动开启，扑灭整屋火势。 8、排水系统：设置不少于1个400mm×400mm过滤式网状排水地漏； | 模拟房间喷淋系统要实现单独控制
8 | 供气系统 | 1、调压设备1台； 1.1、最大压力：≥8.6bar； 1.2、出口压力范围：27-520mbar； 1.3、精度：±2.5%； 2、管道1套（≥DN25）可接入各个房间；材质：无缝钢管或优于该材质； 3、阀门根据实际需求配置； 4、指针式压力表根据实际需求配置： 4.1、指针式压力表：量程0-0.1Mpa； 5、利用设备间供给的燃料，分配至各个燃烧系统及点火系统。实现燃料的自动控制； 6、燃烧室内的供气系统设备皆具有防火、防爆、防水、防回火、耐冲击功能。
9 | 排风系统 | 1、配备低位耐高温变频排烟风机1台； 2、配置自垂百叶，挡位设置不少于2档，可根据需要自动调节风量大小； 3、风机转速：≥2900r/min； 4、流量≥8800m³/h； 5、全压≥830pa； 6、轴功率≥2.2kw； 7、全压效率≥75%， 8、进气口A声级≤70dB； 9、具有耐高温、防火、防爆、防冲击的功能，能在≥280℃高温条件下连续运行≥100分钟、100℃温度条件下连续运行30小时/次不损坏。
10 | 安全检测系统 | 1、火焰检测器≥1个； 1.1、符合GB 15631 - 2008《特种火灾探测器》标准要求； 1.2、检测响应时间≤0.2秒； 1.3、防护等级：≥IP67，防爆等级：≥ExdⅡCT6； 1.4、-25℃— +1500℃正常使用； 1.5、连接检测系统，可实时检测燃烧区域内的火灾情况，将检测信息反馈至控制室； 2、可燃气体报警器：≥1个； 2.1、符合GB 15322.2 - 2019《可燃气体探测器 第 2 部分：家用可燃气体探测器》标准要求； 2.2、可满足全过程实施检测； 2.3、检测范围：低报警25％LEL(爆炸下限)、高报警50％LEL（爆炸上限）； 2.4、探测器具备低报警值25％LEL(爆炸下限)自动关阀功能； 2.5、防护等级：≥IP67，防爆等级：≥ExdⅡCT6； 2.6、-25℃— +1500℃正常使用； 2.7、连接检测系统，可实时检测燃烧室内的可燃气体情况，将检测信息反馈至控制室； 3、温度传感器：≥5个； 3.1、符合GB 4716 - 2024《点型感温火灾探测器》标准要求； 3.2、具备对夹层及燃烧室内不同位置温度实时监测； 3.3、防护等级：≥IP67，防爆等级：≥ExdⅡCT6； 3.4、-25℃— +1500℃正常使用； 3.5、连接检测系统，可实时检测燃烧室内的温度情况，将检测信息反馈至控制室； 4、烟雾浓度传感器：≥1个； 4.1、符合GB 4715 - 2024《点型感烟火灾探测器》标准要求； 4.2、检测响应时间≤30秒； 4.3、恢复时间：≤5min； 4.4、防护等级：≥IP67，防爆等级：≥ExdⅡCT6； 4.5、-40℃— +1200℃正常使用； 4.6、连接检测系统，可实时检测燃烧室内的烟雾浓度情况，将检测信息反馈至控制室；
11 | 广播系统 | 1.广播装置：1台； 2.可实现远程喊话，播报撤离信号等功能； 3.防爆，防高温； | 1.可实现远程喊话，播报撤离信号等功能； 2.防爆，防高温
13 | 烟雾模拟装置 | 1、发烟装置:1台； 2、烟油：应附带提供发烟油不少于20L； 2、应配置发烟罐≥10个：持续发烟时间≥3分钟；烟雾颜色：红、黄、白、黑的无毒无害烟雾，具体颜色数量在供货环节由需求方确定； 3、发烟装置参数； 3.1、发烟机功率≥3000W； 3.2、电压：AC110V-230V； 3.3、烟雾覆盖：40000cu.ff/min； 4、发烟机：配套防水罩；
14 | 监控系统 | 1、配备≥1台具有耐高温红外线高清摄像机，实时检测燃烧区域； 2、符合GB 3836.1 - 2021《爆炸性环境 第 1 部分：设备 通用要求》和 GB 3836.2 - 2021《爆炸性环境 第 2 部分：由隔爆外壳 “d” 保护的设备》标准要求； 3、具有耐高温、防爆、防腐、防尘、防水功能； 4、红外照射距离:≥50米； 5、焦距:4.7-94mm、20倍光学、像素：≥400万、分辨率：≥1920×1080； | 配备数量≥1；设置在可以监视整个场景内的位置
15 | 急停保护 | 紧急制动系统，包括现场控制台（一键救护系统），现场急停按钮。 可在现场发生意外情况时满足以下功能： 1、一键关闭供气系统； 2、开启喷淋灭火系统； 3、一键开启排烟系统； 4、现场急停按钮等级≥IP65。 5.一键声光报警系统，便于启动紧急救援。
模拟卧室火灾训练设施
序号 | 真烟真火设施参数需求 |  | 备注
| 项目名称 | 参数
1 | 模拟床铺起火 | 1、模拟卧室床铺起火；材质使用304不锈钢,或优于该材质; 2、可燃物：床单，被套等。 | 材质使用304不锈钢,或优于该材质
2 | 模拟衣柜起火 | 1、模拟卧室衣柜起火；材质使用304不锈钢,或优于该材质; 2、可燃物：纤维织物，棉花等。 | 材质使用304不锈钢,或优于该材质
3 | 道具及场景布置 | 1、床铺参考尺寸1800mm×2300mm×450mm； 2、衣柜参考尺寸：2000mm×1800mm×750mm； 3、经高温燃烧、水枪喷淋后热胀冷缩过程不变形，重复使用； 4、外形与实物一致； 5、燃烧材料：木质类，可燃涂料、纤维织物等，提供不少于3次，且可持续燃烧20分钟训练耗材； 6、其他房间内场景设施配置正常简单家具。
4 | 室内防火设施 | 1、燃烧室内防火材料符合GB 55037-2022《建筑防火通用规范》标准要求； 2、燃烧室内做整屋防护; 3、房屋尺寸：4000×2900×4000mm（长×宽×高）； 4、门窗处理：窗户3600×3200mm、单开防火门900×2300mm、进行包边延伸防护处理； 5、门窗数量：窗户一处、单开防火门一处； 5、防护材料具有耐冲击、抗高温、耐腐蚀； 6、防护材料具有耐冲击、抗高温、耐腐蚀；采用隔热内衬+钢板形式或优于该形式设置，钢板与箱体之间设置≥5cm厚隔热棉（等级：≥B1级），钢板材质：耐候钢或优于该材质，钢板厚度≥6mm； 7、防护材料满足防高温≥1200℃，防火≥1500℃； 8、防护材料厚度≥50mm； 9、持续防护时间：≥2h，受保护建筑的温度不高于200℃； 10、经高温燃烧、水枪喷淋后热胀冷缩过程不变形，重复使用； 11、内部墙体做耐高温防水处理。 | 模拟房间防水工程由厂家做
5 | 点火系统 | 1、符合国家安全防护相关标准，应包含点火装置、点火控制装置、相关管路、阀门等成体系点火系统； 2、技术要求:通过CAN总线接入主控制系统，接收主控制系统的控制指令;自动点火结果检测，并将检测结果输出到主控制系统:自动意外熄火检测，自动保护关闭供气阀门:自动灭火模式，根据传感器数据分析识别灭火扑救操作，操作正确自动熄灭火焰电磁干扰预防:点火器、电磁阀、关键安全传感器使用专用屏蔽线缆，且屏蔽层单端接地，避免了好的相互信号干扰和抑制； 3、供电电源满足:AC200V； 4、点火频率：≥8次/秒； 5、工作电流：0.8-2A; 6、发火端耐温瞬时：≥1300℃；长时间耐温：≥800℃，耐温时间≥1h； 7、点火装置：长时间耐温：≥800℃，耐温时间≥1h；（自己编制） 8、点火电缆：耐温耐压≥200℃，≥20kv。
6 | 供排水（喷淋）系统 | 1、燃烧区设置喷淋系统，利用消防管道内的水，分配至各个喷淋系统，实现供水量的自动控制；（燃烧房间喷淋系统要实现单独控制） 2、功能要求：设置远端控制室控制及近端手动控制功能； 3、门口处或必要位置设置手动控制按钮，可在现场发生意外情况时紧急启动设备； 3.1、现场急停按钮等级：IP65； 4、配备供水管道≥DN50（壁厚≥3mm）；内供水管道≥DN25、阀门、开关联控等设施； 5、喷淋系统及辅助设施具备耐高温、耐火、抗冲击能力； 5.1、耐高温性能≥800℃，耐火性能≥1000℃； 6、喷淋系统可覆盖全屋； 7、喷淋系统：半防护模式和全防护模式； 7.1、半防护模式：着火时可远程或手动开启，对四周墙面进行降温处理； 7.2、全防护模式:发生紧急情况可远程或手动开启，扑灭整屋火势。 8、排水系统：设置不少于1个400mm×400mm过滤式网状排水地漏。 | 模拟房间喷淋系统要实现单独控制
7 | 供气系统 | 1、调压设备1台； 1.1、最大压力：≥8.6bar； 1.2、出口压力范围：27-520mbar； 1.3、精度：±2.5%； 2、管道1套（≥DN25）可接入各个房间； 3、阀门根据实际需求配置； 4、指针式压力表根据实际需求配置： 4.1、指针式压力表：量程0-0.1Mpa； 5、利用设备间供给的燃料，分配至各个燃烧系统及点火系统。实现燃料的自动控制； 6、燃烧室内的供气系统设备皆具有防火、防爆、防水、防回火、耐冲击功能。
8 | 排风系统 | 1、配备低位耐高温变频排烟风机1台； 2、配置自垂百叶，挡位设置不少于2档，可根据需要自动调节风量大小； 3、风机转速：≥2900r/min； 4、流量≥8800m³/h； 5、全压≥830pa； 6、轴功率≥2.2kw； 7、全压效率≥75%， 8、进气口A声级≤70dB； 9、具有耐高温、防火、防爆、防冲击的功能，能在≥280℃高温条件下连续运行≥100分钟、100℃温度条件下连续运行30小时/次不损坏。
9 | 安全检测系统 | 1、火焰检测器≥1个； 1.1、符合GB 15631 - 2008《特种火灾探测器》标准要求； 1.2、检测响应时间≤0.2秒； 1.3、防护等级：≥IP67，防爆等级：≥ExdⅡCT6； 1.4、-25℃— +1500℃正常使用； 1.5、连接检测系统，可实时检测燃烧区域内的火灾情况，将检测信息反馈至控制室； 2、可燃气体报警器：≥1个； 2.1、符合GB 15322.2 - 2019《可燃气体探测器 第 2 部分：家用可燃气体探测器》标准要求； 2.2、可满足全过程实施检测； 2.3、检测范围：低报警25％LEL(爆炸下限)、高报警50％LEL（爆炸上限）； 2.4、探测器具备低报警值25％LEL(爆炸下限)自动关阀功能； 2.5、防护等级：≥IP67，防爆等级：≥ExdⅡCT6； 2.6、-25℃— +1500℃正常使用； 2.7、连接检测系统，可实时检测燃烧室内的可燃气体情况，将检测信息反馈至控制室； 3、温度传感器：≥5个； 3.1、符合GB 4716 - 2024《点型感温火灾探测器》标准要求； 3.2、具备对夹层及燃烧室内不同位置温度实时监测； 3.3、防护等级：≥IP67，防爆等级：≥ExdⅡCT6； 3.4、-25℃— +1500℃正常使用； 3.5、连接检测系统，可实时检测燃烧室内的温度情况，将检测信息反馈至控制室； 4、烟雾浓度传感器：≥1个； 4.1、符合GB 4715 - 2024《点型感烟火灾探测器》标准要求； 4.2、检测响应时间≤30秒； 4.3、恢复时间：≤5min； 4.4、防护等级：≥IP67，防爆等级：≥ExdⅡCT6； 4.5、-40℃— +1200℃正常使用； 4.6、连接检测系统，可实时检测燃烧室内的烟雾浓度情况，将检测信息反馈至控制室。
10 | 广播系统 | 1.可实现远程喊话，播报撤离信号等功能； 2.防爆，防高温 | 1.可实现远程喊话，播报撤离信号等功能； 2.防爆，防高温
11 | 烟雾模拟装置 | 1、发烟装置:1台； 2、烟油：应附带提供发烟油不少于20L； 2、应配置发烟罐≥10个：持续发烟时间≥3分钟；烟雾颜色：红、黄、白、黑的无毒无害烟雾，具体颜色数量在供货环节由需求方确定； 3、发烟装置参数； 3.1、发烟机功率≥3000W； 3.2、电压：AC110V-230V； 3.3、烟雾覆盖：40000cu.ff/min； 4、发烟机：配套防水罩。
12 | 监控系统 | 1、配备≥1台具有耐高温红外线高清摄像机，实时检测燃烧区域； 2、符合GB 3836.1 - 2021《爆炸性环境 第 1 部分：设备 通用要求》和 GB 3836.2 - 2021《爆炸性环境 第 2 部分：由隔爆外壳 “d” 保护的设备》标准要求； 3、具有耐高温、防爆、防腐、防尘、防水功能； 4、红外照射距离:≥50米； 5、焦距:4.7-94mm、20倍光学、像素：≥400万、分辨率：≥1920×1080。 | 配备数量≥1；设置在可以监视整个场景内的位置
13 | 急停保护 | 紧急制动系统，包括现场控制台（一键救护系统），现场急停按钮。 可在现场发生意外情况时满足以下功能： 1、一键关闭供气系统； 2、开启喷淋灭火系统； 3、一键开启排烟系统； 4、现场急停按钮等级≥IP65。 5.一键声光报警系统，便于启动紧急救援。

## 中央控制系统
青海省消防救援总队2025年总队级灭火救援类车辆装备 和海北州高原高寒地震训练基地真烟真火训练设施建设项目基本需求
附件：1-3
中央控制系统
序号 | 项目名称 | 真烟真火设施参数需求 | 备注
1 | 控制室 | 集成控制系统由控制柜，动力柜, 专用PLC控制器可编程控制器，电源模块，信号处理中继器，综合线缆，下位机触摸屏，上位机触摸屏等构成。由控制柜，动力柜,可编程控制器，电源模块，信号处理中继器，综合线缆，下位机触摸屏. 上位机触摸屏等构成. 控制台及一体化控制器：控制台为工位控制台，可同时容纳不少于2人操作控制台，配置一台一体化控制器，包含触摸屏，可以控制烟热训练室的各个设备控制及步进跟踪系统。 中央控制系统能够实现火点系统的监控、控制、报警和急停等功能。包括以下主要功能： 1.火点系统监控：显示屏显示火点状态和实时环境状态，显示内容主要包括：火点燃烧大小、环境温度、燃气系统工作压力、灯光照明系统状态等 2.火点系统控制：直接在控制台上进行真火系统的控制，包括火点的点燃与关闭、照明系统的启动与关闭；点火控制由控制台控制，也可由现场指挥员遥控器控制； 3.火点系统报警：显示系统所有故障的实时报警信息，并发出声光报警。 4.火点系统急停：具备一键急停功能，可以一键关闭火点和燃气供应。同时开启照明等安全措施。 控制软件可以实现显示训练现场的整体效果图 5.真火中央控制系统可以实现远程控制和无线现场遥控控制。远程控制带有触摸屏控制，无线遥控采用工业级室外遥控平板电脑进行控制。 6.模块化设计，火点可以在统一的中央控制系统下进行拓展，系统可识别新增火点并进行统一控制，显示在显示屏上； 对控制系统进行了更深层次的开发，由一套计算机软件系统和PLC控制系统来完成点火并进行数据采集和监督控制，大大提高了系统的安全性。 中央控制系统保证培训教员能够控制包括所有传感器数据在内的整个训练装置；采用电脑PC控制和PLC控制双控制系统。操作界面能够查看各个系统的工作状态，能够查看监测反馈设备传递的火点状态，能够通过选择火灾场景、调整火焰大小达到控制火灾发展的效果。当系统出现任何故障或危险时，控制台能够自动切断一切火源，保证训练人员安全。

## 模拟厂房火灾训练设施
青海省消防救援总队2025年总队级灭火救援类车辆装备 和海北州高原高寒地震训练基地真烟真火训练设施建设项目基本需求
附件：1-4
模拟厂房火灾训练设施（占地约200㎡）
序号 | 项目名称 | 参数需求 | 备注
1 | 模拟厂房火灾训练设施 | 1、顶棚火燃烧装置（智能火）； 1.1、规格：2000×1500×200mm； 1.2、材质：材质使用304不锈钢,或优于该材质 2、V型火幕墙燃烧装置（智能火） 2.1、规格：2000×3000mm； 2.2、材质：材质使用304不锈钢,或优于该材质 3、货物堆垛火（A/B类火）： 3.1、货物堆垛：木托盘等燃木式火； 3.2、燃烧面积：≥1.5㎡， 3.3、高度：0.4m； 3.4、材质：材质使用304不锈钢,或优于该材质 4、场景模拟装置： 4.1、移动式钢结构货架：≥1500mm×400mm×1800mm，厚≥3mm 4.2、多组辅助燃烧设施：A类火灾模拟物：木材、托盘等； B类火灾模拟物：塑料桶等危险化学品区等； 4.3、模拟倾倒货架：尺寸：≥2000mm×3000mm×400mm；材质：耐候钢或优于该材质，厚度≥3mm。 5、室内防火设施： 5.1、燃烧训练区域防火墙内衬：采用隔热内衬+钢板形式或优于该形式设置，钢板与箱体之间设置≥5cm厚隔热棉（等级：≥B1级），钢板材质：耐候钢或优于该材质，钢板厚度≥6mm； 5.2、防火墙设置水浴冷却系统； 5.3、建筑内防火材料符合GB 55037-2022《建筑防火通用规范》。 6、点火系统： 6.1、点火器； 6.1.1、电源输入：220V 50HZ； 6.1.2、工作电流：＜0.8A； 6.1.3、点火存储能量：≥12J； 6.1.4、点火端瞬时耐温：≥1300℃； 6.1.5、点火频率：6～12次/s。 6.2、火焰检测器：内置火焰信号放大器； 6.2.1、工作电压220V； 6.2.2、功率：12VA； 6.2.3、触点容量：s2A； 6.2.4、输出信号：两组无源触点开关 (常开+常闭)； 6.2.5、使用环境温度：-20~60℃； 6.2.6、防护低级等级：≥IP40； 6.3、点火控制箱： 6.3.1、外形尺寸：500×400×200mm； 6.3.2、材质：不锈钢或优于该材质。 6.4、燃气电磁阀（常闭型）： 6.4.1、供电电压：AC220V； 6.4.2、管径：DN20～32； 6.4.3、压力：1.6MPa。 6.5、室内管道、阀门：压力1.6MPa，Q235B碳钢材质或优于该材质。 7、供水（喷淋）系统：模拟房间喷淋系统可实现单独控制 7.1、供水管道（≥DN50）、阀门：无缝钢管或优于该材质，壁厚≥3mm，口径按需求单位具体情况进行定制； 7.2、喷淋设施：主舱体内部真火训练区域铺设冷却降温喷淋管道； 7.3、内供水管道（≥DN25）：无缝钢管或优于该材质，并配套设置阀门等，口径按需求单位具体情况进行定制。 7.4、水分配器：工作压力≥1.6Mpa，DN50，Q235材质或优于该材质，长度800mm。 8、供气系统 8.1、压力调节设备：最大压力：≥8.6bar，出口压力范围：27-520mbar；精度：±2.5%； 8.2、管道：≥DN25无缝钢管或优于该材质；阀门：不锈钢球阀或优于该材质，螺纹连接； 8.3、压力表1个：指针式压力表，量程0-0.1Mpa。 9、供油系统： 9.1、阀门：包含进、出口阀门，调节阀，过滤器； 9.2、管道口径：DN20-DN40； 9.3、压力表：指针式压力表，量程0-1.6Mpa； 9.4、燃油分配器：DN50，材质Q235或优于该材质，长度800mm。 10、发烟系统： 10.1、发烟装置：1台： 10.1.1、电压：AC110V-230V； 10.1.2、功率：3000W； 10.1.3、烟雾覆盖：≥40000cu.ff/min； 10.1.4、配套支架：拼接支架； 10.1.5、烟油：应附带提供发烟油≥20L。发烟烟雾应吸入无公害。 10.2、发烟罐（≥50个）：持续发烟时间≥3分钟；烟雾颜色：红、黄、白、黑，具体数量在供货环节由需求单位确定。 11、进排风系统： 11.1、风机转速：≥2900r/min； 11.2、流量：≥11800m³/h； 11.3、全压：≥830pa； 11.4、轴功率：≥5500w； 11.5、全压效率：≥75%； 11.6、进气口A声级：≤70dB。 12、安全检测系统 12.1、可燃气体报警器：电源AC220-260V，报警时间：≤30s，响应时间：T90＜30s，输出信号:4-20mA，RS485，工作温度：-40~70℃，防护等级：≥IP67，壳体材质：铝合金或优于该材质，防爆等级：符合GB/T3836-2021标准。 12.2、温度传感器： 12.2.1、护套材质：SUS304不锈钢或优于该材质； 12.2.2、输出信号：4-20mA； 12.2.3、探测范围：-25℃— +1500℃； 12.2.4、精度：环境温度下（-25℃-+1500℃）为满量程的±5%； 12.2.5、重复性：≤0.25℃； 12.2.6、连接点模型：非接地点接点； 12.2.7、合金组合：镍铬合金或优于该材质； 12.2.8、容差：≤0.75%； 12.2.9、导线绝缘材质：TFE或优于该材质。 13、监控系统：≥1台 13.1、耐高温摄像机及配套设施： 13.1.1、防爆等级：符合GB/T3836-2021标准； 13.1.2、材质：304不锈钢材质或优于该材质； 13.1.3、摄像机像素及要求：像素≥200万，20倍光学变焦，分辨率及帧率:主码流≥50Hz:25fps (1920×1080)，带红外夜视功能，红外照射距离:≥150米，焦距：4.7-94mm，满足镜头4mm，出结5米，高灵敏度，画质清晰，性能稳定，具备降温功能； 13.2、视频设备连接线符合GB4943.1-2022《音视频、信息技术和通信技术设备第1部分：安全要求》。 14、急停保护系统：紧急制动系统，现场急停按钮等级：≥IP65，包括现场控制台（一键救护系统）。 15、排水设施：预留15×60mm（深×宽）排水槽，管道施工完成后，采用水泥砂浆做保护层。 16、辅助材料：管道支架、安装辅材、电力电缆、信号电缆、桥架、穿线管、护套线、线槽等。 17、广播系统：主扩声全频音箱（全天候防水音柱 40-45W/100V（4"X4）带高音（铝壳/铝网/塑盖/塑板））

## 倒塌楼火灾训练设施
青海省消防救援总队2025年总队级灭火救援类车辆装备 和海北州高原高寒地震训练基地真烟真火训练设施建设项目基本需求
附件：1-5
倒塌楼火灾训练设施
序号 | 项目名称 | 参数需求 | 备注
1 | 倒塌楼火灾训练设施 | 1、一层燃烧室；能够仿真真实的轰然、回燃火情，一层楼道既能满足进攻通道、又可满足滚燃体验室使用，一层燃烧室设置上下双开门，窗户设置满足演示回燃需求； 2、二层燃烧室：能够全要素燃烧室，主要用于过渡性射水训练、门控技术训练。 3、三层燃烧室：主要用于内攻搜索使用； 4、防护设施； 4.1燃烧室房屋尺寸： 1楼房间2800mm×5500mm×3600mm（长×宽×高）、1楼（楼道）：6000mm×2500mm×3600mm（长×宽×高）、 2 、3楼房间 3800mm×5500mm×3600mm（长×宽×高） 2.3楼（楼道）：10000mm×2500mm×3600mm×2（长×宽×高×楼道数量）； 4.2、防护材料具有耐冲击、抗高温、耐腐蚀； 4.3、防护材料满足防高温≥1200℃，防火≥1500℃； 4.4、防护材料厚度≥50mm； 4.5、持续防护时间：≥2h，受保护建筑的温度不高于200℃； 4.6、经高温燃烧、水枪喷淋后热胀冷缩过程不变形，重复使用； 4.7、防火墙设置水浴冷却系统； 4.8、内部墙体做耐高温防水处理； 4.9、建筑内防火材料符合GB 55037-2022《建筑防火通用规范》； 4.10、其他可燃物：木质类； 5、进排风系统：紧急情况下满足1分钟内排空整楼烟气； 配置自垂百叶，挡位设置不少于2档，可根据需要自动调节风量大小； 具有耐高温、防火、防爆、防冲击的功能，能在≥280℃高温条件下连续运行≥100分钟、100℃温度条件下连续运行30小时/次不损坏。 6.温度传感器： 数量：每个房间5个，每个楼道4个，分别探测夹层和房间内温度 探测范围：-25℃— +1300℃； 精度：环境温度下（-25℃-+1300℃）为满量程的±5%； 防护等级：≥IP67，防爆等级：≥ExdⅡCT6； 连接检测系统，可实时检测燃烧区域内的火灾情况，将检测信息反馈至控制室； 7、监控系统：楼道内和非燃烧房间设置≥1台摄像头，实现全楼监控，储存回放训练视频。 7.1、耐高温摄像机及配套设施： 7.1.1、防爆等级：符合GB/T3836-2021标准； 7.1.2、材质：304不锈钢材质或优于该材质； 7.1.3、摄像机像素及要求：像素≥400万，20倍光学变焦，分辨率及帧率:主码流≥50Hz:25fps (1920×1080)，带红外夜视功能，红外照射距离:≥50米，焦距：4.7-94mm，满足镜头4mm，出结5米，高灵敏度，画质清晰，性能稳定，具备降温功能； 7.2、视频设备连接线符合GB4943.1-2022《音视频、信息技术和通信技术设备第1部分：安全要求》。 8、辅助材料：管道支架、安装辅材、电力电缆、信号电缆、桥架、穿线管、护套线、线槽等。 9、排水设施：设置不少于1个的过滤式网状排水地漏； 10、语音广播系统：楼道和非着火房间设置。可实现远程喊话，播报撤离信号等功能;防爆，防高温 11、手持平板电脑，能够控制检测楼内系统和训练情况。

## 火幕墙训练设施
青海省消防救援总队2025年总队级灭火救援类车辆装备 和海北州高原高寒地震训练基地真烟真火训练设施建设项目基本需求
附件：1-6
火幕墙训练设施
序号 | 项目名称 | 参数需求 | 备注
1 | 火幕墙本体及防火设施 | 火幕墙本体： 1.尺寸：整体4*22.5m；其中12m以下不做着火区域，12m以上做着火区域 2.火幕墙本体依附在综合楼墙面上，距离墙50cm，底部支撑，材质使用304不锈钢,或优于该材质 3、火幕墙用钢架与综合楼墙面连接，牢固可靠安全不易松动； 防护装置： 1.在火幕墙着火区域周边≥1米内设防火设施，上方及左右方向（包含上方女儿墙） 3.防护材料具有耐冲击、抗高温、耐腐蚀；采用隔热内衬+钢板形式或优于该形式设置，钢板与箱体之间设置≥5cm厚隔热棉（等级：≥B1级） 4.钢板材质：耐候钢或优于该材质，钢板厚度≥6mm； 5.防护材料满足防高温≥1200℃，防火≥1500℃； 6.持续防护时间：≥2h，受保护建筑的温度不高于200℃； 7.经高温燃烧、水枪喷淋后热胀冷缩过程不变形，重复使用； 8.内部墙体做防水处理。
2 | 点火系统 | 1、符合国家安全防护相关标准，应包含点火装置、点火控制装置、相关管路、阀门等成体系点火系统； 2、供电电源满足:AC220V； 3、点火频率：≥8次/秒； 4、工作电流：0.8-2A; 5、点火端耐温瞬时：≥1300℃；长时间耐温：≥800℃，耐温时间≥1h； 6、点火电缆：耐温耐压≥200℃，≥20kv； 7、点火控制箱用于实现自动点火、自动熄火、火焰检测。
3 | 供水（喷淋）系统 | 1、燃烧区设置喷淋系统，利用消防管道内的水，分配至各个喷淋系统，实现供水量的自动控制；（燃烧房间喷淋系统要实现单独控制） 2、功能要求：设置远端控制室控制及近端手动控制功能； 3、门口处或必要位置设置手动控制按钮，可在现场发生意外情况时紧急启动设备； 3.1、现场急停按钮等级：IP65； 4、配备供水管道≥DN50（壁厚≥3mm）；内供水管道≥DN25、阀门、开关联控等设施； 5、喷淋系统及辅助设施具备耐高温、耐火、抗冲击能力； 5.1、耐高温性能≥800℃，耐火性能≥1000℃； 6、半防护模式：着火时可远程或手动开启，对四周墙面进行降温处理；
4 | 供气系统 | 1、调压设备1台； 1.1、最大压力：≥8.6bar； 1.2、出口压力范围：27-520mbar； 1.3、精度：±2.5%； 2、管道1套（≥DN25）可接入各个房间； 3、阀门根据实际需求配置； 4、指针式压力表根据实际需求配置： 4.1、指针式压力表：量程0-0.1Mpa； 5、利用设备间供给的燃料，分配至各个燃烧系统及点火系统，实现燃料的自动控制； 6、燃烧场景的供气系统设备皆具有防火、防爆、防水、防回火、耐冲击功能。
5 | 供油系统 | 1、阀门：进、出口阀门，调节阀，过滤器。管道：DN20-DN40。 2、压力表：指针式压力表，量程0-1.6Mpa。 3、燃油分配器：DN50，Q235材质，长度800mm。
6 | 急停保护 | 紧急制动系统，包括现场控制台（一键救护系统），现场急停按钮。 可在现场发生意外情况时满足以下功能： 1、一键关闭供气系统； 2、开启喷淋灭火系统； 3、现场急停按钮等级≥IP65。 4、一键声光报警系统，便于启动紧急救援。
7 | 监控系统 | 1、配备≥1台具有耐高温红外线高清摄像机，实时检测燃烧区域； 2、符合GB 3836.1 - 2021《爆炸性环境 第 1 部分：设备 通用要求》和 GB 3836.2 - 2021《爆炸性环境 第 2 部分：由隔爆外壳 “d” 保护的设备》标准要求； 3、具有耐高温、防爆、防腐、防尘、防水功能； 4、红外照射距离:≥50米； 5、焦距:4.7-94mm、20倍光学、像素：≥400万、分辨率：≥1920×1080；
8 | 安全检测 | 1、温度传感器：≥3个； 1.1、符合GB 4716 - 2024《点型感温火灾探测器》标准要求； 1.2、具备对夹层及燃烧区域不同位置温度实时监测； 1.3、防护等级：≥IP67，防爆等级：≥ExdⅡCT6； 1.4、-25℃— +1500℃正常使用； 1.5、连接检测系统，可实时检测燃烧室内的温度情况，将检测信息反馈至控制室；
9 | PLC电气柜 | 1、柜体参考尺寸：1800mm*800mm*400mm，材质满足或优于钢制喷塑，满足防爆性能 2、满足各功能使用，包含但不限于24V电源，断路器，空开，中间继电器 3、其他配套：电路、电路保护及桥架、管架等若干